## Rekapitulácia
Rekapitulácia rozpočtu |  |  |  |  | Sadzby DPH
Stavba: Rekonštrukcia miestných komunikácií v obci Pavlovce, okr. Vranov nad Topľou |  |  |  |  | A | B
[5 empty] | 20% | 0%
Názov objektu | ZRN | VRN % | HZS | Kompl.čin. | Ostatné náklady stavby | Cena
SO 01 Rekonštrukcia miestnej komunikácie dl. 323 m | 49991.79 | 0 | 0 | 0 | 0 | 49991.79 | 0 | 30.126
Celkom bez DPH | 49991.79 | 0 | 0 | 0 | 0 | 49991.79
DPH 20% z | 49991.79 |  |  |  |  | 9998.36
DPH 0% z | 0 |  |  |  |  | 0
Celkom v EUR | [5 empty] | 59990.15

## Krycí list stavby
|  |  |  | Krycí list stavby |  |  |  |  | 30.126
Stavba: Rekonštrukcia miestných komunikácií v obci Pavlovce, okr. Vranov nad Topľou
Miesto: Pavlovce
Ks:
Zákazka: |  |  |  | Spracoval: |  |  | Dňa | 11. 8. 2023
Odberateľ: OBEC PAVLOVCE
IČO: 00332658 |  |  |  |  | DIČ: 2020630293
Projektant: MRIJA s.r.o., Raymanova 2766/9, 080 01 Prešov
IČO: |  |  |  |  | DIČ:
Dodávateľ:
IČO: |  |  |  |  | DIČ:
A |  | Montáž | Materiál | ZRN spolu | B
1 | HSV | 49991.79 |  | 49991.79 | 7 | Ostatné náklady stavby
2 | PSV
3 | MONT |  |  |  | 8 | Kompletačná činnosť |  | 0
4 | OST |  |  |  | 9 | HZS |  | 0
5 | VN
6 | Spolu |  |  | 49991.79 | 10 | Spolu |  | 0
C | VRN |  |  |  | D | VRN
11 | Zariadenie staveniska |  |  |  | 16 | Sťažené podmienky dopravy
12 | Sťažené výrobné podmienky |  |  |  | 17 | Horské oblasti
13 | Prevádzkové vplyvy |  |  |  | 18 | Mimostavenisková doprava
14 |  |  |  |  | 19
15 |  |  |  |  | 20 | Spolu
| Projektant,rozpočtár |  |  |  | E | Celkové náklady
[5 empty] | 21 | Súčet riadkov 6,10,20 |  | 49991.79
[5 empty] | 22 | DPH 20% z | 49991.79 | 9998.36
[5 empty] | 23 | DPH 0% z | 0 | 0
[5 empty] | 24 | Spolu v EUR |  | 59990.15
F
|  | Odberateľ |  |  |  | Dodávateľ

## Kryci_list 7789
|  |  |  | Krycí list rozpočtu | [6 empty] | 30.126
Stavba: Rekonštrukcia miestných komunikácií v obci Pavlovce, okr. Vranov nad Topľou
Objekt: SO 01 Rekonštrukcia miestnej komunikácie dl. 323 m | [6 empty] | Miesto:
Ks:
Zákazka: |  |  |  | Spracoval: |  |  | Dňa | 11. 8. 2023
Odberateľ: OBEC PAVLOVCE
IČO: 00332658 |  |  |  |  | DIČ: 2020630293
Projektant: MRIJA s.r.o., Raymanova 2766/9, 080 01 Prešov
IČO: |  |  |  |  | DIČ:
Dodávateľ:
IČO: |  |  |  |  | DIČ:
A | ZRN | Montáž | Materiál | ZRN spolu | B
1 | HSV | 49991.79 | 0 | 49991.79 | 7 | Ostatné náklady |  | 0
2 | PSV
3 | MONT |  |  |  | 8 | Kompletačná činnosť |  | 0
4 | OST |  |  |  | 9 | HZS |  | 0
5 | VN
6 | Spolu |  |  | 49991.79 | 10 | Spolu |  | 0
C | VRN |  |  |  | D | VRN
11 | Zariadenie staveniska |  | 0% z [H+P+M] | 0 | 16 | Sťažené podmienky dopravy | 0% z [H+P+M] | 0 | 1 | 1 | 1 | 1 | 1 | 1
12 | Sťažené výrobné podmienky |  | 0% z [H+P] | 0 | 17 | Horské oblasti | 0% z [H+P+M] | 0 | 1 | 1 | 0 | 1 | 1 | 1
13 | Prevádzkové vplyvy |  | 0% z [H+P+M] | 0 | 18 | Mimostavenisková doprava | 0% z [H+P] | 0 | 1 | 1 | 1 | 1 | 1 | 0
14 |  |  |  |  | 19
15 |  |  |  |  | 20 | Spolu |  | 0
| Projektant,rozpočtár |  |  |  | E | Celkové náklady
[5 empty] | 21 | Súčet riadkov 6,10,20 |  | 49991.79
[5 empty] | 22 | DPH 20% z | 49991.79 | 9998.36
[5 empty] | 23 | DPH 0% z | 0 | 0
[5 empty] | 24 | Spolu v EUR |  | 59990.15
F
|  | Odberateľ |  |  | 26 | Dodávateľ

## Rekap 7789
Odberateľ: OBEC PAVLOVCE |  |  |  | Spracoval: |  | 30.126
Projektant: MRIJA s.r.o., Raymanova 2766/9, 080 01 Prešov |  |  |  | Ks:
Dodávateľ: |  |  |  | Dátum: 11. 8. 2023
Stavba: Rekonštrukcia miestných komunikácií v obci Pavlovce, okr. Vranov nad Topľou
Objekt: SO 01 Rekonštrukcia miestnej komunikácie dl. 323 m
Prehľad rozpočtových nákladov
Oddiel | Montáž | Materiál | Spolu | Hmotnosť (T) | Suť (T)
Práce HSV
ZEMNÉ PRÁCE | 1801.63 | 0 | 1801.63 | 0 | 19.91
SPEVNENÉ PLOCHY | 47432.77 | 0 | 47432.77 | 28.67 | 0
OSTATNÉ KONŠTRUKCIE A PRÁCE | 704.57 | 0 | 704.57 | 0.03 | 0
PRESUNY HMÔT | 52.82 | 0 | 52.82 | 0 | 0
Práce HSV | 49991.79 | 0 | 49991.79 | 28.7 | 19.91
Celkom v EUR | 49991.79 | 0 | 49991.79 | 28.7 | 19.91

## SO 7789
| Odberateľ: OBEC PAVLOVCE | [6 empty] | Spracoval: | [9 empty] | 30.126
| Projektant: MRIJA s.r.o., Raymanova 2766/9, 080 01 Prešov | [6 empty] | Ks:
| Dodávateľ: | [6 empty] | Dátum: | [5 empty] | 11. 8. 2023
Zákazka: Rekonštrukcia miestných komunikácií v obci Pavlovce, okr. Vranov nad Topľou
Objekt: SO 01 Rekonštrukcia miestnej komunikácie dl. 323 m
Prehľad rozpočtových nákladov
Por.č. | Cenník | Kód položky | Názov | Mj | Množstvo | Montáž | Materiál | Cena celkom | [5 empty] | Hmotnosť/Mj |  | Hmotnosť | Sutina
Práce HSV
|  | 1 | ZEMNÉ PRÁCE
| 221/B 1 | 113151114 | Frézovanie živičného krytu alebo podkladu hrúbky do 50 mm šírky do 750 mm s plochou do 500 m2 | m2 | 156.8 | 11.49 | 0 | 1801.63 | 1801.63 | 0 | 1801.63 | 0 | 11.49 | 1e-05 | 1e-05 | 0.002 | 19.914 |  | 0.127 |  | 0
|  | 1 | ZEMNÉ PRÁCE |  |  | 1801.63 | 0 | 1801.63 |  |  | 1801.63 | 0 |  |  |  | 0 | 19.91
|  | 5 | SPEVNENÉ PLOCHY
| 221/A 1 | 569811111 | Spevnenie krajníc alebo komunikácií štrkodrvinou hrúbky 50 mm | m2 | 102 | 1.9 | 0 | 193.8 | 193.8 | 0 | 193.8 | 0 | 1.9 | 0.09738 | 0.09738 | 9.933 |  |  |  |  | 0
| 221/A 1 | 573111112 | Postrek asfaltový infiltračný s kameninovým posypom z cestného asfaltu v množstve 1 kg/m2 | m2 | 1612.8 | 0.68 | 0 | 1096.7 | 1096.7 | 0 | 1096.7 | 0 | 0.68 | 0.00601 | 0.00601 | 9.693 |  |  |  |  | 0
| 221/A 1 | 573111111 | Postrek asfaltový infiltračný s kameninovým posypom z cestného asfaltu v množstve 0,6 kg/m2 | m2 | 1612.8 | 0.49 | 0 | 790.27 | 790.27 | 0 | 790.27 | 0 | 0.49 | 0.00561 | 0.00561 | 9.048 |  |  |  |  | 0
| 11/A 1 | 577144211 | Asfaltový betón vrstva obrusná AC 11 O v pruhu š. do 3m z nemodifikovaného asfaltu tr. I. po zhutnení hr. 35 mm | m2 | 1612.8 | 13 | 0 | 20966.4 | 20966.4 | 0 | 20966.4 | 0 | 13 |  |  | 0 |  |  |  |  | 0
| 211/A 1 | 577144231 | Asfaltový betón vrstva obrusná AC 11 O v pruhu š. do 3 m, z nemodifikovaného asfaltu tr. I. pozhutnení hr. 50 mm | m2 | 1612.8 | 14.5 | 0 | 23385.6 | 23385.6 | 0 | 23385.6 | 0 | 14.5 |  |  | 0 |  |  |  |  | 0
| R/R 0 | 0002-PC | Osadenie, montáž, demontáž dočasnej cestnej zvislej dopravnej značky na stĺpik, vrátane materiálu - prenájom | KPL | 1 | 1000 | 0 | 1000 | 1000 | 0 | 1000 | 0 | 1000 |  |  | 0 |  |  |  |  | 0
|  | 5 | SPEVNENÉ PLOCHY |  |  | 47432.77 | 0 | 47432.77 |  |  | 47432.77 | 0 |  |  |  | 28.67 | 0
|  | 9 | OSTATNÉ KONŠTRUKCIE A PRÁCE
| 221/B 1 | 919735111 | Rezanie existujúceho živičného krytu alebo podkladu hrúbky do 50 mm | m | 22.87 | 5.42 | 0 | 123.96 | 123.96 | 0 | 123.96 | 0 | 5.42 | 2e-05 | 2e-05 | 0 |  |  |  |  | 0
| 221/C 1 | 938908411 | Očistenie povrchu krytu alebo asfaltového, betónového,dlaždeného podkladu saponátovým roztokom | m2 | 1612.8 | 0.36 | 0 | 580.61 | 580.61 | 0 | 580.61 | 0 | 0.36 | 2e-05 | 2e-05 | 0.032 |  |  |  |  | 0
|  | 9 | OSTATNÉ KONŠTRUKCIE A PRÁCE |  |  | 704.57 | 0 | 704.57 |  |  | 704.57 | 0 |  |  |  | 0.03 | 0
|  | 99 | PRESUNY HMÔT
| 221/C 1 | 998225311 | Presun hmôt pre opravy asfaltových alebo betónových komunikácií a plôch letísk | t | 28.7078 | 1.2 | 0 | 34.45 | 34.45 | 0 | 34.45 | 0 | 1.2 |  |  | 0 |  |  |  |  | 0
| 221/C 1 | 998225391 | Príplatok za zväčšený presun do 1 km pre opravy krytov | t | 28.7078 | 0.64 | 0 | 18.37 | 18.37 | 0 | 18.37 | 0 | 0.64 |  |  | 0 |  |  |  |  | 0
|  | 99 | PRESUNY HMÔT |  |  | 52.82 | 0 | 52.82 |  |  | 52.82 | 0 |  |  |  | 0 | 0
|  |  | Práce HSV |  |  | 49991.79 | 0 | 49991.79 |  |  | 49991.79 | 0 |  |  |  | 28.7 | 19.91
|  |  | Celkom v EUR |  |  | 49991.79 | 0 | 49991.79 |  | 0 | 49991.79 | 0 |  |  |  | 28.7 | 19.91 |  |  | 0 | 0