## List1
P. č. | Popis položky | M.j. | Množství
1 | Demontáž stávající krytiny | m2 | 138
2 | Demontáž laťování z prken | m2 | 138
3 | Demontáž hromosvodu | mb | 28.9
4 | Demontáž klempířských prvků do sutě | mb | 130
5 | Demontáž lemování komínů | m2 | 5.5
6 | Demontáž střešních výlezů | mb | 4
7 | Demontáž zachytávačů sněhu | ks | 14
8 | Oprava zdiva komínů | m2 | 7.8
9 | Očištění krovu od prachu, nečistot vč. osekání lokálního poškození prvků dřevokazným hmyzem | m2 | 276
10 | Impregnace krovu dvojnásobná nátěrem | m2 | 276
11 | Pomocné lešení pro impregnaci a čištění krovu vč. dopravného, manipulace a pronájmu na 10 dní | m2 | 150
12 | Zajištění, vyřezání poškozených prvků krovu vč. doplnění - krokev 14/16 | mb | 36.5
13 | Zajištění a vyřezání poškozených prvků krovu - vč. doplnění - sloupek 16/16 | mb | 10.5
14 | Zajištění a vyřezání poškozených prvků krovu vč. doplnění - pozednice 14/14 | mb | 8
15 | Zajištění a vyřezání poškozených prvků krovu - vč. doplnění - pásek 16/16 | mb | 6
16 | Zajištění a vyřezání poškozených prvků krovu - vč. doplnění - vzpěra 16/16 | mb | 10.5
17 | Zajištění a vyřezání poškozených prvků krovu - vč. doplnění - vaznice 20/22 | mb | 12
18 | Montáž pojistné hydroizolace vč. slepení spojů | m2 | 138
19 | Specifikace - kontaktní difuzní fólie 150 g/m2 vč. spojovací pásky
20 | Těsnící páska pod kontralatě | mb | 172.6
21 | Slepení spojů pojistné hydroizolace v hřebeni, u okapu a prostupů | mb | 54.5
22 | Montáž kontralatí | mb | 172.6
23 | Specifikace - impregn. kontralatě 60 x 40 mm
24 | Specifikace - spojovací materiál vruty 6x130 mm
25 | Montáž latí | mb | 549.8
26 | Specifikace - impregnované latě 60 x 40 mm
27 | Specifikace - spojovací materiál vruty 5*100 mm
28 | Montáž krytiny vč. kotevního materiálu | m2 | 138
29 | Specifikace - imitace tašky tl. 0,5 mm RAL 3011, kotevní materiál | m2 | 179.4
30 | Řezání krytiny | mb | 98
31 | Větrací pás AL Tahokov - š. 150 mm - okap | mb | 20.7
32 | Těsnící klín | mb | 45.3
33 | Vlnová výplň dolní | mb | 24.7
34 | Vlnová výplň horní | mb | 36.8
35 | Oplechování hřebene / nároží větraného HRS vč. kotevního materiálu | bm | 13.4
36 | Perforovaný profil hřebene Aluzinek/Pz+PE DHR-P | bm | 26.8
37 | Závětrná lišta RŠ 330 mm Pz+RAL | mb | 15.9
38 | Atikový kryt RŠ 330 mm Pz+RAL | mb | 15.6
39 | Atikový kryt RŠ 400 mm Pz+RAL | mb | 3
40 | Úžlabí RŠ 670 mm Pz+RAL | mb | 3.5
41 | Lemování atiky RŠ 400 mm Pz+RAL | mb | 15.6
42 | Lemování zdi RŠ 330 mm Pz+RAL | mb | 7.7
43 | Lemování komínů Pz+RAL | m2 | 6
44 | Dilatační lišta RŠ 100 mm vč. kotevního materiálu Pz+RAL - zeď | mb | 8.7
45 | Dilatační lišta RŠ 100 mm vč. kotevního materiálu Pz+RAL - komín | mb | 11.4
46 | Okapnice difůzní fólie Pz+RAL | m2 | 21.7
47 | Okapnice krytiny RŠ 250 mm Pz+RAL | m2 | 21.7
48 | Střešní výlez klempířský 600x600 mm Pz+RAL | ks | 4
49 | Podokapní půlkruhový žlab RŠ 330 mm Pz+RAL | mb | 14
50 | Čelo žlabu RŠ 330 mm Pz+RAL | ks | 4
51 | Kotlík 330/100 mm Pz+RAL | ks | 2
52 | Napojení kotlíků na stávající svod | ks | 2
53 | Nádstřešní žlab RŠ 670 mm TiZn 0,7 mm | mb | 6.7
54 | Čelo žlabu nádstřešního RŠ 625 mm TiZn 0,7 mm | ks | 4
55 | Hrdlo mm TiZn | ks | 2
56 | Římsa nádstřešního žlabu RŠ 800 mm Pz+RAL | mb | 4.2
57 | Římsa nádstřešního žlabu RŠ 625 mm Pz+RAL | mb | 3.3
58 | Zachytávač sněhu mřížový DSZ-SC ( okap ) | mb | 18
59 | Zachytávač sněhu mřížový DSZ-SC ( plocha ) | mb | 18
60 | Komínek VZT | ks | 1
61 | EPDM manžeta otevřená od 13 do 102 vč. kotvení - STA/hromosvod | ks | 1
62 | D + M lana Pz | mb | 35.9
63 | D + M SO svorek | ks | 3
64 | D + M SP svorek | ks | 5
65 | D + M SS svorek | ks | 5
66 | D + M patek pro plechové krytiny | ks | 30
67 | D + M jímací tyče | ks | 2
68 | Revize hromosvodu | Kč | 1
69 | DRN - montáž, demontáž a ponájem lešení (150m2/40 dní), dopravné, přesun hmot | Kč | 1
70 | DRN - dopravné, přesun hmot, likvidace sutě apod. (4t) | Kč | 1
71 | DRN - dopravné, vnitrostaveništní přesun hmot, režijní náklady apod. | Kč | 1