## List1
| Stavba: | MICHALOVCE-STREDNÁ ZDRAVOTNÍCKA ŠKOLA-
SPOJENIE HLAVNEJ A VEDĽAJŠEJ BUDOVY
| Miesto: | MICHALOVCE, ul. Masarykova 27, parc. č. 2504, 2505, 2506, 2507, k.ú. Michalovce
| Investor: | SZŠ, MASARYKOVA 27, 071 01 MICHALOVCE
| Objekt: | SO 02 - DAŽĎOVÁ KANALIZÁCIA
| Diel: | VH - Vodné hospodárstvo
| Dátum: | 07/2020
| Zák. číslo: | 030-2020
REKAPITULÁCIA ROZPOČTU:
I. | C 01 | ZEMNÉ PRÁCE
II. | C 27 | PODKLADNÉ KONŠTRUKCIE
III. | C 27 | VONKAJŠIE POTRUBNÉ ROZVODY
IV. | C 27 | PRESUN HMÔT
V. | C 11 | BETONÁRSKE PRÁCE
VI | C 88A1 | KANALIZÁCIA
CELKOM:
I.C 01 - ZEMNÉ PRÁCE
1 | 0106-0101-0010 | Dočasné zaistenie potrubia | do DN 200 | m | 1
2 | 0302-0202-0010 | Hĺbenie rýh šírky nad 600 mm v hornine 3 | do 100 m3 | m3 | 43.23
| PD1 | 8,2*1,0*0,85 | 6.97
| PD2-PD5 | 1,0*1,0*0,85 + 0,5*1,0*1,15 + 2,1*1,0*1,15 + 15,1*1,0*1,15 + 13,2*1,0*0,75 | 32.43
| DETAIL A | 2,5*1,0*0,85 | 2.13
| DETAIL B | 2,0*1,0*0,85 | 1.7
3 | 0302-0202-0090 | Príplatok za lepivosť | 30% | % | 12.969
4 | 0404-0207-0010 | Zásyp rýh sypaninou s uložením výkopku vo vrstvách a so zhutnením | do 100 m3 | m3 | 16.24
5 | 0405-0107-0020 | Obsyp potrubia sypaninou z vhodného materiálu s prehodením sypaniny |  | m3 | 23.22
| PD1 | 8,2*1,0*0,45 | 3.69
| PD2-PD5 | 3,0*1,0*0,45 + 1,5*1,0*0,45 + 3,6*1,0*0,45 + 30,3*1,0*0,45 | 17.28
| DETAIL A | 2,5*1,0*0,50 | 1.25
| DETAIL B | 2,0*1,0*0,50 | 1
6 | PONUKA | Kamenivo ťažené drobné 0-4 C |  | t | 43.0817
7 | 0602-0301-0040 | Vodorovné premiestnenie výkopu do vzdialenosti | do 3 km | m3 | 26.99
| PD1 | 8,2*1,0*0,60 | 4.92
| PD2-PD5 | 1,0*1,0*0,60 + 0,5*1,0*1,60 + 2,1*1,0*0,60 + 15,1*1,0*0,60 + 13,2*1,0*0,60 | 19.14
| DETAIL A | 2,5*1,0*0,65 | 1.63
| DETAIL B | 2,0*1,0*0,65 | 1.3
8 | 0602-0301-0050 | Príplatok k cene za každých ďalších začatých 1000 m | 7 km | m3 | 188.93
9 | 0401-0007-0010 | Uloženie sypaniny na skládku | do 100 m3 | m3 | 26.99
10 | PONUKA | Poplatok za skládku |  | t | 53.98
CELKOM ZEMNÉ PRÁCE :
II.C 27 - PODKLADNÉ KONŠTRUKCIE
1 | 2013-9200-0020 | Lôžko pod potrubie z piesku a štrkopiesku |  | m3 | 7.67
| PD1 | 8,2*1,0*0,15 | 1.23
| PD2-PD5 | 3,0*1,0*0,15 + 1,5*1,0*0,15 + 3,6*1,0*0,15 + 30,3*1,0*0,15 | 5.76
| DETAIL A | 2,5*1,0*0,15 | 0.38
| DETAIL B | 2,0*1,0*0,15 | 0.3
CELKOM PODKLADNÉ KONŠTRUKCIE :
III.C 27 - VONKAJŠIE POTRUBNÉ ROZVODY
1 | 0304-2204-0010 | Montáž potrubia PVC v otvorenom výkope | DN 150 | m | 45.6
2 | PONUKA | PVC potrubie | 160x4,7 | m | 45.6
3 | 0304-2204-0020 | Montáž potrubia PVC v otvorenom výkope | DN 200 | m | 1
4 | PONUKA | PVC potrubie | 200x5,9 | m | 1
5 | 0304-2403-1010 | Montáž tvaroviek na potrubie PVC v otvorenom výkope - odbočných | DN 150 | ks | 2
6 | PONUKA | PVC odbočka KGEA | 150/150/45° | ks | 2
7 | 0304-2404-1010 | Montáž tvaroviek na potrubie PVC v otvorenom výkope - odbočných | DN 200 | ks | 3
8 | PONUKA | PVC odbočka KGEA | 200/150/45° | ks | 3
9 | 0304-2403-1030 | Montáž tvaroviek na potrubie PVC v otvorenom výkope - jednoosých | do DN 150 | ks | 30
10 | PONUKA | PVC koleno KGB | 150/30° | ks | 1
11 | PONUKA | PVC koleno KGB | 150/45° | ks | 15
12 | PONUKA | PVC koleno KGB | 150/60° | ks | 3
13 | PONUKA | PVC koleno KGB | 150/90° | ks | 1
14 | PONUKA | PVC redukcia KGR | 150/100 | ks | 5
15 | PONUKA | Lapač strešných splavenín HL600 | DN 100 | ks | 5
16 | 0304-2404-1030 | Montáž tvaroviek na potrubie PVC v otvorenom výkope - jednoosých | DN 200 | ks | 4
17 | PONUKA | PVC presuvka KGU | DN 200 | ks | 4
18 | 0311-7501-0010 | Skúška tesnosti kanalizácie | do DN 150 | m | 45.6
19 | 0311-7501-0020 | Skúška tesnosti kanalizácie | DN 200 | m | 1
CELKOM VONKAJŠIE POTRUBNÉ ROZVODY:
IV.C 27 PRESUN HMÔT
1 | 9927-0401-1150 | Presun hmôt pre rúrové vedenie z plastických hmôt |  | t | 14.6668
CELKOM PRESUN HMÔT :
V.C 11 BETONÁRSKE PRÁCE
1 | 2003-0103-151 | Dosky z betónu v otvorenom výkope tr. B 15 |  | m3 | 1.125
| PD1 - PD6 | 0,5*0,5*0,5*9 | 0.75
2 | 2003-1101-1510 | Debnenie podkladových a zabezpečovacích konštrukcii v otvorenom výkope |  | m2 | 9
3 | 9927-0001-1150 | Presun hmôt |  | t | 2.7061
CELKOM BETONÁRSKE PRÁCE:
VI.C C5288A1 KANALIZÁCIA
1 | PONUKA | PP potrubie PIPELIFE-fatra - odpadové hrdlové | HT100 | m | 10
2 | 0101-9000-5010 | Skúška tesnosti kanalizácie vodou | do DN 125 | m | 10
3 | PONUKA | Strešný vtok s elektrickým ohrevom | HL 62.1/1 | ks | 4
4 | PONUKA | Montáž strešného vtoku | DN 100 | ks | 4
SPOLU :
5 | 9988-0101-6010 | Presun hmôt pre vnútornú kanalizáciu v stavbe výšky | do 7 m | % | 0.95
6 | 9988-0102-7010 | Príplatok za zväčšený presun nad vymedzenú najväčšiu dopravnú vzdialenosť po stavenisku | do 1 km | % | 1
CELKOM KANALIZÁCIA :