## List1
P. č. | Popis položky | M.j. | Množství
1 | Demontáž stávající krytiny | m2 | 127.1
2 | Demontáž laťování z prken | m2 | 127.1
3 | Demontáž hromosvodu | mb | 28
4 | Demontáž klempířských prvků do sutě | mb | 81
5 | Demontáž lemování komínů | m2 | 2
6 | Demontáž střešních výlezů | mb | 4
7 | Demontáž zachytávačů sněhu | ks | 33
8 | Oprava zdiva komínů | m2 | 6.1
9 | Zajištění, vyřezání poškozených prvků krovu vč. doplnění - krokev 14/16 | mb | 33
10 | Zajištění a vyřezání poškozených prvků krovu - vč. doplnění - sloupek 16/16 | mb | 9.6
11 | Zajištění a vyřezání poškozených prvků krovu vč. doplnění - pozednice 14/14 | mb | 8
12 | Zajištění a vyřezání poškozených prvků krovu - vč. doplnění - pásek 16/16 | mb | 5
13 | Zajištění a vyřezání poškozených prvků krovu - vč. doplnění - vzpěra 16/16 | mb | 9
14 | Zajištění a vyřezání poškozených prvků krovu - vč. doplnění - vaznice 20/22 | mb | 10
15 | Očištění krovu od prachu, nečistot vč. osekání lokálního poškození prvků dřevokazným hmyzem | m2 | 254.2
16 | Impregnace krovu dvojnásobná nátěrem | m2 | 254.2
17 | Pomocné lešení pro impregnaci a čištění krovu vč. dopravného, manipulace a pronájmu na 10 dní | m2 | 150
18 | Montáž pojistné hydroizolace vč. slepení spojů | m2 | 127.1
19 | Specifikace - kontaktní difuzní fólie 150 g/m2 vč. spojovací pásky
20 | Těsnící páska pod kontralatě | mb | 187.3
21 | Slepení spojů pojistné hydroizolace v hřebeni, u okapu a prostupů | mb | 81.2
22 | Montáž kontralatí | mb | 187.3
23 | Specifikace - impregn. kontralatě 60 x 40 mm
24 | Specifikace - spojovací materiál vruty 6x130 mm
25 | Montáž latí | mb | 499.5
26 | Specifikace - impregnované latě 60 x 40 mm
27 | Specifikace - spojovací materiál vruty 5*100 mm
28 | Montáž krytiny vč. kotevního materiálu | m2 | 127.1
29 | Specifikace - imitace tašky RAL 7016, kotevní materiál | m2 | 165.2
30 | Řezání krytiny | mb | 83
31 | Větrací pás AL Tahokov - š. 150 mm - okap | mb | 29
32 | Větrací pás AL Tahokov - š. 150 mm - přechod na falc. krytinu | mb | 5.2
33 | Těsnící klín | mb | 24.2
34 | Vlnová výplň dolní | mb | 34
35 | Vlnová výplň horní | mb | 52.2
36 | Oplechování hřebene / nároží větraného HRS vč. kotevního materiálu | bm | 23.6
37 | Perforovaný profil hřebene Aluzinek/Pz+PE DHR-P | bm | 47.2
38 | Lemování zdi RŠ 330 mm Pz+RAL | mb | 14.2
39 | Lemování komínů Pz+RAL | m2 | 2
40 | Dilatační lišta RŠ 100 mm vč. kotevního materiálu Pz+RAL - zeď | mb | 14.2
41 | Dilatační lišta RŠ 100 mm vč. kotevního materiálu Pz+RAL - komín | mb | 4
42 | Okapnice difůzní fólie Pz+RAL | m2 | 34.2
43 | Okapnice krytiny RŠ 250 mm Pz+RAL | m2 | 34.2
44 | Střešní výlez klempířský 600x600 mm Pz+RAL | ks | 4
45 | D + M podokapní půlkruhový žlab RŠ 330 mm Pz+RAL | mb | 29
46 | D + M čelo žlabu RŠ 330 mm Pz+RAL | ks | 2
47 | D + M roh žlabu RŠ 330 mm Pz+RAL | ks | 2
48 | D + M kotlík 330/100 mm Pz+RAL | ks | 3
49 | Napojení kotlíků na stávající svod | ks | 3
50 | Specifikace - nové háky na okapové žlaby
51 | Zachytávač sněhu mřížový DSZ-SC ( okap ) | mb | 29
52 | Zachytávač sněhu mřížový DSZ-SC ( plocha ) | mb | 20.2
53 | Komínek VZT | ks | 2
54 | EPDM manžeta otevřená od 13 do 102 vč. kotvení - STA/hromosvod | ks | 1
55 | D + M lana Pz | mb | 28
56 | D + M SO svorek | ks | 5
57 | D + M SP svorek | ks | 6
58 | D + M SS svorek | ks | 5
59 | D + M patek pro plechové krytiny | ks | 30
60 | D + M jímací tyče | ks | 2
61 | Revize hromosvodu | Kč | 1
62 | DRN - montáž, demontáž a pronájem lešení (300m2/40 dní), dopravné, přesun hmot | Kč | 1
63 | DRN - dopravné, přesun hmot, likvidace sutě apod. (4t) | Kč | 1
64 | DRN - dopravné, vnitrostaveništní přesun hmot, režijní náklady apod. | Kč | 1