## 2021
Příloha č. 1 Položkový rozpočet
Položka | Činnost | Jednotka | Lokalita |  |  |  | Cena za jednotku bez DPH
|  |  | Městský stadion v Horním parku 9200 m2 | Fotbalový stadion Kpt. Otm. Chlupa 7844 m2 | Městská plovárna Louka 6500 m2 | Koupaliště Mramotice 1300 m2
1 | Vyčesání kartáčem + sběr hmoty | m2 | 1x | - | - | -
2 | Vertikutace + sběr hmoty | m2 | 2x | 2x | - | -
3 | Válení | m2 | 2x | 2x | - | -
4 | Aerifikace Verti-Drain - plné hroty | m2 | 7x | 6x | 1x | -
5 | Aerifikace Verti-Drain - duté hroty + sběr válečků | m2 | 1x | 2x | 1x | -
6 | Pískování + zapravení písku roštem | m2 | 2x | 2x | 1x | -
7 | Písek, doprava písku | t | 2x 30 t | 2x 60 t | 1x 60 t | -
8 | Dosetí (disková sečka) | m2 | 2x | 2x | 1x | -
9 | Osivo | kg | 500 | 400 | 200 | 25
10 | Hnojivo | kg | 2500 | 2000 | 3000 | 250
11 | Hnojení | m2 | 4x | 4x | 4x | 2x
Specifikace činností
1 | Vyčesání staré trávy, plsti a jiných nesourodých částí travnaté plochy
2 | Ošetření zejména nadzemní části travního drnu, odstranění travní plsti (stařina, mechy, zbytky posekané trávy atd.), současně s prořezáváním je veškerý materiál automaticky sbírán
3 | Válení travnaté plochy válcem
4 | Travní perforátor, min. 300 aerif. otvorů na m² až do hloubky 20 cm
5 | Travní perforátor až do hloubky 20 cm s max. roztečí 70 mm
6 | Aplikace písku v rovnoměrné vrstvě se zapravením písku roštem
7 | Prané písky o zrnitosti 0,2mm max 0,4 mm zatříděné jako kategorie A nebo B. Co nejmenší obsah množství částic pod 0,06 mm, s nízkým obsahem CaCO3 (méně jak 5 %)
8 | výsev na široko do drážek se zapracováním, hloubka dosevu 1,5 cm
9 | Osivo - travní směs odpovídající normě RSM 3.0
10 | Dlouhodobě působící hnojiva a přípravky speciálně vyvinuté pro účely sportovních trávníků s ohledem na výsledky vlastních rozborů půdy