## Rekapitulácia stavby
Export Komplet | [28 empty] | 2.0 | [5 empty] | False | False | {6704b78c-1bbb-45a7-8d09-94db8d5997f1}
[20 empty] | >> skryté stĺpce << | [13 empty] | 0,01 | 20
[34 empty] | 0,01 | 20
|  | REKAPITULÁCIA STAVBY | [18 empty] | v --- nižšie sa nachádzajú doplnkové a pomocné údaje k zostavám --- v | [11 empty] | Návod na vyplnenie | 0,001
|  | Kód: |  |  |  |  | 2960B | [25 empty] | Meniť je možné iba bunky so žltým podfarbením! 1) na prvom liste Rekapitulácie stavby vyplňte v zostave a) Rekapitulácia stavby - údaje o Zhotoviteľovi (prenesú sa do ostatných zostáv aj v iných listoch) b) Rekapitulácia objektov stavby - potrebné Ostatné náklady 2) na vybraných listoch vyplňte v zostave a) Krycí list - údaje o Zhotoviteľovi, pokiaľ sa líšia od údajov o Zhotoviteľovi na Rekapitulácii stavby (údaje se prenesú do ostatných zostav v danom liste) b) Rekapitulácia rozpočtu - potrebné Ostatné náklady c) Celkové náklady za stavbu - ceny na položkách - množstvo, pokiaľ má žlté podfarbenie - a v prípade potreby poznámku (tá je v skrytom stĺpci) | 0,01
|  | Stavba: |  |  |  |  | PD Žakovce, MK a IS pre IBV 22RD | [26 empty] | 0,01
|  | JKSO: | [13 empty] | KS: | [17 empty] | 0,01
|  | Miesto: |  |  |  |  | Žakovce | [8 empty] | Dátum: |  | Vyplň údaj | [15 empty] | 0,01
0,01
|  | Objednávateľ: | [13 empty] | IČO: |  | 00 326 771 | [15 empty] | 0,01
|  |  | Obec Žakovce, Žakovce 55, 059 73 Žakovce | [12 empty] | IČ DPH: |  | neplatca | [15 empty] | 0,01
0,01
|  | Zhotoviteľ: | [13 empty] | IČO: |  | Vyplň údaj | [15 empty] | 0,01
|  |  | Vyplň údaj | [12 empty] | IČ DPH: |  | Vyplň údaj | [15 empty] | 0,01
False
|  | Projektant: | [13 empty] | IČO: | [17 empty] | False
|  |  | ISPO spol. s r.o. inž. stavby | [12 empty] | IČ DPH: | [17 empty] | True
0,01
|  | Spracovateľ: | [13 empty] | IČO: | [17 empty] | 0,01
|  |  | Macura M. | [12 empty] | IČ DPH: | [17 empty] | True
Poznámka:
|  | Cena bez DPH | [13 empty] | 0
[8 empty] | Sadzba dane |  |  | Základ dane |  |  |  |  | Výška dane
|  | DPH |  | základná |  |  |  | 20% |  |  | 0 |  |  |  |  | 0
|  |  |  | znížená |  |  |  | 20% |  |  | 0 |  |  |  |  | 0
|  |  |  | zákl. prenesená |  |  |  | 20% |  |  | 0 |  |  |  |  | 0
|  |  |  | zníž. prenesená |  |  |  | 20% |  |  | 0 |  |  |  |  | 0
|  |  |  | nulová |  |  |  | 0% |  |  | 0 |  |  |  |  | 0
|  | Cena s DPH | [6 empty] | v |  |  | EUR |  |  |  | 0
|  | Projektant | [11 empty] | Spracovateľ
|  | Dátum a podpis: | [7 empty] | Pečiatka |  |  |  | Dátum a podpis: |  |  | Pečiatka
|  | Objednávateľ | [11 empty] | Zhotoviteľ
|  | Dátum a podpis: | [7 empty] | Pečiatka |  |  |  | Dátum a podpis: |  |  | Pečiatka
REKAPITULÁCIA OBJEKTOV STAVBY
| Kód: | [6 empty] | 2960B
| Stavba: | [6 empty] | PD Žakovce, MK a IS pre IBV 22RD
| Miesto: | [6 empty] | Žakovce | [6 empty] | Dátum: |  | Vyplň údaj
| Objednávateľ: | [6 empty] | Obec Žakovce, Žakovce 55, 059 73 Žakovce | [6 empty] | Projektant: |  | ISPO spol. s r.o. inž. stavby |  |  |  | Informatívne údaje z listov zákaziek
| Zhotoviteľ: | [13 empty] | Spracovateľ: |  | Macura M.
| Kód |  |  |  | Popis | [7 empty] | Cena bez DPH [EUR] |  |  |  |  | Cena s DPH [EUR] | Typ |  | z toho Ostat. náklady [EUR] | DPH [EUR] | Normohodiny [h] | DPH základná [EUR] | DPH znížená [EUR] | DPH základná prenesená [EUR] | DPH znížená prenesená [EUR] | Základňa DPH základná | Základňa DPH znížená | Základňa DPH zákl. prenesená | Základňa DPH zníž. prenesená | Základňa DPH nulová
| Náklady z rozpočtov | [11 empty] | 0 |  |  |  |  | 0 |  |  | 0 | 0 | 0 | 0 | 0 | 0 | 0 | 0 | 0 | 0 | 0 | 0 |  | D | 0 | ###NOIMPORT### | IMPORT | {6704b78c-1bbb-45a7-8d09-94db8d5997f1} | {00000000-0000-0000-0000-000000000000}
/ |  | 01 |  |  |  | SO 01 Miestne komunikácie | [6 empty] | 0 |  |  |  |  | 0 | STA |  | 0 | 0 | 0 | 0 | 0 | 0 | 0 | 0 | 0 | 0 | 0 | 0 |  |  | 1 |  | IMPORT | {2bd2d594-6625-43eb-b4da-5d78da8d99f2} | {6704b78c-1bbb-45a7-8d09-94db8d5997f1} | 0
/ |  | 02 |  |  |  | SO 02 Chodníky | [6 empty] | 0 |  |  |  |  | 0 | STA |  | 0 | 0 | 0 | 0 | 0 | 0 | 0 | 0 | 0 | 0 | 0 | 0 |  |  | 1 |  | IMPORT | {20677bcc-99b4-47a6-8d38-c383de7b896c} | {6704b78c-1bbb-45a7-8d09-94db8d5997f1} | 0
/ |  | 04 |  |  |  | SO 04 Kanalizácia splašková | [6 empty] | 0 |  |  |  |  | 0 | STA |  | 0 | 0 | 0 | 0 | 0 | 0 | 0 | 0 | 0 | 0 | 0 | 0 |  |  | 1 |  | IMPORT | {9e805adb-6b74-4075-8c2f-3206e6640463} | {6704b78c-1bbb-45a7-8d09-94db8d5997f1} | 0
/ |  | 05 |  |  |  | SO 05 Kanalizácia dažďová | [6 empty] | 0 |  |  |  |  | 0 | STA |  | 0 | 0 | 0 | 0 | 0 | 0 | 0 | 0 | 0 | 0 | 0 | 0 |  |  | 1 |  | IMPORT | {3bad3953-92be-4d24-948f-8585cf7cea13} | {6704b78c-1bbb-45a7-8d09-94db8d5997f1} | 0
/ |  | 06 |  |  |  | SO 06 Vodovod a verejná časť prípojky | [6 empty] | 0 |  |  |  |  | 0 | STA |  | 0 | 0 | 0 | 0 | 0 | 0 | 0 | 0 | 0 | 0 | 0 | 0 |  |  | 1 |  | IMPORT | {d74fd550-a014-4382-92a4-2220b6716760} | {6704b78c-1bbb-45a7-8d09-94db8d5997f1} | 0
|  | 07 |  |  |  | SO 07 Rozvod plynu a verejná časť prípojok, časť STL plynovod | [6 empty] | 0 |  |  |  |  | 0 | STA |  | 0 | 0 | 0 | 0 | 0 | 0 | 0 | 0 | 0 | 0 | 0 | 0 |  | D | 1 | ###NOIMPORT### | IMPORT | {8d9208d7-0de4-4db5-aa98-1a397b3186f0} | {6704b78c-1bbb-45a7-8d09-94db8d5997f1} | 0
/ |  |  | 071 |  |  |  | časť STL plynovod | [5 empty] | 0 |  |  |  |  | 0 | Časť |  | 0 | 0 | 0 | 0 | 0 | 0 | 0 | 0 | 0 | 0 | 0 | 0 |  |  | 2 |  | IMPORT | {c59e44a4-4549-4f7b-b486-9f6a9e941bb2} | {8d9208d7-0de4-4db5-aa98-1a397b3186f0}
/ |  |  | 072 |  |  |  | časť STL pripojovacie plynovody | [5 empty] | 0 |  |  |  |  | 0 | Časť |  | 0 | 0 | 0 | 0 | 0 | 0 | 0 | 0 | 0 | 0 | 0 | 0 |  |  | 2 |  | IMPORT | {38b2aa80-f7ea-482a-baf0-ddf7f6fe5b35} | {8d9208d7-0de4-4db5-aa98-1a397b3186f0}
/ |  | 08 |  |  |  | SO 08 NN rozvody | [6 empty] | 0 |  |  |  |  | 0 | STA |  | 0 | 0 | 0 | 0 | 0 | 0 | 0 | 0 | 0 | 0 | 0 | 0 |  |  | 1 |  | IMPORT | {8eae5f89-996a-4669-9f76-7b591f667ac1} | {6704b78c-1bbb-45a7-8d09-94db8d5997f1} | 0
/ |  | 08.1 |  |  |  | SO 08.1 Odberné elektrické zariadenia | [6 empty] | 0 |  |  |  |  | 0 | STA |  | 0 | 0 | 0 | 0 | 0 | 0 | 0 | 0 | 0 | 0 | 0 | 0 |  |  | 1 |  | IMPORT | {04b8a5e8-58e5-475c-a9ae-ce78b36bd043} | {6704b78c-1bbb-45a7-8d09-94db8d5997f1} | 0
/ |  | 09 |  |  |  | SO 09 Verejné osvetlenie | [6 empty] | 0 |  |  |  |  | 0 | STA |  | 0 | 0 | 0 | 0 | 0 | 0 | 0 | 0 | 0 | 0 | 0 | 0 |  |  | 1 |  | IMPORT | {d44e3684-b691-47de-bf48-3c4e7e5b21d6} | {6704b78c-1bbb-45a7-8d09-94db8d5997f1} | 0
/ |  | 10 |  |  |  | SO 10 Chráničky pre slaboprúdový rozvod | [6 empty] | 0 |  |  |  |  | 0 | STA |  | 0 | 0 | 0 | 0 | 0 | 0 | 0 | 0 | 0 | 0 | 0 | 0 |  |  | 1 |  | IMPORT | {ddda72f2-a794-479a-b200-40e245875aef} | {6704b78c-1bbb-45a7-8d09-94db8d5997f1} | 0
/ |  | 11 |  |  |  | SO 11 Preložka vedenia Slovak Telekom | [6 empty] | 0 |  |  |  |  | 0 | STA |  | 0 | 0 | 0 | 0 | 0 | 0 | 0 | 0 | 0 | 0 | 0 | 0 |  |  | 1 |  | IMPORT | {22b0257f-a2b6-48d1-8802-ab6c76d5ccfe} | {6704b78c-1bbb-45a7-8d09-94db8d5997f1} | 0

## 01 - SO 01 Miestne komuni...
[9 empty] | >> skryté stĺpce << | [9 empty] | {2bd2d594-6625-43eb-b4da-5d78da8d99f2}
0
| KRYCÍ LIST ROZPOČTU | [8 empty] | v --- nižšie sa nachádzajú doplnkové a pomocné údaje k zostavám --- v | [8 empty] | False
Stavba:
PD Žakovce, MK a IS pre IBV 22RD
Objekt:
01 - SO 01 Miestne komunikácie
| JKSO: |  |  |  |  | KS:
| Miesto: |  | Žakovce |  |  | Dátum: | Vyplň údaj
| Objednávateľ: |  |  |  |  | IČO: | 00 326 771
|  | Obec Žakovce, Žakovce 55, 059 73 Žakovce |  |  |  | IČ DPH: | neplatca
| Zhotoviteľ: |  |  |  |  | IČO: | Vyplň údaj
|  | Vyplň údaj |  |  |  | IČ DPH: | Vyplň údaj
| Projektant: |  |  |  |  | IČO:
|  | ISPO spol. s r.o. inž. stavby |  |  |  | IČ DPH:
| Spracovateľ: |  |  |  |  | IČO:
|  | Macura M. |  |  |  | IČ DPH:
Poznámka:
| Cena bez DPH | [5 empty] | 0
|  |  | Základ dane |  |  | Sadzba dane | Výška dane
| DPH | základná | 0 |  |  | 20% | 0
|  | znížená | 0 |  |  | 20% | 0
|  | zákl. prenesená | 0 |  |  | 20% | 0
|  | zníž. prenesená | 0 |  |  | 20% | 0
|  | nulová | 0 |  |  | 0% | 0
| Cena s DPH |  |  | v | EUR |  | 0
| Projektant |  |  | Spracovateľ
| Dátum a podpis: |  | Pečiatka | Dátum a podpis: |  |  | Pečiatka
| Objednávateľ |  |  | Zhotoviteľ
| Dátum a podpis: |  | Pečiatka | Dátum a podpis: |  |  | Pečiatka
REKAPITULÁCIA ROZPOČTU
Stavba:
PD Žakovce, MK a IS pre IBV 22RD
Objekt:
01 - SO 01 Miestne komunikácie
Miesto: |  |  | Žakovce |  |  | Dátum: | Vyplň údaj
Objednávateľ: |  |  | Obec Žakovce, Žakovce 55, 059 73 Žakovce |  |  | Projektant: | ISPO spol. s r.o. inž. stavby
Zhotoviteľ: |  |  | Vyplň údaj |  |  | Spracovateľ: | Macura M.
Kód dielu - Popis | [6 empty] | Cena celkom [EUR]
Náklady z rozpočtu | [6 empty] | 0 | [12 empty] | -1
| HSV - Práce a dodávky HSV | [5 empty] | 0
| 1 - Zemné práce | [5 empty] | 0
| 2 - Zakladanie | [5 empty] | 0
| 3 - Zvislé a kompletné konštrukcie | [5 empty] | 0
| 4 - Vodorovné konštrukcie | [5 empty] | 0
| 5 - Komunikácie | [5 empty] | 0
| 6 - Úpravy povrchov, podlahy, osadenie | [5 empty] | 0
| 9 - Ostatné konštrukcie a práce-búranie | [5 empty] | 0
| 99 - Presun hmôt HSV | [5 empty] | 0
| PSV - Práce a dodávky PSV | [5 empty] | 0
| 711 - Izolácie proti vode a vlhkosti | [5 empty] | 0
| 767 - Konštrukcie doplnkové kovové | [5 empty] | 0
| OST - Ostatné | [5 empty] | 0
ROZPOČET
Stavba:
PD Žakovce, MK a IS pre IBV 22RD
Objekt:
01 - SO 01 Miestne komunikácie
Miesto: |  |  | Žakovce |  |  | Dátum: | Vyplň údaj
Objednávateľ: |  |  | Obec Žakovce, Žakovce 55, 059 73 Žakovce |  |  | Projektant: | ISPO spol. s r.o. inž. stavby
Zhotoviteľ: |  |  | Vyplň údaj |  |  | Spracovateľ: | Macura M.
PČ | Typ | Kód | Popis | MJ | Množstvo | J.cena [EUR] | Cena celkom [EUR] | Cenová sústava |  |  | DPH | J. Nh [h] | Nh celkom [h] | J. hmotnosť [t] | Hmotnosť celkom [t] | J. suť [t] | Suť Celkom [t]
Náklady z rozpočtu | [6 empty] | 0 | [5 empty] | 0 |  | 11376.8189 |  | 212.044 |  | D | -1 | [7 empty] | 0
| D | HSV | Práce a dodávky HSV |  |  |  | 0 | [5 empty] | 0 |  | 11375.7555 |  | 212.044 | 1 | D | 0 | ROZPOCET | [6 empty] | 0
| D | 1 | Zemné práce |  |  |  | 0 | [5 empty] | 0 |  | 5044.4341 |  | 211.218 | 1 | D | 1 | ROZPOCET | [6 empty] | 0
1 | K | 113106612.S | Rozoberanie zámkovej dlažby všetkých druhov v ploche nad 20 m2, -0,26000t | m2 | 24 |  | 0 |  |  |  | znížená |  | 0 | 0 | 0 | 0.26 | 6.24 | 4 | K | 2 | ROZPOCET | 0 | 0 | 0 | 0 | 0 | 2 | 0 | 4 | 1945692197
2 | K | 113152441 | Frézovanie asf. podkladu alebo krytu bez prek., plochy cez 500 do 1000 m2, pruh š. cez 1 m do 2 m, hr. 150 mm 0,381 t | m2 | 807 |  | 0 |  |  |  | znížená |  | 0 | 0.00041 | 0.33087 | 0.254 | 204.978 | 4 | K | 2 | ROZPOCET | 0 | 0 | 0 | 0 | 0 | 2 | 0 | 4 | 999071340
3 | K | 115001106.S | Odvedenie vody potrubím pri priemere potrubia DN nad 600 | m | 42 |  | 0 |  |  |  | znížená |  | 0 | 0.01989 | 0.83538 | 0 | 0 | 4 | K | 2 | ROZPOCET | 0 | 0 | 0 | 0 | 0 | 2 | 0 | 4 | 129109871
4 | K | 121101113.S | Odstránenie ornice s premiestn. na hromady, so zložením na vzdialenosť do 100 m a do 10000 m3 | m3 | 1841.75 |  | 0 |  |  |  | znížená |  | 0 | 0 | 0 | 0 | 0 | 4 | K | 2 | ROZPOCET | 0 | 0 | 0 | 0 | 0 | 2 | 0 | 4 | -124366168
5 | K | 122201103.S | Odkopávka a prekopávka nezapažená v hornine 3, nad 1000 do 10000 m3 | m3 | 3691 |  | 0 |  |  |  | znížená |  | 0 | 0 | 0 | 0 | 0 | 4 | K | 2 | ROZPOCET | 0 | 0 | 0 | 0 | 0 | 2 | 0 | 4 | -65074719
6 | K | 122201109.S | Odkopávky a prekopávky nezapažené. Príplatok k cenám za lepivosť horniny 3 | m3 | 1107.3 |  | 0 |  |  |  | znížená |  | 0 | 0 | 0 | 0 | 0 | 4 | K | 2 | ROZPOCET | 0 | 0 | 0 | 0 | 0 | 2 | 0 | 4 | 703668057
7 | K | 124203101.S | Výkop vodotoku do 3 m horn. 3 do 1000 m3 | m3 | 273.58 |  | 0 |  |  |  | znížená |  | 0 | 0 | 0 | 0 | 0 | 4 | K | 2 | ROZPOCET | 0 | 0 | 0 | 0 | 0 | 2 | 0 | 4 | 2092735377
8 | K | 124203109.S | Vykopávky pre korytá vodotokov. Príplatok za lepivosť horniny 3 | m3 | 136.79 |  | 0 |  |  |  | znížená |  | 0 | 0 | 0 | 0 | 0 | 4 | K | 2 | ROZPOCET | 0 | 0 | 0 | 0 | 0 | 2 | 0 | 4 | -1867798624
9 | K | 132201102.S | Výkop ryhy do šírky 600 mm v horn.3 nad 100 m3 | m3 | 147.15 |  | 0 |  |  |  | znížená |  | 0 | 0 | 0 | 0 | 0 | 4 | K | 2 | ROZPOCET | 0 | 0 | 0 | 0 | 0 | 2 | 0 | 4 | -1868708436
10 | K | 132201109.S | Príplatok k cene za lepivosť pri hĺbení rýh šírky do 600 mm zapažených i nezapažených s urovnaním dna v hornine 3 | m3 | 44.145 |  | 0 |  |  |  | znížená |  | 0 | 0 | 0 | 0 | 0 | 4 | K | 2 | ROZPOCET | 0 | 0 | 0 | 0 | 0 | 2 | 0 | 4 | -1556037286
11 | K | 133201101.S | Výkop šachty zapaženej, hornina 3 do 100 m3 | m3 | 6.04 |  | 0 |  |  |  | znížená |  | 0 | 0 | 0 | 0 | 0 | 4 | K | 2 | ROZPOCET | 0 | 0 | 0 | 0 | 0 | 2 | 0 | 4 | 1439739755
12 | K | 133201109.S | Príplatok k cenám za lepivosť pri hĺbení šachiet zapažených i nezapažených v hornine 3 | m3 | 1.812 |  | 0 |  |  |  | znížená |  | 0 | 0 | 0 | 0 | 0 | 4 | K | 2 | ROZPOCET | 0 | 0 | 0 | 0 | 0 | 2 | 0 | 4 | 274854116
13 | K | 162501162.S | Vodorovné premiestnenie výkopku po nespevnenej ceste z horniny tr.1-4, nad 1000 do 10000 m3 na vzdialenosť do 3000 m | m3 | 4558.92 |  | 0 |  |  |  | znížená |  | 0 | 0 | 0 | 0 | 0 | 4 | K | 2 | ROZPOCET | 0 | 0 | 0 | 0 | 0 | 2 | 0 | 4 | 1041370267
14 | K | 162501163.S | Vodorovné premiestnenie výkopku po nespevnenej ceste z horniny tr.1-4, nad 1000 do 10000 m3, príplatok k cene za každých ďalšich a začatých 1000 m | m3 | 4558.92 |  | 0 |  |  |  | znížená |  | 0 | 0 | 0 | 0 | 0 | 4 | K | 2 | ROZPOCET | 0 | 0 | 0 | 0 | 0 | 2 | 0 | 4 | 1178635132
15 | K | 167102102.S | Nakladanie neuľahnutého výkopku z hornín tr.1-4 nad 1000 do 10000 m3 | m3 | 1686.95 |  | 0 |  |  |  | znížená |  | 0 | 0 | 0 | 0 | 0 | 4 | K | 2 | ROZPOCET | 0 | 0 | 0 | 0 | 0 | 2 | 0 | 4 | 1840462953
16 | K | 171101121.S | Uloženie sypaniny do násypu nesúdržných kamenistých hornín | m3 | 2921 |  | 0 |  |  |  | znížená |  | 0 | 0 | 0 | 0 | 0 | 4 | K | 2 | ROZPOCET | 0 | 0 | 0 | 0 | 0 | 2 | 0 | 4 | -814584659
17 | M | 583410004400.S | Štrkodrva frakcia 0-63 mm | t | 4965.7 |  | 0 |  |  |  | znížená |  | 0 | 1 | 4965.7 | 0 | 0 | 8 | M | 2 | ROZPOCET | 0 | 0 | 0 | 0 | 0 | 2 | 0 | 4 | 150708740
18 | K | 171101131.S | Uloženie sypaniny do násypu nesúdržných a súdržných hornín striedavo ukladaných | m3 | 707 |  | 0 |  |  |  | znížená |  | 0 | 0 | 0 | 0 | 0 | 4 | K | 2 | ROZPOCET | 0 | 0 | 0 | 0 | 0 | 2 | 0 | 4 | -1393492640
19 | K | 171201203.S | Uloženie sypaniny na skládky nad 1000 do 10000 m3 | m3 | 2871.97 |  | 0 |  |  |  | znížená |  | 0 | 0 | 0 | 0 | 0 | 4 | K | 2 | ROZPOCET | 0 | 0 | 0 | 0 | 0 | 2 | 0 | 4 | 721145702
20 | K | 171209002.S | Poplatok za skladovanie - zemina a kamenivo (17 05) ostatné | t | 4307.955 |  | 0 |  |  |  | znížená |  | 0 | 0 | 0 | 0 | 0 | 4 | K | 2 | ROZPOCET | 0 | 0 | 0 | 0 | 0 | 2 | 0 | 4 | -1466318038
21 | K | 174101001.S | Zásyp sypaninou so zhutnením jám, šachiet, rýh, zárezov alebo okolo objektov do 100 m3 | m3 | 81.8 |  | 0 |  |  |  | znížená |  | 0 | 0 | 0 | 0 | 0 | 4 | K | 2 | ROZPOCET | 0 | 0 | 0 | 0 | 0 | 2 | 0 | 4 | 1964544778
22 | K | 175101202.S | Obsyp objektov sypaninou z vhodných hornín 1 až 4 s prehodením sypaniny | m3 | 45.6 |  | 0 |  |  |  | znížená |  | 0 | 0 | 0 | 0 | 0 | 4 | K | 2 | ROZPOCET | 0 | 0 | 0 | 0 | 0 | 2 | 0 | 4 | -946956693
23 | M | 583310003800.S | Štrkopiesok frakcia 16-32 mm | t | 77.52 |  | 0 |  |  |  | znížená |  | 0 | 1 | 77.52 | 0 | 0 | 8 | M | 2 | ROZPOCET | 0 | 0 | 0 | 0 | 0 | 2 | 0 | 4 | -2109765196
24 | K | 180402111.S | Založenie trávnika parkového výsevom v rovine do 1:5 | m2 | 1004 |  | 0 |  |  |  | znížená |  | 0 | 0 | 0 | 0 | 0 | 4 | K | 2 | ROZPOCET | 0 | 0 | 0 | 0 | 0 | 2 | 0 | 4 | 1258906492
25 | K | 180402113.S | Založenie trávnika parkového výsevom na svahu nad 1:2 do 1:1 | m2 | 544 |  | 0 |  |  |  | znížená |  | 0 | 0 | 0 | 0 | 0 | 4 | K | 2 | ROZPOCET | 0 | 0 | 0 | 0 | 0 | 2 | 0 | 4 | -815707911
26 | M | 005720001400.S | Osivá tráv - semená parkovej zmesi | kg | 47.833 |  | 0 |  |  |  | znížená |  | 0 | 0.001 | 0.04783 | 0 | 0 | 8 | M | 2 | ROZPOCET | 0 | 0 | 0 | 0 | 0 | 2 | 0 | 4 | 1983845970
27 | K | 181101102.S | Úprava pláne v zárezoch v hornine 1-4 so zhutnením | m2 | 5200.8 |  | 0 |  |  |  | znížená |  | 0 | 0 | 0 | 0 | 0 | 4 | K | 2 | ROZPOCET | 0 | 0 | 0 | 0 | 0 | 2 | 0 | 4 | 2034999565
28 | K | 181301311.S | Rozprestretie ornice na svahu do sklonu 1:5, plocha nad 500 m2, hr.do 100 mm | m2 | 1004 |  | 0 |  |  |  | znížená |  | 0 | 0 | 0 | 0 | 0 | 4 | K | 2 | ROZPOCET | 0 | 0 | 0 | 0 | 0 | 2 | 0 | 4 | -795718447
29 | K | 182301131.S | Rozprestretie ornice na svahu so sklonom nad 1:5, plocha nad 500 m2, hr.do 100 mm | m2 | 544 |  | 0 |  |  |  | znížená |  | 0 | 0 | 0 | 0 | 0 | 4 | K | 2 | ROZPOCET | 0 | 0 | 0 | 0 | 0 | 2 | 0 | 4 | 888581967
| D | 2 | Zakladanie |  |  |  | 0 | [5 empty] | 0 |  | 325.173 |  | 0 | 1 | D | 1 | ROZPOCET | [6 empty] | 0
30 | K | 212572111.S | Lôžko pre trativod zo štrkopiesku triedeného | m3 | 25.68 |  | 0 |  |  |  | znížená |  | 0 | 1.9205 | 49.3184 | 0 | 0 | 4 | K | 2 | ROZPOCET | 0 | 0 | 0 | 0 | 0 | 2 | 0 | 4 | 477572677
31 | K | 212752127 | Trativody z flexodrenážnych rúr DN 160 | m | 642 |  | 0 |  |  |  | znížená |  | 0 | 0.25212 | 161.861 | 0 | 0 | 4 | K | 2 | ROZPOCET | 0 | 0 | 0 | 0 | 0 | 2 | 0 | 4 | -982329535
32 | K | 271571111.S | Vankúše zhutnené pod základy zo štrkopiesku | m3 | 23.52 |  | 0 |  |  |  | znížená |  | 0 | 2.0664 | 48.6017 | 0 | 0 | 4 | K | 2 | ROZPOCET | 0 | 0 | 0 | 0 | 0 | 2 | 0 | 4 | -883402005
33 | K | 273354111.S | Debnenie základových dosiek mostných konštrukcií - zhotovenie | m2 | 8.72 |  | 0 |  |  |  | znížená |  | 0 | 0.00681 | 0.05938 | 0 | 0 | 4 | K | 2 | ROZPOCET | 0 | 0 | 0 | 0 | 0 | 2 | 0 | 4 | 894481734
34 | K | 273354211.S | Debnenie základových dosiek mostných konštrukcií - odstránenie | m2 | 8.72 |  | 0 |  |  |  | znížená |  | 0 | 0 | 0 | 0 | 0 | 4 | K | 2 | ROZPOCET | 0 | 0 | 0 | 0 | 0 | 2 | 0 | 4 | 1511027416
35 | K | 274311117.S | Základové pásy, prahy, vence mostných konštrukcií z betónu prostého tr. C 25/30 | m3 | 26.04 |  | 0 |  |  |  | znížená |  | 0 | 2.4974 | 65.0333 | 0 | 0 | 4 | K | 2 | ROZPOCET | 0 | 0 | 0 | 0 | 0 | 2 | 0 | 4 | -1256508867
36 | K | 274354111.S | Debnenie základových pásov mostných konštrukcií - zhotovenie | m2 | 43.92 |  | 0 |  |  |  | znížená |  | 0 | 0.00681 | 0.2991 | 0 | 0 | 4 | K | 2 | ROZPOCET | 0 | 0 | 0 | 0 | 0 | 2 | 0 | 4 | -228365936
37 | K | 274354211.S | Debnenie základových pásov mostných konštrukcií - odstránenie | m2 | 43.92 |  | 0 |  |  |  | znížená |  | 0 | 0 | 0 | 0 | 0 | 4 | K | 2 | ROZPOCET | 0 | 0 | 0 | 0 | 0 | 2 | 0 | 4 | -371329810
| D | 3 | Zvislé a kompletné konštrukcie |  |  |  | 0 | [5 empty] | 0 |  | 215.7488 |  | 0 | 1 | D | 1 | ROZPOCET | [6 empty] | 0
38 | K | 317321118.S | Mostové rímsy z betónu železového triedy C 30/37 | m3 | 4.157 |  | 0 |  |  |  | znížená |  | 0 | 2.3456 | 9.7507 | 0 | 0 | 4 | K | 2 | ROZPOCET | 0 | 0 | 0 | 0 | 0 | 2 | 0 | 4 | 1925476513
39 | K | 317353121.S | Debnenie mostných ríms všetkých tvarov - zhotovenie | m2 | 6.52 |  | 0 |  |  |  | znížená |  | 0 | 0.03835 | 0.25004 | 0 | 0 | 4 | K | 2 | ROZPOCET | 0 | 0 | 0 | 0 | 0 | 2 | 0 | 4 | -1837814812
40 | K | 317353221.S | Debnenie mostových ríms všetkých tvarov - odstránenie | m2 | 6.52 |  | 0 |  |  |  | znížená |  | 0 | 1e-05 | 7e-05 | 0 | 0 | 4 | K | 2 | ROZPOCET | 0 | 0 | 0 | 0 | 0 | 2 | 0 | 4 | 1512418435
41 | K | 317361216.S | Výstuž mostných ríms z betonárskej ocele B500 (10505) | t | 0.499 |  | 0 |  |  |  | znížená |  | 0 | 1.037 | 0.51748 | 0 | 0 | 4 | K | 2 | ROZPOCET | 0 | 0 | 0 | 0 | 0 | 2 | 0 | 4 | 1987427485
42 | K | 334313117.S | Mostné opory z betónu prostého tr. C 25/30 | m3 | 40.044 |  | 0 |  |  |  | znížená |  | 0 | 2.4159 | 96.7439 | 0 | 0 | 4 | K | 2 | ROZPOCET | 0 | 0 | 0 | 0 | 0 | 2 | 0 | 4 | 1411421944
43 | K | 334351112.S | Debnenie mostných konštrukcií-opôr výšky do 20 m, zhotovenie | m2 | 56.9 |  | 0 |  |  |  | znížená |  | 0 | 0.00346 | 0.19687 | 0 | 0 | 4 | K | 2 | ROZPOCET | 0 | 0 | 0 | 0 | 0 | 2 | 0 | 4 | -1020731871
44 | K | 334351212.S | Debnenie mostných konštrukcií-opôr výšky do 20 m, odstránenie | m2 | 56.9 |  | 0 |  |  |  | znížená |  | 0 | 5e-05 | 0.00285 | 0 | 0 | 4 | K | 2 | ROZPOCET | 0 | 0 | 0 | 0 | 0 | 2 | 0 | 4 | 372453644
45 | K | 338171121.S | Osadzovanie stĺpika oceľového plotového výšky nad 2 m so zaliatím cementovou maltou do vynechaných otvorov | ks | 23 |  | 0 |  |  |  | znížená |  | 0 | 0.00636 | 0.14628 | 0 | 0 | 4 | K | 2 | ROZPOCET | 0 | 0 | 0 | 0 | 0 | 2 | 0 | 4 | -952822691
46 | M | 553510023000 | Stĺpik, d 48 mm, výška 2,6 m, poplastovaný s PVC čiapkou, pre pletivo v rolkách | ks | 23 |  | 0 |  |  |  | znížená |  | 0 | 0.0034 | 0.0782 | 0 | 0 | 8 | M | 2 | ROZPOCET | 0 | 0 | 0 | 0 | 0 | 2 | 0 | 4 | 1479245147
47 | K | 338172111.S | Osadzovanie vzpery oceľovej plotovej so zaliatím cementovou maltou do vynechaných otvorov | ks | 12 |  | 0 |  |  |  | znížená |  | 0 | 0.0063 | 0.0756 | 0 | 0 | 4 | K | 2 | ROZPOCET | 0 | 0 | 0 | 0 | 0 | 2 | 0 | 4 | -745320965
48 | M | 553510023200 | Vzpera, d 38 mm, výška 2 m, výška pletiva 1,6 m, poplastovaná, pre pletivo v rolkách | ks | 12 |  | 0 |  |  |  | znížená |  | 0 | 0.0023 | 0.0276 | 0 | 0 | 8 | M | 2 | ROZPOCET | 0 | 0 | 0 | 0 | 0 | 2 | 0 | 4 | 862001967
49 | K | 348171121.S | Osadenie mostného oceľového zábradlia trvalého do betónu ríms priamo | m | 15.5 |  | 0 |  |  |  | znížená |  | 0 | 0.00033 | 0.00512 | 0 | 0 | 4 | K | 2 | ROZPOCET | 0 | 0 | 0 | 0 | 0 | 2 | 0 | 4 | -572325147
50 | M | 553466000001 | Zábradlie oceľové mestský typ, vč. povrchovej úpravy | m | 15.5 |  | 0 |  |  |  | znížená |  | 0 | 0.017 | 0.2635 | 0 | 0 | 8 | M | 2 | ROZPOCET | 0 | 0 | 0 | 0 | 0 | 2 | 0 | 4 | -967904624
51 | K | 389121111.S | Osadenie dielcov rámovej konštrukcie priepustov a podchodov hmotnosti do 5 t | ks | 21 |  | 0 |  |  |  | znížená |  | 0 | 0.13912 | 2.9215 | 0 | 0 | 4 | K | 2 | ROZPOCET | 0 | 0 | 0 | 0 | 0 | 2 | 0 | 4 | -1180107896
52 | M | 593830000201.S | Mostný prefabrikát ramovy priepust IZM 58/10, lxšxv 1000x2400x2100 mm | ks | 21 |  | 0 |  |  |  | znížená |  | 0 | 4.989 | 104.769 | 0 | 0 | 8 | M | 2 | ROZPOCET | 0 | 0 | 0 | 0 | 0 | 2 | 0 | 4 | -1180842196
| D | 4 | Vodorovné konštrukcie |  |  |  | 0 | [5 empty] | 0 |  | 266.6907 |  | 0 | 1 | D | 1 | ROZPOCET | [6 empty] | 0
53 | K | 451311721.S | Podklad pod dlažbu z prostého betónu vodostavebného C 25/30 vo vrstve hr. nad 100 do 150 mm | m2 | 97 |  | 0 |  |  |  | znížená |  | 0 | 0.35051 | 33.9995 | 0 | 0 | 4 | K | 2 | ROZPOCET | 0 | 0 | 0 | 0 | 0 | 2 | 0 | 4 | -1469904120
54 | K | 451571222.S | Podklad pre dlažbu zo štrkopiesku, hr. nad 100 do 150 mm | m2 | 97 |  | 0 |  |  |  | znížená |  | 0 | 0.3006 | 29.1582 | 0 | 0 | 4 | K | 2 | ROZPOCET | 0 | 0 | 0 | 0 | 0 | 2 | 0 | 4 | 1880853878
55 | K | 451577121.S | Podkladová a výplňová vrstva z kameniva drveného hr. do 200 mm | m2 | 155.636 |  | 0 |  |  |  | znížená |  | 0 | 0.4 | 62.2544 | 0 | 0 | 4 | K | 2 | ROZPOCET | 0 | 0 | 0 | 0 | 0 | 2 | 0 | 4 | 860961290
56 | K | 452311141 | Dosky, bloky, sedlá z betónu v otvorenom výkope tr. C 16/20 | m3 | 15.864 |  | 0 |  |  |  | znížená |  | 0 | 2.1923 | 34.7783 | 0 | 0 | 4 | K | 2 | ROZPOCET | 0 | 0 | 0 | 0 | 0 | 2 | 0 | 4 | 1804398786
57 | K | 452311151 | Dosky, bloky, sedlá z betónu v otvorenom výkope tr. C 25/30 | m3 | 10.64 |  | 0 |  |  |  | znížená |  | 0 | 2.4064 | 25.6046 | 0 | 0 | 4 | K | 2 | ROZPOCET | 0 | 0 | 0 | 0 | 0 | 2 | 0 | 4 | -514600375
58 | K | 452318510.S | Zaisťovací prah z betónu prostého vodostavebného melioračných kanálov s pätkami alebo bez pätiek | m3 | 2.4 |  | 0 |  |  |  | znížená |  | 0 | 2.2632 | 5.4318 | 0 | 0 | 4 | K | 2 | ROZPOCET | 0 | 0 | 0 | 0 | 0 | 2 | 0 | 4 | 1924785965
59 | K | 457451112.S | Ochranná betónová vrstva na izoláciu presýpaných objektov hr. 60 mm z prostého betónu tr. C 16/20 | m2 | 50.4 |  | 0 |  |  |  | znížená |  | 0 | 0.13522 | 6.8151 | 0 | 0 | 4 | K | 2 | ROZPOCET | 0 | 0 | 0 | 0 | 0 | 2 | 0 | 4 | 1251608119
60 | K | 465513127.S | Dlažba z lomového kameňa, na cementovú maltu s vyškárovaním cementovou maltou, hr. kameňa 200 mm | m2 | 97 |  | 0 |  |  |  | znížená |  | 0 | 0.70772 | 68.6488 | 0 | 0 | 4 | K | 2 | ROZPOCET | 0 | 0 | 0 | 0 | 0 | 2 | 0 | 4 | -71609397
| D | 5 | Komunikácie |  |  |  | 0 | [5 empty] | 0 |  | 5208.1201 |  | 0 | 1 | D | 1 | ROZPOCET | [6 empty] | 0
61 | K | 564871111.S | Podklad zo štrkodrviny s rozprestretím a zhutnením, po zhutnení hr. 250 mm | m2 | 4984.1 |  | 0 |  |  |  | znížená |  | 0 | 0.46166 | 2300.9596 | 0 | 0 | 4 | K | 2 | ROZPOCET | 0 | 0 | 0 | 0 | 0 | 2 | 0 | 4 | 543093713
62 | K | 567123114.S | Podklad z kameniva stmeleného cementom, s rozprestrenm a zhutnením CBGM C 5/6, po zhutnení hr. 150 mm | m2 | 4334 |  | 0 |  |  |  | znížená |  | 0 | 0.35338 | 1531.5489 | 0 | 0 | 4 | K | 2 | ROZPOCET | 0 | 0 | 0 | 0 | 0 | 2 | 0 | 4 | -2037744028
63 | K | 573131100.S | Postrek asfaltový infiltračný s posypom kamenivom z cestnej emulzie v množstve 0,70 kg/m2 | m2 | 4334 |  | 0 |  |  |  | znížená |  | 0 | 0.00571 | 24.7471 | 0 | 0 | 4 | K | 2 | ROZPOCET | 0 | 0 | 0 | 0 | 0 | 2 | 0 | 4 | -922405296
64 | K | 573231107.S | Postrek asfaltový spojovací bez posypu kamenivom z cestnej emulzie v množstve 0,50 kg/m2 | m2 | 4334 |  | 0 |  |  |  | znížená |  | 0 | 0.00051 | 2.2103 | 0 | 0 | 4 | K | 2 | ROZPOCET | 0 | 0 | 0 | 0 | 0 | 2 | 0 | 4 | -1206442225
65 | K | 577144241.S | Asfaltový betón vrstva obrusná AC 11 O v pruhu š. nad 3 m z nemodifik. asfaltu tr. II, po zhutnení hr. 50 mm | m2 | 4334 |  | 0 |  |  |  | znížená |  | 0 | 0.12966 | 561.9464 | 0 | 0 | 4 | K | 2 | ROZPOCET | 0 | 0 | 0 | 0 | 0 | 2 | 0 | 4 | 1643991492
66 | K | 577164341.S | Asfaltový betón vrstva obrusná alebo ložná AC 16 v pruhu š. nad 3 m z nemodifik. asfaltu tr. II, po zhutnení hr. 70 mm | m2 | 4334 |  | 0 |  |  |  | znížená |  | 0 | 0.18152 | 786.7077 | 0 | 0 | 4 | K | 2 | ROZPOCET | 0 | 0 | 0 | 0 | 0 | 2 | 0 | 4 | -1005345801
| D | 6 | Úpravy povrchov, podlahy, osadenie |  |  |  | 0 | [5 empty] | 0 |  | 0.00911 |  | 0 | 1 | D | 1 | ROZPOCET | [6 empty] | 0
67 | K | 622661211.S | Náter betónu mosta epoxidový disperzný 1x impregnačný OS-A | m2 | 21.7 |  | 0 |  |  |  | znížená |  | 0 | 0.00042 | 0.00911 | 0 | 0 | 4 | K | 2 | ROZPOCET | 0 | 0 | 0 | 0 | 0 | 2 | 0 | 4 | -473186387
| D | 9 | Ostatné konštrukcie a práce-búranie |  |  |  | 0 | [5 empty] | 0 |  | 315.5796 |  | 0.826 | 1 | D | 1 | ROZPOCET | [6 empty] | 0
68 | K | 914001101 | Dočasné dopravné značenie-montáž, prenájom, demontáž | kpl | 1 |  | 0 |  |  |  | znížená |  | 0 | 0.22133 | 0.22133 | 0 | 0 | 4 | K | 2 | ROZPOCET | 0 | 0 | 0 | 0 | 0 | 2 | 0 | 4 | -1542748319
69 | K | 914001111.S | Osadenie a montáž cestnej zvislej dopravnej značky na stĺpik, stĺp, konzolu alebo objekt | ks | 14 |  | 0 |  |  |  | znížená |  | 0 | 0.22133 | 3.0986 | 0 | 0 | 4 | K | 2 | ROZPOCET | 0 | 0 | 0 | 0 | 0 | 2 | 0 | 4 | -1650507835
70 | K | 914001211.S | Montáž cestnej zvislej dopravnej značky základnej veľkosti do 1 m2 objímkami na stĺpiky alebo konzoly | ks | 8 |  | 0 |  |  |  | znížená |  | 0 | 3e-05 | 0.00024 | 0 | 0 | 4 | K | 2 | ROZPOCET | 0 | 0 | 0 | 0 | 0 | 2 | 0 | 4 | -1413723646
71 | M | 404410037300 | 201-Značka upravujúca prednosť P1 (Daj prednosť v jazde!), rozmer 900 mm, fólia RA2, pozinkovaná | ks | 3 |  | 0 |  |  |  | znížená |  | 0 | 0.0012 | 0.0036 | 0 | 0 | 8 | M | 2 | ROZPOCET | 0 | 0 | 0 | 0 | 0 | 2 | 0 | 4 | 1090966586
72 | M | 404410122800 | 329 - Informatívna prevádzková značka IP5 (Návesť pred slepou cestou), rozmer 500x500 mm, fólia RA2, pozinkovaná | ks | 4 |  | 0 |  |  |  | znížená |  | 0 | 0.0017 | 0.0068 | 0 | 0 | 8 | M | 2 | ROZPOCET | 0 | 0 | 0 | 0 | 0 | 2 | 0 | 4 | 195925780
73 | M | 404410039100 | 302 - Značka upravujúca prednosť P8 (Hlavná cesta), rozmer 500x500 mm, fólia RA2, pozinkovaná | ks | 4 |  | 0 |  |  |  | znížená |  | 0 | 0.0017 | 0.0068 | 0 | 0 | 8 | M | 2 | ROZPOCET | 0 | 0 | 0 | 0 | 0 | 2 | 0 | 4 | -1083880945
74 | M | 404410040200 | 510 - Značka upravujúca prednosť P13 (Tvar križovatky), rozmer 500x500 mm, fólia RA2, pozinkovaná | ks | 8 |  | 0 |  |  |  | znížená |  | 0 | 0.0017 | 0.0136 | 0 | 0 | 8 | M | 2 | ROZPOCET | 0 | 0 | 0 | 0 | 0 | 2 | 0 | 4 | -1593389804
75 | M | 404410094800 | 212 - Príkazová značka C6b (Prikázaný smer jazdy obchádzania vľavo), rozmer 700 mm, fólia RA2, pozinkovaná | ks | 1 |  | 0 |  |  |  | znížená |  | 0 | 0.00093 | 0.00093 | 0 | 0 | 8 | M | 2 | ROZPOCET | 0 | 0 | 0 | 0 | 0 | 2 | 0 | 4 | -1875407464
76 | M | 404440000100 | Úchyt na stĺpik, d 60 mm, križový, Zn | ks | 40 |  | 0 |  |  |  | znížená |  | 0 | 1e-05 | 0.0004 | 0 | 0 | 8 | M | 2 | ROZPOCET | 0 | 0 | 0 | 0 | 0 | 2 | 0 | 4 | -1547741248
77 | M | 404490008401 | Stĺpik Zn, d 60 mm, pre dopravné značky, dĺ.3,5m | ks | 19 |  | 0 |  |  |  | znížená |  | 0 | 0.0044 | 0.0836 | 0 | 0 | 8 | M | 2 | ROZPOCET | 0 | 0 | 0 | 0 | 0 | 2 | 0 | 4 | -1202429936
78 | M | 404490008402 | Stĺpik Zn, d 60 mm/1,5 m, pre dopravné značky | ks | 1 |  | 0 |  |  |  | znížená |  | 0 | 0.0021 | 0.0021 | 0 | 0 | 8 | M | 2 | ROZPOCET | 0 | 0 | 0 | 0 | 0 | 2 | 0 | 4 | 1002121423
79 | M | 404490008600 | Krytka stĺpika, d 60 mm, plastová | ks | 20 |  | 0 |  |  |  | znížená |  | 0 | 0 | 0 | 0 | 0 | 8 | M | 2 | ROZPOCET | 0 | 0 | 0 | 0 | 0 | 2 | 0 | 4 | -857594322
80 | K | 916362112.S | Osadenie cestného obrubníka betónového stojatého do lôžka z betónu prostého tr. C 16/20 s bočnou oporou | m | 1318 |  | 0 |  |  |  | znížená |  | 0 | 0.15113 | 199.1893 | 0 | 0 | 4 | K | 2 | ROZPOCET | 0 | 0 | 0 | 0 | 0 | 2 | 0 | 4 | 759013688
81 | M | 592170002200.S | Obrubník cestný, lxšxv 1000x150x260 mm | ks | 1321.08 |  | 0 |  |  |  | znížená |  | 0 | 0.085 | 112.2918 | 0 | 0 | 8 | M | 2 | ROZPOCET | 0 | 0 | 0 | 0 | 0 | 2 | 0 | 4 | -766337101
82 | M | 592170002400.S | Obrubník cestný nábehový, lxšxv 1000x200x150(100) mm | ks | 10.1 |  | 0 |  |  |  | znížená |  | 0 | 0.065 | 0.6565 | 0 | 0 | 8 | M | 2 | ROZPOCET | 0 | 0 | 0 | 0 | 0 | 2 | 0 | 4 | -459271806
83 | K | 931994154.S | Tesnenie škáry betónovej konštrukcia škárovým profilom prierezu 40/40 mm | m | 132 |  | 0 |  |  |  | znížená |  | 0 | 3e-05 | 0.00396 | 0 | 0 | 4 | K | 2 | ROZPOCET | 0 | 0 | 0 | 0 | 0 | 2 | 0 | 4 | -814761398
84 | K | 966006132.S | Odstránenie značky, pre staničenie a ohraničenie so stĺpikmi s bet. pätkami, -0,08200t | ks | 3 |  | 0 |  |  |  | znížená |  | 0 | 0 | 0 | 0.082 | 0.246 | 4 | K | 2 | ROZPOCET | 0 | 0 | 0 | 0 | 0 | 2 | 0 | 4 | 1125401550
85 | K | 966067112.S | Rozobratie plotov výšky do 250 cm, z drôteného pletiva alebo z plechu, -0,01000t | m | 58 |  | 0 |  |  |  | znížená |  | 0 | 0 | 0 | 0.01 | 0.58 | 4 | K | 2 | ROZPOCET | 0 | 0 | 0 | 0 | 0 | 2 | 0 | 4 | 1087962892
86 | K | 979082213.S | Vodorovná doprava sutiny so zložením a hrubým urovnaním na vzdialenosť do 1 km | t | 313.707 |  | 0 |  |  |  | znížená |  | 0 | 0 | 0 | 0 | 0 | 4 | K | 2 | ROZPOCET | 0 | 0 | 0 | 0 | 0 | 2 | 0 | 4 | 1992535798
87 | K | 979082219.S | Príplatok k cene za každý ďalší aj začatý 1 km nad 1 km pre vodorovnú dopravu sutiny | t | 941.121 |  | 0 |  |  |  | znížená |  | 0 | 0 | 0 | 0 | 0 | 4 | K | 2 | ROZPOCET | 0 | 0 | 0 | 0 | 0 | 2 | 0 | 4 | 114160110
88 | K | 979089012.S | Poplatok za skladovanie - betón, tehly, dlaždice (17 01) ostatné | t | 6.24 |  | 0 |  |  |  | znížená |  | 0 | 0 | 0 | 0 | 0 | 4 | K | 2 | ROZPOCET | 0 | 0 | 0 | 0 | 0 | 2 | 0 | 4 | -769001865
| D | 99 | Presun hmôt HSV |  |  |  | 0 | [5 empty] | 0 |  | 0 |  | 0 | 1 | D | 1 | ROZPOCET | [6 empty] | 0
89 | K | 998225111.S | Presun hmôt pre pozemnú komunikáciu a letisko s krytom asfaltovým akejkoľvek dĺžky objektu | t | 11375.755 |  | 0 |  |  |  | znížená |  | 0 | 0 | 0 | 0 | 0 | 4 | K | 2 | ROZPOCET | 0 | 0 | 0 | 0 | 0 | 2 | 0 | 4 | -1888614613
| D | PSV | Práce a dodávky PSV |  |  |  | 0 | [5 empty] | 0 |  | 1.0634 |  | 0 | 2 | D | 0 | ROZPOCET | [6 empty] | 0
| D | 711 | Izolácie proti vode a vlhkosti |  |  |  | 0 | [5 empty] | 0 |  | 0.99684 |  | 0 | 2 | D | 1 | ROZPOCET | [6 empty] | 0
90 | K | 711511201.S | Zhotovenie izolácie potrubí, stôk a šachiet za studena asfaltovým lakom penetračným | m2 | 185.89 |  | 0 |  |  |  | znížená |  | 0 | 0 | 0 | 0 | 0 | 16 | K | 2 | ROZPOCET | 0 | 0 | 0 | 0 | 0 | 2 | 0 | 16 | 332220316
91 | M | 246170000900.S | Lak asfaltový penetračný | t | 0.065 |  | 0 |  |  |  | znížená |  | 0 | 1 | 0.065 | 0 | 0 | 32 | M | 2 | ROZPOCET | 0 | 0 | 0 | 0 | 0 | 2 | 0 | 16 | -568749306
92 | K | 711521141.S | Zhotovenie izolácie potrubí, stôk a šachiet za tepla asfaltovým náterom | m2 | 185.89 |  | 0 |  |  |  | znížená |  | 0 | 0.00023 | 0.04275 | 0 | 0 | 16 | K | 2 | ROZPOCET | 0 | 0 | 0 | 0 | 0 | 2 | 0 | 16 | -598563171
93 | M | 111610000700.S | Asfalt izolačný v bubnoch | t | 0.353 |  | 0 |  |  |  | znížená |  | 0 | 1 | 0.353 | 0 | 0 | 32 | M | 2 | ROZPOCET | 0 | 0 | 0 | 0 | 0 | 2 | 0 | 16 | 1108313846
94 | K | 711531210.S | Zhotovenie izolácie potrubí, stôk a šachiet na sucho položením AIP | m2 | 125.4 |  | 0 |  |  |  | znížená |  | 0 | 0 | 0 | 0 | 0 | 16 | K | 2 | ROZPOCET | 0 | 0 | 0 | 0 | 0 | 2 | 0 | 16 | 495741516
95 | M | 628310001100 | Pás asfaltový HYDROBIT V 60 S pre spodné vrstvy hydroizolačných systémov | m2 | 142.956 |  | 0 |  |  |  | znížená |  | 0 | 0.00375 | 0.53609 | 0 | 0 | 32 | M | 2 | ROZPOCET | 0 | 0 | 0 | 0 | 0 | 2 | 0 | 16 | 1690945199
| D | 767 | Konštrukcie doplnkové kovové |  |  |  | 0 | [5 empty] | 0 |  | 0.0666 |  | 0 | 2 | D | 1 | ROZPOCET | [6 empty] | 0
96 | K | 767911120.S | Montáž oplotenia strojového pletiva, s výškou do 1,6 m | m | 55 |  | 0 |  |  |  | znížená |  | 0 | 0 | 0 | 0 | 0 | 16 | K | 2 | ROZPOCET | 0 | 0 | 0 | 0 | 0 | 2 | 0 | 16 | 705700528
97 | M | 313290003600 | Pletivo poplastované na pozinkovanej oceli pletené, oko 50 mm, drôt d 2,4 mm, vxl 1,6x25 m | ks | 2.2 |  | 0 |  |  |  | znížená |  | 0 | 0.028 | 0.0616 | 0 | 0 | 32 | M | 2 | ROZPOCET | 0 | 0 | 0 | 0 | 0 | 2 | 0 | 16 | -723142691
98 | M | 156150000100.S | Drôt napínací poplastovaný D 2,2/50 m | ks | 3.3 |  | 0 |  |  |  | znížená |  | 0 | 0.001 | 0.0033 | 0 | 0 | 32 | M | 2 | ROZPOCET | 0 | 0 | 0 | 0 | 0 | 2 | 0 | 16 | 1378540919
99 | M | 553510009300 | Napinák PVC (biely, zelený) č.3 pre napínanie pletiva s napínacím drôtom | ks | 10 |  | 0 |  |  |  | znížená |  | 0 | 0.00013 | 0.0013 | 0 | 0 | 32 | M | 2 | ROZPOCET | 0 | 0 | 0 | 0 | 0 | 2 | 0 | 16 | 765642415
100 | M | 156150001900 | Drôt viazací PVC (biely,zelený) 1,5/50 m | ks | 1 |  | 0 |  |  |  | znížená |  | 0 | 0.0004 | 0.0004 | 0 | 0 | 32 | M | 2 | ROZPOCET | 0 | 0 | 0 | 0 | 0 | 2 | 0 | 16 | 551322778
101 | K | 998767101.S | Presun hmôt pre kovové stavebné doplnkové konštrukcie v objektoch výšky do 6 m | t | 0.067 |  | 0 |  |  |  | znížená |  | 0 | 0 | 0 | 0 | 0 | 16 | K | 2 | ROZPOCET | 0 | 0 | 0 | 0 | 0 | 2 | 0 | 16 | -577900848
| D | OST | Ostatné |  |  |  | 0 | [5 empty] | 0 |  | 0 |  | 0 | 4 | D | 0 | ROZPOCET | [6 empty] | 0
102 | K | HZS000r01 | Projekt skutočného vyhotovenia stavby v tlačenej a elektronickej forme | kpl. | 1 |  | 0 |  |  |  | znížená |  | 0 | 0 | 0 | 0 | 0 | 512 | K | 1 | ROZPOCET | 0 | 0 | 0 | 0 | 0 | 2 | 0 | 512 | 1700646610

## 02 - SO 02 Chodníky
[9 empty] | >> skryté stĺpce << | [9 empty] | {20677bcc-99b4-47a6-8d38-c383de7b896c}
0
| KRYCÍ LIST ROZPOČTU | [8 empty] | v --- nižšie sa nachádzajú doplnkové a pomocné údaje k zostavám --- v | [8 empty] | False
Stavba:
PD Žakovce, MK a IS pre IBV 22RD
Objekt:
02 - SO 02 Chodníky
| JKSO: |  |  |  |  | KS:
| Miesto: |  | Žakovce |  |  | Dátum: | Vyplň údaj
| Objednávateľ: |  |  |  |  | IČO: | 00 326 771
|  | Obec Žakovce, Žakovce 55, 059 73 Žakovce |  |  |  | IČ DPH: | neplatca
| Zhotoviteľ: |  |  |  |  | IČO: | Vyplň údaj
|  | Vyplň údaj |  |  |  | IČ DPH: | Vyplň údaj
| Projektant: |  |  |  |  | IČO:
|  | ISPO spol. s r.o. inž. stavby |  |  |  | IČ DPH:
| Spracovateľ: |  |  |  |  | IČO:
|  | Macura M. |  |  |  | IČ DPH:
Poznámka:
| Cena bez DPH | [5 empty] | 0
|  |  | Základ dane |  |  | Sadzba dane | Výška dane
| DPH | základná | 0 |  |  | 20% | 0
|  | znížená | 0 |  |  | 20% | 0
|  | zákl. prenesená | 0 |  |  | 20% | 0
|  | zníž. prenesená | 0 |  |  | 20% | 0
|  | nulová | 0 |  |  | 0% | 0
| Cena s DPH |  |  | v | EUR |  | 0
| Projektant |  |  | Spracovateľ
| Dátum a podpis: |  | Pečiatka | Dátum a podpis: |  |  | Pečiatka
| Objednávateľ |  |  | Zhotoviteľ
| Dátum a podpis: |  | Pečiatka | Dátum a podpis: |  |  | Pečiatka
REKAPITULÁCIA ROZPOČTU
Stavba:
PD Žakovce, MK a IS pre IBV 22RD
Objekt:
02 - SO 02 Chodníky
Miesto: |  |  | Žakovce |  |  | Dátum: | Vyplň údaj
Objednávateľ: |  |  | Obec Žakovce, Žakovce 55, 059 73 Žakovce |  |  | Projektant: | ISPO spol. s r.o. inž. stavby
Zhotoviteľ: |  |  | Vyplň údaj |  |  | Spracovateľ: | Macura M.
Kód dielu - Popis | [6 empty] | Cena celkom [EUR]
Náklady z rozpočtu | [6 empty] | 0 | [12 empty] | -1
| HSV - Práce a dodávky HSV | [5 empty] | 0
| 1 - Zemné práce | [5 empty] | 0
| 5 - Komunikácie | [5 empty] | 0
| 9 - Ostatné konštrukcie a práce-búranie | [5 empty] | 0
| 99 - Presun hmôt HSV | [5 empty] | 0
| OST - Ostatné | [5 empty] | 0
ROZPOČET
Stavba:
PD Žakovce, MK a IS pre IBV 22RD
Objekt:
02 - SO 02 Chodníky
Miesto: |  |  | Žakovce |  |  | Dátum: | Vyplň údaj
Objednávateľ: |  |  | Obec Žakovce, Žakovce 55, 059 73 Žakovce |  |  | Projektant: | ISPO spol. s r.o. inž. stavby
Zhotoviteľ: |  |  | Vyplň údaj |  |  | Spracovateľ: | Macura M.
PČ | Typ | Kód | Popis | MJ | Množstvo | J.cena [EUR] | Cena celkom [EUR] | Cenová sústava |  |  | DPH | J. Nh [h] | Nh celkom [h] | J. hmotnosť [t] | Hmotnosť celkom [t] | J. suť [t] | Suť Celkom [t]
Náklady z rozpočtu | [6 empty] | 0 | [5 empty] | 0 |  | 904.76 |  | 0 |  | D | -1 | [7 empty] | 0
| D | HSV | Práce a dodávky HSV |  |  |  | 0 | [5 empty] | 0 |  | 904.76 |  | 0 | 1 | D | 0 | ROZPOCET | [6 empty] | 0
| D | 1 | Zemné práce |  |  |  | 0 | [5 empty] | 0 |  | 0.01097 |  | 0 | 1 | D | 1 | ROZPOCET | [6 empty] | 0
1 | K | 121101112.S | Odstránenie ornice s premiestn. na hromady, so zložením na vzdialenosť do 100 m a do 1000 m3 | m3 | 599.85 |  | 0 |  |  |  | znížená |  | 0 | 0 | 0 | 0 | 0 | 4 | K | 2 | ROZPOCET | 0 | 0 | 0 | 0 | 0 | 2 | 0 | 4 | -1804346260
2 | K | 122201101.S | Odkopávka a prekopávka nezapažená v hornine 3, do 100 m3 | m3 | 97 |  | 0 |  |  |  | znížená |  | 0 | 0 | 0 | 0 | 0 | 4 | K | 2 | ROZPOCET | 0 | 0 | 0 | 0 | 0 | 2 | 0 | 4 | 353199367
3 | K | 122201109.S | Odkopávky a prekopávky nezapažené. Príplatok k cenám za lepivosť horniny 3 | m3 | 29.1 |  | 0 |  |  |  | znížená |  | 0 | 0 | 0 | 0 | 0 | 4 | K | 2 | ROZPOCET | 0 | 0 | 0 | 0 | 0 | 2 | 0 | 4 | -389993713
4 | K | 162501132.S | Vodorovné premiestnenie výkopku po nespevnenej ceste z horniny tr.1-4, nad 100 do 1000 m3 na vzdialenosť do 3000 m | m3 | 564.35 |  | 0 |  |  |  | znížená |  | 0 | 0 | 0 | 0 | 0 | 4 | K | 2 | ROZPOCET | 0 | 0 | 0 | 0 | 0 | 2 | 0 | 4 | 1623119844
5 | K | 162501133.S | Vodorovné premiestnenie výkopku po nespevnenej ceste z horniny tr.1-4, nad 100 do 1000 m3, príplatok k cene za každých ďalšich a začatých 1000 m | m3 | 564.35 |  | 0 |  |  |  | znížená |  | 0 | 0 | 0 | 0 | 0 | 4 | K | 2 | ROZPOCET | 0 | 0 | 0 | 0 | 0 | 2 | 0 | 4 | -1428733510
6 | K | 167101102.S | Nakladanie neuľahnutého výkopku z hornín tr.1-4 nad 100 do 1000 m3 | m3 | 564.35 |  | 0 |  |  |  | znížená |  | 0 | 0 | 0 | 0 | 0 | 4 | K | 2 | ROZPOCET | 0 | 0 | 0 | 0 | 0 | 2 | 0 | 4 | -1441073069
7 | K | 171101131.S | Uloženie sypaniny do násypu nesúdržných a súdržných hornín striedavo ukladaných | m3 | 554 |  | 0 |  |  |  | znížená |  | 0 | 0 | 0 | 0 | 0 | 4 | K | 2 | ROZPOCET | 0 | 0 | 0 | 0 | 0 | 2 | 0 | 4 | -1462630181
8 | K | 171201202.S | Uloženie sypaniny na skládky nad 100 do 1000 m3 | m3 | 564.35 |  | 0 |  |  |  | znížená |  | 0 | 0 | 0 | 0 | 0 | 4 | K | 2 | ROZPOCET | 0 | 0 | 0 | 0 | 0 | 2 | 0 | 4 | -1358856451
9 | K | 180402111.S | Založenie trávnika parkového výsevom v rovine do 1:5 | m2 | 30 |  | 0 |  |  |  | znížená |  | 0 | 0 | 0 | 0 | 0 | 4 | K | 2 | ROZPOCET | 0 | 0 | 0 | 0 | 0 | 2 | 0 | 4 | 84215712
10 | K | 180402113.S | Založenie trávnika parkového výsevom na svahu nad 1:2 do 1:1 | m2 | 325 |  | 0 |  |  |  | znížená |  | 0 | 0 | 0 | 0 | 0 | 4 | K | 2 | ROZPOCET | 0 | 0 | 0 | 0 | 0 | 2 | 0 | 4 | 2059064732
11 | M | 005720001400.S | Osivá tráv - semená parkovej zmesi | kg | 10.97 |  | 0 |  |  |  | znížená |  | 0 | 0.001 | 0.01097 | 0 | 0 | 8 | M | 2 | ROZPOCET | 0 | 0 | 0 | 0 | 0 | 2 | 0 | 4 | -1462553198
12 | K | 181101102.S | Úprava pláne v zárezoch v hornine 1-4 so zhutnením | m2 | 1444.95 |  | 0 |  |  |  | znížená |  | 0 | 0 | 0 | 0 | 0 | 4 | K | 2 | ROZPOCET | 0 | 0 | 0 | 0 | 0 | 2 | 0 | 4 | -1614834368
13 | K | 181301301.S | Rozprestretie ornice na svahu do sklonu 1:5, plocha do 500 m2, hr. do 100 mm | m2 | 30 |  | 0 |  |  |  | znížená |  | 0 | 0 | 0 | 0 | 0 | 4 | K | 2 | ROZPOCET | 0 | 0 | 0 | 0 | 0 | 2 | 0 | 4 | -2048924295
14 | K | 182301121.S | Rozprestretie ornice na svahu so sklonom nad 1:5, plocha do 500 m2, hr.do 100 mm | m2 | 325 |  | 0 |  |  |  | znížená |  | 0 | 0 | 0 | 0 | 0 | 4 | K | 2 | ROZPOCET | 0 | 0 | 0 | 0 | 0 | 2 | 0 | 4 | 1508458778
| D | 5 | Komunikácie |  |  |  | 0 | [5 empty] | 0 |  | 786.7932 |  | 0 | 1 | D | 1 | ROZPOCET | [6 empty] | 0
15 | K | 564851111.S | Podklad zo štrkodrviny fr. 0-32mm s rozprestretím a zhutnením, po zhutnení hr. 150 mm | m2 | 1246 |  | 0 |  |  |  | znížená |  | 0 | 0.27994 | 348.8052 | 0 | 0 | 4 | K | 2 | ROZPOCET | 0 | 0 | 0 | 0 | 0 | 2 | 0 | 4 | -90426901
16 | K | 564871116 | Podklad zo štrkodrviny fr. 0-32mm s rozprestretím a zhutnením, po zhutnení hr. 300 mm | m2 | 190.3 |  | 0 |  |  |  | znížená |  | 0 | 0.573 | 109.0419 | 0 | 0 | 4 | K | 2 | ROZPOCET | 0 | 0 | 0 | 0 | 0 | 2 | 0 | 4 | -365458021
17 | K | 596911144.S | Kladenie betónovej zámkovej dlažby komunikácií pre peších hr. 60 mm pre peších nad 300 m2 so zriadením lôžka z kameniva hr. 30 mm | m2 | 1246 |  | 0 |  |  |  | znížená |  | 0 | 0.0925 | 115.255 | 0 | 0 | 4 | K | 2 | ROZPOCET | 0 | 0 | 0 | 0 | 0 | 2 | 0 | 4 | -1084202193
18 | M | 592460009600 | Dlažba betónová zámková, hr.60 mm | m2 | 1270.92 |  | 0 |  |  |  | znížená |  | 0 | 0.13 | 165.2196 | 0 | 0 | 8 | M | 2 | ROZPOCET | 0 | 0 | 0 | 0 | 0 | 2 | 0 | 4 | -1135668595
19 | K | 596911163.S | Kladenie betónovej zámkovej dlažby komunikácií pre peších hr. 80 mm pre peších nad 100 do 300 m2 so zriadením lôžka z kameniva hr. 30 mm | m2 | 173 |  | 0 |  |  |  | znížená |  | 0 | 0.0925 | 16.0025 | 0 | 0 | 4 | K | 2 | ROZPOCET | 0 | 0 | 0 | 0 | 0 | 2 | 0 | 4 | 1237547092
20 | M | 592460011700 | Dlažba betónová zámková, hr.80 mm | m2 | 176.46 |  | 0 |  |  |  | znížená |  | 0 | 0.184 | 32.4686 | 0 | 0 | 8 | M | 2 | ROZPOCET | 0 | 0 | 0 | 0 | 0 | 2 | 0 | 4 | 1036998368
21 | K | 596911391.S | Dopiľovanie betónovej zámkovej dlažby hr. do 60 mm | m | 26 |  | 0 |  |  |  | znížená |  | 0 | 1e-05 | 0.00026 | 0 | 0 | 4 | K | 2 | ROZPOCET | 0 | 0 | 0 | 0 | 0 | 2 | 0 | 4 | -552418624
22 | K | 596911392.S | Dopiľovanie betónovej zámkovej dlažby hr. nad 60 mm | m | 3 |  | 0 |  |  |  | znížená |  | 0 | 1e-05 | 3e-05 | 0 | 0 | 4 | K | 2 | ROZPOCET | 0 | 0 | 0 | 0 | 0 | 2 | 0 | 4 | 730574724
| D | 9 | Ostatné konštrukcie a práce-búranie |  |  |  | 0 | [5 empty] | 0 |  | 117.9558 |  | 0 | 1 | D | 1 | ROZPOCET | [6 empty] | 0
23 | K | 916362112.S | Osadenie cestného obrubníka betónového stojatého do lôžka z betónu prostého tr. C 16/20 s bočnou oporou | m | 121 |  | 0 |  |  |  | znížená |  | 0 | 0.15113 | 18.2867 | 0 | 0 | 4 | K | 2 | ROZPOCET | 0 | 0 | 0 | 0 | 0 | 2 | 0 | 4 | -956915380
24 | M | 592170002400.S | Obrubník cestný nábehový, lxšxv 1000x200x150(100) mm | ks | 87.87 |  | 0 |  |  |  | znížená |  | 0 | 0.065 | 5.7115 | 0 | 0 | 8 | M | 2 | ROZPOCET | 0 | 0 | 0 | 0 | 0 | 2 | 0 | 4 | -790614373
25 | M | 592170000700 | Obrubník prechodový ľavý, lxšxv 1000x200(150)x150(260) mm | ks | 17.17 |  | 0 |  |  |  | znížená |  | 0 | 0.0848 | 1.456 | 0 | 0 | 8 | M | 2 | ROZPOCET | 0 | 0 | 0 | 0 | 0 | 2 | 0 | 4 | 251290719
26 | M | 592170000800 | Obrubník prechodový pravý, lxšxv 1000x200(150)x150(260) mm | ks | 17.17 |  | 0 |  |  |  | znížená |  | 0 | 0.0848 | 1.456 | 0 | 0 | 8 | M | 2 | ROZPOCET | 0 | 0 | 0 | 0 | 0 | 2 | 0 | 4 | -478692821
27 | K | 916561112.S | Osadenie záhonového alebo parkového obrubníka betón., do lôžka z bet. pros. tr. C 16/20 s bočnou oporou | m | 754 |  | 0 |  |  |  | znížená |  | 0 | 0.09853 | 74.2916 | 0 | 0 | 4 | K | 2 | ROZPOCET | 0 | 0 | 0 | 0 | 0 | 2 | 0 | 4 | -1875633689
28 | M | 592170002900 | Obrubník parkový, lxšxv 1000x50x200 mm | ks | 761.54 |  | 0 |  |  |  | znížená |  | 0 | 0.022 | 16.7539 | 0 | 0 | 8 | M | 2 | ROZPOCET | 0 | 0 | 0 | 0 | 0 | 2 | 0 | 4 | -1262199347
| D | 99 | Presun hmôt HSV |  |  |  | 0 | [5 empty] | 0 |  | 0 |  | 0 | 1 | D | 1 | ROZPOCET | [6 empty] | 0
29 | K | 998223011.S | Presun hmôt pre pozemné komunikácie s krytom dláždeným (822 2.3, 822 5.3) akejkoľvek dĺžky objektu | t | 904.76 |  | 0 |  |  |  | znížená |  | 0 | 0 | 0 | 0 | 0 | 4 | K | 2 | ROZPOCET | 0 | 0 | 0 | 0 | 0 | 2 | 0 | 4 | 1725558861
| D | OST | Ostatné |  |  |  | 0 | [5 empty] | 0 |  | 0 |  | 0 | 4 | D | 0 | ROZPOCET | [6 empty] | 0
30 | K | HZS000r01 | Projekt skutočného vyhotovenia stavby v tlačenej a elektronickej forme | kpl. | 1 |  | 0 |  |  |  | znížená |  | 0 | 0 | 0 | 0 | 0 | 512 | K | 1 | ROZPOCET | 0 | 0 | 0 | 0 | 0 | 2 | 0 | 512 | -1387059066

## 04 - SO 04 Kanalizácia sp...
[9 empty] | >> skryté stĺpce << | [9 empty] | {9e805adb-6b74-4075-8c2f-3206e6640463}
0
| KRYCÍ LIST ROZPOČTU | [8 empty] | v --- nižšie sa nachádzajú doplnkové a pomocné údaje k zostavám --- v | [8 empty] | False
Stavba:
PD Žakovce, MK a IS pre IBV 22RD
Objekt:
04 - SO 04 Kanalizácia splašková
| JKSO: |  |  |  |  | KS:
| Miesto: |  | Žakovce |  |  | Dátum: | Vyplň údaj
| Objednávateľ: |  |  |  |  | IČO: | 00 326 771
|  | Obec Žakovce, Žakovce 55, 059 73 Žakovce |  |  |  | IČ DPH: | neplatca
| Zhotoviteľ: |  |  |  |  | IČO: | Vyplň údaj
|  | Vyplň údaj |  |  |  | IČ DPH: | Vyplň údaj
| Projektant: |  |  |  |  | IČO:
|  | ISPO spol. s r.o. inž. stavby |  |  |  | IČ DPH:
| Spracovateľ: |  |  |  |  | IČO:
|  | Macura M. |  |  |  | IČ DPH:
Poznámka:
| Cena bez DPH | [5 empty] | 0
|  |  | Základ dane |  |  | Sadzba dane | Výška dane
| DPH | základná | 0 |  |  | 20% | 0
|  | znížená | 0 |  |  | 20% | 0
|  | zákl. prenesená | 0 |  |  | 20% | 0
|  | zníž. prenesená | 0 |  |  | 20% | 0
|  | nulová | 0 |  |  | 0% | 0
| Cena s DPH |  |  | v | EUR |  | 0
| Projektant |  |  | Spracovateľ
| Dátum a podpis: |  | Pečiatka | Dátum a podpis: |  |  | Pečiatka
| Objednávateľ |  |  | Zhotoviteľ
| Dátum a podpis: |  | Pečiatka | Dátum a podpis: |  |  | Pečiatka
REKAPITULÁCIA ROZPOČTU
Stavba:
PD Žakovce, MK a IS pre IBV 22RD
Objekt:
04 - SO 04 Kanalizácia splašková
Miesto: |  |  | Žakovce |  |  | Dátum: | Vyplň údaj
Objednávateľ: |  |  | Obec Žakovce, Žakovce 55, 059 73 Žakovce |  |  | Projektant: | ISPO spol. s r.o. inž. stavby
Zhotoviteľ: |  |  | Vyplň údaj |  |  | Spracovateľ: | Macura M.
Kód dielu - Popis | [6 empty] | Cena celkom [EUR]
Náklady z rozpočtu | [6 empty] | 0 | [12 empty] | -1
| HSV - Práce a dodávky HSV | [5 empty] | 0
| 1 - Zemné práce | [5 empty] | 0
| 2 - Zakladanie | [5 empty] | 0
| 4 - Vodorovné konštrukcie | [5 empty] | 0
| 8 - Rúrové vedenie | [5 empty] | 0
| 99 - Presun hmôt HSV | [5 empty] | 0
| OST - Ostatné | [5 empty] | 0
ROZPOČET
Stavba:
PD Žakovce, MK a IS pre IBV 22RD
Objekt:
04 - SO 04 Kanalizácia splašková
Miesto: |  |  | Žakovce |  |  | Dátum: | Vyplň údaj
Objednávateľ: |  |  | Obec Žakovce, Žakovce 55, 059 73 Žakovce |  |  | Projektant: | ISPO spol. s r.o. inž. stavby
Zhotoviteľ: |  |  | Vyplň údaj |  |  | Spracovateľ: | Macura M.
PČ | Typ | Kód | Popis | MJ | Množstvo | J.cena [EUR] | Cena celkom [EUR] | Cenová sústava |  |  | DPH | J. Nh [h] | Nh celkom [h] | J. hmotnosť [t] | Hmotnosť celkom [t] | J. suť [t] | Suť Celkom [t]
Náklady z rozpočtu | [6 empty] | 0 | [5 empty] | 0 |  | 885.5079 |  | 0 |  | D | -1 | [7 empty] | 0
| D | HSV | Práce a dodávky HSV |  |  |  | 0 | [5 empty] | 0 |  | 885.5079 |  | 0 | 1 | D | 0 | ROZPOCET | [6 empty] | 0
| D | 1 | Zemné práce |  |  |  | 0 | [5 empty] | 0 |  | 550.5666 |  | 0 | 1 | D | 1 | ROZPOCET | [6 empty] | 0
1 | K | 115101201.S | Čerpanie vody na dopravnú výšku do 10 m s priemerným prítokom litrov za minútu nad 100 do 500 l | hod | 200 |  | 0 |  |  |  | znížená |  | 0 | 0 | 0 | 0 | 0 | 4 | K | 2 | ROZPOCET | 0 | 0 | 0 | 0 | 0 | 2 | 0 | 4 | -2058278848
2 | K | 115101301.S | Pohotovosť záložnej čerpacej súpravy pre výšku do 10 m, s prítokom litrov za minútu nad 100 do 500 l | deň | 20 |  | 0 |  |  |  | znížená |  | 0 | 0 | 0 | 0 | 0 | 4 | K | 2 | ROZPOCET | 0 | 0 | 0 | 0 | 0 | 2 | 0 | 4 | 1623253658
3 | K | 119001801.S | Ochranné zábradlie okolo výkopu, drevené výšky 1,10 m dvojtyčové | m | 980 |  | 0 |  |  |  | znížená |  | 0 | 0.0039 | 3.822 | 0 | 0 | 4 | K | 2 | ROZPOCET | 0 | 0 | 0 | 0 | 0 | 2 | 0 | 4 | -733317424
4 | K | 132201101.S | Výkop ryhy do šírky 600 mm v horn.3 do 100 m3 | m3 | 15.1 |  | 0 |  |  |  | znížená |  | 0 | 0 | 0 | 0 | 0 | 4 | K | 2 | ROZPOCET | 0 | 0 | 0 | 0 | 0 | 2 | 0 | 4 | 67884352
5 | K | 132301109.S | Príplatok za lepivosť pri hĺbení rýh šírky do 600 mm zapažených i nezapažených s urovnaním dna v hornine 4 | m3 | 4.53 |  | 0 |  |  |  | znížená |  | 0 | 0 | 0 | 0 | 0 | 4 | K | 2 | ROZPOCET | 0 | 0 | 0 | 0 | 0 | 2 | 0 | 4 | -1326714452
6 | K | 132201203.S | Výkop ryhy šírky 600-2000mm horn.3 nad 1000 do 10000m3 | m3 | 1554.31 |  | 0 |  |  |  | znížená |  | 0 | 0 | 0 | 0 | 0 | 4 | K | 2 | ROZPOCET | 0 | 0 | 0 | 0 | 0 | 2 | 0 | 4 | -599200724
7 | K | 132201209.S | Príplatok k cenám za lepivosť pri hĺbení rýh š. nad 600 do 2 000 mm zapaž. i nezapažených, s urovnaním dna v hornine 3 | m3 | 466.293 |  | 0 |  |  |  | znížená |  | 0 | 0 | 0 | 0 | 0 | 4 | K | 2 | ROZPOCET | 0 | 0 | 0 | 0 | 0 | 2 | 0 | 4 | -1375231793
8 | K | 151101102.S | Paženie a rozopretie stien rýh pre podzemné vedenie, príložné do 4 m | m2 | 2234.776 |  | 0 |  |  |  | znížená |  | 0 | 0.00085 | 1.8996 | 0 | 0 | 4 | K | 2 | ROZPOCET | 0 | 0 | 0 | 0 | 0 | 2 | 0 | 4 | 880920136
9 | K | 151101112.S | Odstránenie paženia rýh pre podzemné vedenie, príložné hĺbky do 4 m | m2 | 2234.776 |  | 0 |  |  |  | znížená |  | 0 | 0 | 0 | 0 | 0 | 4 | K | 2 | ROZPOCET | 0 | 0 | 0 | 0 | 0 | 2 | 0 | 4 | -354914281
10 | K | 162501132.S | Vodorovné premiestnenie výkopku po nespevnenej ceste z horniny tr.1-4, nad 100 do 1000 m3 na vzdialenosť do 3000 m | m3 | 537.371 |  | 0 |  |  |  | znížená |  | 0 | 0 | 0 | 0 | 0 | 4 | K | 2 | ROZPOCET | 0 | 0 | 0 | 0 | 0 | 2 | 0 | 4 | -166738496
11 | K | 162501133.S | Vodorovné premiestnenie výkopku po nespevnenej ceste z horniny tr.1-4, nad 100 do 1000 m3, príplatok k cene za každých ďalšich a začatých 1000 m | m3 | 537.371 |  | 0 |  |  |  | znížená |  | 0 | 0 | 0 | 0 | 0 | 4 | K | 2 | ROZPOCET | 0 | 0 | 0 | 0 | 0 | 2 | 0 | 4 | -1146719689
12 | K | 171201202.S | Uloženie sypaniny na skládky nad 100 do 1000 m3 | m3 | 537.371 |  | 0 |  |  |  | znížená |  | 0 | 0 | 0 | 0 | 0 | 4 | K | 2 | ROZPOCET | 0 | 0 | 0 | 0 | 0 | 2 | 0 | 4 | -200825475
13 | K | 171209002.S | Poplatok za skladovanie - zemina a kamenivo (17 05) ostatné | t | 806.057 |  | 0 |  |  |  | znížená |  | 0 | 0 | 0 | 0 | 0 | 4 | K | 2 | ROZPOCET | 0 | 0 | 0 | 0 | 0 | 2 | 0 | 4 | -1552810984
14 | K | 174101003.S | Zásyp sypaninou so zhutnením jám, šachiet, rýh, zárezov alebo okolo objektov nad 1000 do 10000 m3 | m3 | 1032.039 |  | 0 |  |  |  | znížená |  | 0 | 0 | 0 | 0 | 0 | 4 | K | 2 | ROZPOCET | 0 | 0 | 0 | 0 | 0 | 2 | 0 | 4 | -1063978759
15 | K | 175101102.S | Obsyp potrubia sypaninou z vhodných hornín 1 až 4 s prehodením sypaniny | m3 | 320.497 |  | 0 |  |  |  | znížená |  | 0 | 0 | 0 | 0 | 0 | 4 | K | 2 | ROZPOCET | 0 | 0 | 0 | 0 | 0 | 2 | 0 | 4 | 1335995197
16 | M | 583310000300.S | Kamenivo ťažené drobné frakcia 0-2 mm | t | 544.845 |  | 0 |  |  |  | znížená |  | 0 | 1 | 544.845 | 0 | 0 | 8 | M | 2 | ROZPOCET | 0 | 0 | 0 | 0 | 0 | 2 | 0 | 4 | -932075663
17 | K | 181101102.S | Úprava pláne v zárezoch v hornine 1-4 so zhutnením | m2 | 566 |  | 0 |  |  |  | znížená |  | 0 | 0 | 0 | 0 | 0 | 4 | K | 2 | ROZPOCET | 0 | 0 | 0 | 0 | 0 | 2 | 0 | 4 | 694503840
| D | 2 | Zakladanie |  |  |  | 0 | [5 empty] | 0 |  | 93.1595 |  | 0 | 1 | D | 1 | ROZPOCET | [6 empty] | 0
18 | K | 212752125 | Trativody z flexodrenážnych rúr DN 100 | m | 377.5 |  | 0 |  |  |  | znížená |  | 0 | 0.24678 | 93.1595 | 0 | 0 | 4 | K | 2 | ROZPOCET | 0 | 0 | 0 | 0 | 0 | 2 | 0 | 4 | -516196051
| D | 4 | Vodorovné konštrukcie |  |  |  | 0 | [5 empty] | 0 |  | 162.293 |  | 0 | 1 | D | 1 | ROZPOCET | [6 empty] | 0
19 | K | 451572111 | Lôžko pod potrubie, stoky a drobné objekty, v otvorenom výkope z kameniva drobného ťaženého 0-4 mm | m3 | 84.901 |  | 0 |  |  |  | znížená |  | 0 | 1.8908 | 160.5283 | 0 | 0 | 4 | K | 2 | ROZPOCET | 0 | 0 | 0 | 0 | 0 | 2 | 0 | 4 | 1509385485
20 | K | 452112111 | Osadenie prstenca alebo rámu pod poklopy a mreže, výšky do 100 mm | ks | 14 |  | 0 |  |  |  | znížená |  | 0 | 0.0066 | 0.0924 | 0 | 0 | 4 | K | 2 | ROZPOCET | 0 | 0 | 0 | 0 | 0 | 2 | 0 | 4 | 1272697095
21 | M | 5922470210 | Vyrovnávací prstenec TBW 625/80 | ks | 3 |  | 0 |  |  |  | znížená |  | 0 | 0.025 | 0.075 | 0 | 0 | 8 | M | 2 | ROZPOCET | 0 | 0 | 0 | 0 | 0 | 2 | 0 | 4 | -1932545100
22 | M | 5922470220 | Vyrovnávací prstenec TBW 625/100 | ks | 11 |  | 0 |  |  |  | znížená |  | 0 | 0.045 | 0.495 | 0 | 0 | 8 | M | 2 | ROZPOCET | 0 | 0 | 0 | 0 | 0 | 2 | 0 | 4 | 2020010051
23 | K | 452386151 | Vyrovnávací prstenec z prostého betónu tr.C 12/15 pod poklopy a mreže, výška do 100 mm | ks | 12 |  | 0 |  |  |  | znížená |  | 0 | 0.09186 | 1.1023 | 0 | 0 | 4 | K | 2 | ROZPOCET | 0 | 0 | 0 | 0 | 0 | 2 | 0 | 4 | 1893746245
| D | 8 | Rúrové vedenie |  |  |  | 0 | [5 empty] | 0 |  | 79.4889 |  | 0 | 1 | D | 1 | ROZPOCET | [6 empty] | 0
24 | K | 817314111 | Montáž betónových útesov s hrdlom na betónovom a železobetónovom potrubí DN 150 | ks | 4 |  | 0 |  |  |  | znížená |  | 0 | 0.00189 | 0.00756 | 0 | 0 | 4 | K | 2 | ROZPOCET | 0 | 0 | 0 | 0 | 0 | 2 | 0 | 4 | -1558413152
25 | K | 817374111 | Montáž betónových útesov s hrdlom na betónovom a železobetónovom potrubí DN 300 | ks | 2 |  | 0 |  |  |  | znížená |  | 0 | 0.00357 | 0.00714 | 0 | 0 | 4 | K | 2 | ROZPOCET | 0 | 0 | 0 | 0 | 0 | 2 | 0 | 4 | 54637057
26 | K | 871326026 | Montáž kanalizačného PVC-U potrubia hladkého plnostenného DN 160 | m | 112.5 |  | 0 |  |  |  | znížená |  | 0 | 1e-05 | 0.00113 | 0 | 0 | 4 | K | 2 | ROZPOCET | 0 | 0 | 0 | 0 | 0 | 2 | 0 | 4 | 1343060236
27 | M | 286110002700 | Rúra kanalizačná PVC-U gravitačná, hladká SN8 - KG, SW - plnostenná, DN 160, dĺ. 6 m | ks | 18.788 |  | 0 |  |  |  | znížená |  | 0 | 0.02153 | 0.40451 | 0 | 0 | 8 | M | 2 | ROZPOCET | 0 | 0 | 0 | 0 | 0 | 2 | 0 | 4 | -2109650589
28 | K | 871376032 | Montáž kanalizačného PVC-U potrubia hladkého plnostenného DN 300 | m | 377.5 |  | 0 |  |  |  | znížená |  | 0 | 2e-05 | 0.00755 | 0 | 0 | 4 | K | 2 | ROZPOCET | 0 | 0 | 0 | 0 | 0 | 2 | 0 | 4 | 816739581
29 | M | 286110003800 | Rúra kanalizačná PVC-U gravitačná, hladká SN8 - KG, SW - plnostenná, DN 315, dĺ. 6 m | ks | 64.175 |  | 0 |  |  |  | znížená |  | 0 | 0.08306 | 5.3304 | 0 | 0 | 8 | M | 2 | ROZPOCET | 0 | 0 | 0 | 0 | 0 | 2 | 0 | 4 | -1621510901
30 | K | 877326004 | Montáž kanalizačného PVC-U kolena DN 150 | ks | 23 |  | 0 |  |  |  | znížená |  | 0 | 5e-05 | 0.00115 | 0 | 0 | 4 | K | 2 | ROZPOCET | 0 | 0 | 0 | 0 | 0 | 2 | 0 | 4 | -1319480901
31 | M | 286510004400 | Koleno PVC-U, DN 160x45° hladká pre gravitačnú kanalizáciu KG potrubia | ks | 23 |  | 0 |  |  |  | znížená |  | 0 | 0.00072 | 0.01656 | 0 | 0 | 8 | M | 2 | ROZPOCET | 0 | 0 | 0 | 0 | 0 | 2 | 0 | 4 | -49508327
32 | K | 877326028 | Montáž kanalizačnej PVC odbočky DN 150 | ks | 19 |  | 0 |  |  |  | znížená |  | 0 | 5e-05 | 0.00095 | 0 | 0 | 4 | K | 2 | ROZPOCET | 0 | 0 | 0 | 0 | 0 | 2 | 0 | 4 | 1618117734
33 | M | 286510014800 | Odbočka 45° PVC-U, DN 315/160 hladká pre gravitačnú kanalizáciu KG potrubia | ks | 19 |  | 0 |  |  |  | znížená |  | 0 | 0.00589 | 0.11191 | 0 | 0 | 8 | M | 2 | ROZPOCET | 0 | 0 | 0 | 0 | 0 | 2 | 0 | 4 | 1816787326
34 | K | 877326076 | Montáž kanalizačnej PVC-U zátky DN 150 | ks | 25 |  | 0 |  |  |  | znížená |  | 0 | 5e-05 | 0.00125 | 0 | 0 | 4 | K | 2 | ROZPOCET | 0 | 0 | 0 | 0 | 0 | 2 | 0 | 4 | 1960718408
35 | M | 286510011100 | Zátka vnútorná PVC-U, DN 160 hladká pre gravitačnú kanalizáciu KG potrubia | ks | 25 |  | 0 |  |  |  | znížená |  | 0 | 0.00039 | 0.00975 | 0 | 0 | 8 | M | 2 | ROZPOCET | 0 | 0 | 0 | 0 | 0 | 2 | 0 | 4 | 448271501
36 | K | 877376082 | Montáž kanalizačnej PVC-U zátky DN 300 | ks | 2 |  | 0 |  |  |  | znížená |  | 0 | 0.0001 | 0.0002 | 0 | 0 | 4 | K | 2 | ROZPOCET | 0 | 0 | 0 | 0 | 0 | 2 | 0 | 4 | -1903888856
37 | M | 286510012200 | Zátka vonkajšia PVC-U, DN 315 hladká pre gravitačnú kanalizáciu KG potrubia | ks | 2 |  | 0 |  |  |  | znížená |  | 0 | 0.0018 | 0.0036 | 0 | 0 | 8 | M | 2 | ROZPOCET | 0 | 0 | 0 | 0 | 0 | 2 | 0 | 4 | -1120234823
38 | K | 877376106 | Montáž kanalizačnej PVC-U presuvky DN 300 | ks | 33 |  | 0 |  |  |  | znížená |  | 0 | 0.0001 | 0.0033 | 0 | 0 | 4 | K | 2 | ROZPOCET | 0 | 0 | 0 | 0 | 0 | 2 | 0 | 4 | 1630771643
39 | M | 286510010000 | Presuvka PVC-U, DN 315 hladká pre gravitačnú kanalizáciu KG potrubia | ks | 33 |  | 0 |  |  |  | znížená |  | 0 | 0.00219 | 0.07227 | 0 | 0 | 8 | M | 2 | ROZPOCET | 0 | 0 | 0 | 0 | 0 | 2 | 0 | 4 | -1817576192
40 | K | 892311000 | Skúška tesnosti kanalizácie D 150 | m | 112.5 |  | 0 |  |  |  | znížená |  | 0 | 0 | 0 | 0 | 0 | 4 | K | 2 | ROZPOCET | 0 | 0 | 0 | 0 | 0 | 2 | 0 | 4 | 1649924094
41 | K | 892371000 | Skúška tesnosti kanalizácie D 300 | m | 377.5 |  | 0 |  |  |  | znížená |  | 0 | 0 | 0 | 0 | 0 | 4 | K | 2 | ROZPOCET | 0 | 0 | 0 | 0 | 0 | 2 | 0 | 4 | -476321469
42 | K | 894204161 | Žľaby šachiet armatúrnych z prostého betónu tr.C 25/30 prierezu s polomerom do 500 mm | m3 | 7 |  | 0 |  |  |  | znížená |  | 0 | 2.4393 | 17.0753 | 0 | 0 | 4 | K | 2 | ROZPOCET | 0 | 0 | 0 | 0 | 0 | 2 | 0 | 4 | -1096361706
43 | K | 894211121 | Šachta kanalizačná s obložením dna betónom tr. C 25/30 na potrubie DN 250-300 mm | ks | 1 |  | 0 |  |  |  | znížená |  | 0 | 2.0343 | 2.0343 | 0 | 0 | 4 | K | 2 | ROZPOCET | 0 | 0 | 0 | 0 | 0 | 2 | 0 | 4 | 1064464787
44 | K | 894401111 | Osadenie betónového dielca pre šachty, rovná alebo prechodová skruž TBS | ks | 32 |  | 0 |  |  |  | znížená |  | 0 | 0.01656 | 0.52992 | 0 | 0 | 4 | K | 2 | ROZPOCET | 0 | 0 | 0 | 0 | 0 | 2 | 0 | 4 | -401654157
45 | M | 592240002600 | Skruž výšky 1000 mm TBS 100/100/10 pre kanalizačnú šachtu DN 1000, hr. steny 100 mm, rozmer 1000x1000x100 mm | ks | 4 |  | 0 |  |  |  | znížená |  | 0 | 0.86 | 3.44 | 0 | 0 | 8 | M | 2 | ROZPOCET | 0 | 0 | 0 | 0 | 0 | 2 | 0 | 4 | -1173412144
46 | M | 592240002500 | Skruž výšky 500 mm TBS 100/50/10 pre kanalizačnú šachtu DN 1000, hr. steny 100 mm, rozmer 1000x500x100 mm | ks | 11 |  | 0 |  |  |  | znížená |  | 0 | 0.43 | 4.73 | 0 | 0 | 8 | M | 2 | ROZPOCET | 0 | 0 | 0 | 0 | 0 | 2 | 0 | 4 | 1748631229
47 | M | 592240002300 | Skruž výšky 250 mm TBS 100/25/10 pre kanalizačnú šachtu DN 1000, hr. steny 100 mm, rozmer 1000x250x100 mm | ks | 2 |  | 0 |  |  |  | znížená |  | 0 | 0.215 | 0.43 | 0 | 0 | 8 | M | 2 | ROZPOCET | 0 | 0 | 0 | 0 | 0 | 2 | 0 | 4 | -169398497
48 | M | 592240002100 | Kónus 100-63/58/10 pre kanalizačnú šachtu DN 1000, hr. steny 100 mm, rozmer 1000x625x580 mm | ks | 15 |  | 0 |  |  |  | znížená |  | 0 | 0.505 | 7.575 | 0 | 0 | 8 | M | 2 | ROZPOCET | 0 | 0 | 0 | 0 | 0 | 2 | 0 | 4 | 279073704
49 | K | 894403021 | Osadenie betónového dielca pre šachty, dno akéhokoľvek druhu | ks | 14 |  | 0 |  |  |  | znížená |  | 0 | 0.02644 | 0.37016 | 0 | 0 | 4 | K | 2 | ROZPOCET | 0 | 0 | 0 | 0 | 0 | 2 | 0 | 4 | 1714875338
50 | M | 592240003702 | Dno výšky 1000 mm priame 100/100 V max 60 pre kanalizačnú šachtu DN 1000, rozmer 1000/1000x300 mm | ks | 14 |  | 0 |  |  |  | znížená |  | 0 | 2.1 | 29.4 | 0 | 0 | 8 | M | 2 | ROZPOCET | 0 | 0 | 0 | 0 | 0 | 2 | 0 | 4 | 687068188
51 | K | 899102111 | Osadenie poklopu liatinového a oceľového vrátane rámu hmotn. nad 50 do 100 kg | ks | 5 |  | 0 |  |  |  | znížená |  | 0 | 0.0063 | 0.0315 | 0 | 0 | 4 | K | 2 | ROZPOCET | 0 | 0 | 0 | 0 | 0 | 2 | 0 | 4 | 2063853775
52 | M | 552410002200.S | Poklop liatinový B125 priemer 600 mm | ks | 5 |  | 0 |  |  |  | znížená |  | 0 | 0.0568 | 0.284 | 0 | 0 | 8 | M | 2 | ROZPOCET | 0 | 0 | 0 | 0 | 0 | 2 | 0 | 4 | 642478976
53 | K | 899103111 | Osadenie poklopu liatinového a oceľového vrátane rámu hmotn. nad 100 do 150 kg | ks | 10 |  | 0 |  |  |  | znížená |  | 0 | 0.00702 | 0.0702 | 0 | 0 | 4 | K | 2 | ROZPOCET | 0 | 0 | 0 | 0 | 0 | 2 | 0 | 4 | 1187162615
54 | M | 552410002300.S | Poklop liatinový D400 priemer 600 mm | ks | 10 |  | 0 |  |  |  | znížená |  | 0 | 0.0864 | 0.864 | 0 | 0 | 8 | M | 2 | ROZPOCET | 0 | 0 | 0 | 0 | 0 | 2 | 0 | 4 | 1583759113
55 | K | 899623151 | Obetónovanie potrubia alebo muriva stôk betónom prostým tr. C 16/20 v otvorenom výkope | m3 | 3 |  | 0 |  |  |  | znížená |  | 0 | 2.1941 | 6.5822 | 0 | 0 | 4 | K | 2 | ROZPOCET | 0 | 0 | 0 | 0 | 0 | 2 | 0 | 4 | -941246037
56 | K | 899721112 | Vyhľadávací vodič na potrubí PVC DN nad 150 mm | m | 490 |  | 0 |  |  |  | znížená |  | 0 | 9e-05 | 0.0441 | 0 | 0 | 4 | K | 2 | ROZPOCET | 0 | 0 | 0 | 0 | 0 | 2 | 0 | 4 | 1137507432
57 | K | 899721132 | Označenie kanalizačného potrubia hnedou výstražnou fóliou | m | 490 |  | 0 |  |  |  | znížená |  | 0 | 0.0001 | 0.049 | 0 | 0 | 4 | K | 2 | ROZPOCET | 0 | 0 | 0 | 0 | 0 | 2 | 0 | 4 | -612087731
| D | 99 | Presun hmôt HSV |  |  |  | 0 | [5 empty] | 0 |  | 0 |  | 0 | 1 | D | 1 | ROZPOCET | [6 empty] | 0
58 | K | 998276101 | Presun hmôt pre rúrové vedenie hĺbené z rúr z plast., hmôt alebo sklolamin. v otvorenom výkope | t | 885.508 |  | 0 |  |  |  | znížená |  | 0 | 0 | 0 | 0 | 0 | 4 | K | 2 | ROZPOCET | 0 | 0 | 0 | 0 | 0 | 2 | 0 | 4 | 1756610881
| D | OST | Ostatné |  |  |  | 0 | [5 empty] | 0 |  | 0 |  | 0 | 4 | D | 0 | ROZPOCET | [6 empty] | 0
59 | K | HZS000r01 | Projekt skutočného vyhotovenia stavby v tlačenej a elektronickej forme | kpl. | 1 |  | 0 |  |  |  | znížená |  | 0 | 0 | 0 | 0 | 0 | 512 | K | 1 | ROZPOCET | 0 | 0 | 0 | 0 | 0 | 2 | 0 | 512 | -462239341

## 05 - SO 05 Kanalizácia da...
[9 empty] | >> skryté stĺpce << | [9 empty] | {3bad3953-92be-4d24-948f-8585cf7cea13}
0
| KRYCÍ LIST ROZPOČTU | [8 empty] | v --- nižšie sa nachádzajú doplnkové a pomocné údaje k zostavám --- v | [8 empty] | False
Stavba:
PD Žakovce, MK a IS pre IBV 22RD
Objekt:
05 - SO 05 Kanalizácia dažďová
| JKSO: |  |  |  |  | KS:
| Miesto: |  | Žakovce |  |  | Dátum: | Vyplň údaj
| Objednávateľ: |  |  |  |  | IČO: | 00 326 771
|  | Obec Žakovce, Žakovce 55, 059 73 Žakovce |  |  |  | IČ DPH: | neplatca
| Zhotoviteľ: |  |  |  |  | IČO: | Vyplň údaj
|  | Vyplň údaj |  |  |  | IČ DPH: | Vyplň údaj
| Projektant: |  |  |  |  | IČO:
|  | ISPO spol. s r.o. inž. stavby |  |  |  | IČ DPH:
| Spracovateľ: |  |  |  |  | IČO:
|  | Macura M. |  |  |  | IČ DPH:
Poznámka:
| Cena bez DPH | [5 empty] | 0
|  |  | Základ dane |  |  | Sadzba dane | Výška dane
| DPH | základná | 0 |  |  | 20% | 0
|  | znížená | 0 |  |  | 20% | 0
|  | zákl. prenesená | 0 |  |  | 20% | 0
|  | zníž. prenesená | 0 |  |  | 20% | 0
|  | nulová | 0 |  |  | 0% | 0
| Cena s DPH |  |  | v | EUR |  | 0
| Projektant |  |  | Spracovateľ
| Dátum a podpis: |  | Pečiatka | Dátum a podpis: |  |  | Pečiatka
| Objednávateľ |  |  | Zhotoviteľ
| Dátum a podpis: |  | Pečiatka | Dátum a podpis: |  |  | Pečiatka
REKAPITULÁCIA ROZPOČTU
Stavba:
PD Žakovce, MK a IS pre IBV 22RD
Objekt:
05 - SO 05 Kanalizácia dažďová
Miesto: |  |  | Žakovce |  |  | Dátum: | Vyplň údaj
Objednávateľ: |  |  | Obec Žakovce, Žakovce 55, 059 73 Žakovce |  |  | Projektant: | ISPO spol. s r.o. inž. stavby
Zhotoviteľ: |  |  | Vyplň údaj |  |  | Spracovateľ: | Macura M.
Kód dielu - Popis | [6 empty] | Cena celkom [EUR]
Náklady z rozpočtu | [6 empty] | 0 | [12 empty] | -1
| HSV - Práce a dodávky HSV | [5 empty] | 0
| 1 - Zemné práce | [5 empty] | 0
| 2 - Zakladanie | [5 empty] | 0
| 3 - Zvislé a kompletné konštrukcie | [5 empty] | 0
| 4 - Vodorovné konštrukcie | [5 empty] | 0
| 8 - Rúrové vedenie | [5 empty] | 0
| 99 - Presun hmôt HSV | [5 empty] | 0
| PSV - Práce a dodávky PSV | [5 empty] | 0
| 711 - Izolácie proti vode a vlhkosti | [5 empty] | 0
| 724 - Zdravotechnika - strojné vybavenie | [5 empty] | 0
| OST - Ostatné | [5 empty] | 0
ROZPOČET
Stavba:
PD Žakovce, MK a IS pre IBV 22RD
Objekt:
05 - SO 05 Kanalizácia dažďová
Miesto: |  |  | Žakovce |  |  | Dátum: | Vyplň údaj
Objednávateľ: |  |  | Obec Žakovce, Žakovce 55, 059 73 Žakovce |  |  | Projektant: | ISPO spol. s r.o. inž. stavby
Zhotoviteľ: |  |  | Vyplň údaj |  |  | Spracovateľ: | Macura M.
PČ | Typ | Kód | Popis | MJ | Množstvo | J.cena [EUR] | Cena celkom [EUR] | Cenová sústava |  |  | DPH | J. Nh [h] | Nh celkom [h] | J. hmotnosť [t] | Hmotnosť celkom [t] | J. suť [t] | Suť Celkom [t]
Náklady z rozpočtu | [6 empty] | 0 | [5 empty] | 0 |  | 1134.1733 |  | 0 |  | D | -1 | [7 empty] | 0
| D | HSV | Práce a dodávky HSV |  |  |  | 0 | [5 empty] | 0 |  | 1133.6217 |  | 0 | 1 | D | 0 | ROZPOCET | [6 empty] | 0
| D | 1 | Zemné práce |  |  |  | 0 | [5 empty] | 0 |  | 510.2119 |  | 0 | 1 | D | 1 | ROZPOCET | [6 empty] | 0
1 | K | 115101201.S | Čerpanie vody na dopravnú výšku do 10 m s priemerným prítokom litrov za minútu nad 100 do 500 l | hod | 200 |  | 0 |  |  |  | znížená |  | 0 | 0 | 0 | 0 | 0 | 4 | K | 2 | ROZPOCET | 0 | 0 | 0 | 0 | 0 | 2 | 0 | 4 | -2058278848
2 | K | 115101301.S | Pohotovosť záložnej čerpacej súpravy pre výšku do 10 m, s prítokom litrov za minútu nad 100 do 500 l | deň | 20 |  | 0 |  |  |  | znížená |  | 0 | 0 | 0 | 0 | 0 | 4 | K | 2 | ROZPOCET | 0 | 0 | 0 | 0 | 0 | 2 | 0 | 4 | 1623253658
3 | K | 119001801.S | Ochranné zábradlie okolo výkopu, drevené výšky 1,10 m dvojtyčové | m | 1366.7 |  | 0 |  |  |  | znížená |  | 0 | 0.0039 | 5.3301 | 0 | 0 | 4 | K | 2 | ROZPOCET | 0 | 0 | 0 | 0 | 0 | 2 | 0 | 4 | -733317424
4 | K | 132201101.S | Výkop ryhy do šírky 600 mm v horn.3 do 100 m3 | m3 | 24.574 |  | 0 |  |  |  | znížená |  | 0 | 0 | 0 | 0 | 0 | 4 | K | 2 | ROZPOCET | 0 | 0 | 0 | 0 | 0 | 2 | 0 | 4 | 67884352
5 | K | 132201109.S | Príplatok k cene za lepivosť pri hĺbení rýh šírky do 600 mm zapažených i nezapažených s urovnaním dna v hornine 3 | m3 | 7.372 |  | 0 |  |  |  | znížená |  | 0 | 0 | 0 | 0 | 0 | 4 | K | 2 | ROZPOCET | 0 | 0 | 0 | 0 | 0 | 2 | 0 | 4 | -1202920886
6 | K | 132201203.S | Výkop ryhy šírky 600-2000mm horn.3 nad 1000 do 10000m3 | m3 | 1640.07 |  | 0 |  |  |  | znížená |  | 0 | 0 | 0 | 0 | 0 | 4 | K | 2 | ROZPOCET | 0 | 0 | 0 | 0 | 0 | 2 | 0 | 4 | -599200724
7 | K | 132201209.S | Príplatok k cenám za lepivosť pri hĺbení rýh š. nad 600 do 2 000 mm zapaž. i nezapažených, s urovnaním dna v hornine 3 | m3 | 492.021 |  | 0 |  |  |  | znížená |  | 0 | 0 | 0 | 0 | 0 | 4 | K | 2 | ROZPOCET | 0 | 0 | 0 | 0 | 0 | 2 | 0 | 4 | -1375231793
8 | K | 151101101.S | Paženie a rozopretie stien rýh pre podzemné vedenie, príložné do 2 m | m2 | 1237.024 |  | 0 |  |  |  | znížená |  | 0 | 0.00097 | 1.1999 | 0 | 0 | 4 | K | 2 | ROZPOCET | 0 | 0 | 0 | 0 | 0 | 2 | 0 | 4 | 1467357604
9 | K | 151101102.S | Paženie a rozopretie stien rýh pre podzemné vedenie, príložné do 4 m | m2 | 872.82 |  | 0 |  |  |  | znížená |  | 0 | 0.00085 | 0.7419 | 0 | 0 | 4 | K | 2 | ROZPOCET | 0 | 0 | 0 | 0 | 0 | 2 | 0 | 4 | 880920136
10 | K | 151101111.S | Odstránenie paženia rýh pre podzemné vedenie, príložné hĺbky do 2 m | m2 | 1237.024 |  | 0 |  |  |  | znížená |  | 0 | 0 | 0 | 0 | 0 | 4 | K | 2 | ROZPOCET | 0 | 0 | 0 | 0 | 0 | 2 | 0 | 4 | -1965973881
11 | K | 151101112.S | Odstránenie paženia rýh pre podzemné vedenie, príložné hĺbky do 4 m | m2 | 872.82 |  | 0 |  |  |  | znížená |  | 0 | 0 | 0 | 0 | 0 | 4 | K | 2 | ROZPOCET | 0 | 0 | 0 | 0 | 0 | 2 | 0 | 4 | -354914281
12 | K | 162501132.S | Vodorovné premiestnenie výkopku po nespevnenej ceste z horniny tr.1-4, nad 100 do 1000 m3 na vzdialenosť do 3000 m | m3 | 732.654 |  | 0 |  |  |  | znížená |  | 0 | 0 | 0 | 0 | 0 | 4 | K | 2 | ROZPOCET | 0 | 0 | 0 | 0 | 0 | 2 | 0 | 4 | -166738496
13 | K | 162501133.S | Vodorovné premiestnenie výkopku po nespevnenej ceste z horniny tr.1-4, nad 100 do 1000 m3, príplatok k cene za každých ďalšich a začatých 1000 m | m3 | 732.654 |  | 0 |  |  |  | znížená |  | 0 | 0 | 0 | 0 | 0 | 4 | K | 2 | ROZPOCET | 0 | 0 | 0 | 0 | 0 | 2 | 0 | 4 | -1146719689
14 | K | 171201202.S | Uloženie sypaniny na skládky nad 100 do 1000 m3 | m3 | 732.654 |  | 0 |  |  |  | znížená |  | 0 | 0 | 0 | 0 | 0 | 4 | K | 2 | ROZPOCET | 0 | 0 | 0 | 0 | 0 | 2 | 0 | 4 | -200825475
15 | K | 171209002.S | Poplatok za skladovanie - zemina a kamenivo (17 05) ostatné | t | 1098.981 |  | 0 |  |  |  | znížená |  | 0 | 0 | 0 | 0 | 0 | 4 | K | 2 | ROZPOCET | 0 | 0 | 0 | 0 | 0 | 2 | 0 | 4 | -1552810984
16 | K | 174101002.S | Zásyp sypaninou so zhutnením jám, šachiet, rýh, zárezov alebo okolo objektov nad 100 do 1000 m3 | m3 | 931.99 |  | 0 |  |  |  | znížená |  | 0 | 0 | 0 | 0 | 0 | 4 | K | 2 | ROZPOCET | 0 | 0 | 0 | 0 | 0 | 2 | 0 | 4 | -1063978759
17 | K | 175101102.S | Obsyp potrubia sypaninou z vhodných hornín 1 až 4 s prehodením sypaniny | m3 | 295.847 |  | 0 |  |  |  | znížená |  | 0 | 0 | 0 | 0 | 0 | 4 | K | 2 | ROZPOCET | 0 | 0 | 0 | 0 | 0 | 2 | 0 | 4 | 1335995197
18 | M | 583310000300.S | Kamenivo ťažené drobné frakcia 0-2 mm | t | 502.94 |  | 0 |  |  |  | znížená |  | 0 | 1 | 502.94 | 0 | 0 | 8 | M | 2 | ROZPOCET | 0 | 0 | 0 | 0 | 0 | 2 | 0 | 4 | -932075663
19 | K | 181101102.S | Úprava pláne v zárezoch v hornine 1-4 so zhutnením | m2 | 794.525 |  | 0 |  |  |  | znížená |  | 0 | 0 | 0 | 0 | 0 | 4 | K | 2 | ROZPOCET | 0 | 0 | 0 | 0 | 0 | 2 | 0 | 4 | 694503840
| D | 2 | Zakladanie |  |  |  | 0 | [5 empty] | 0 |  | 151.6093 |  | 0 | 1 | D | 1 | ROZPOCET | [6 empty] | 0
20 | K | 212752125 | Trativody z flexodrenážnych rúr DN 100 | m | 614.35 |  | 0 |  |  |  | znížená |  | 0 | 0.24678 | 151.6093 | 0 | 0 | 4 | K | 2 | ROZPOCET | 0 | 0 | 0 | 0 | 0 | 2 | 0 | 4 | -516196051
| D | 3 | Zvislé a kompletné konštrukcie |  |  |  | 0 | [5 empty] | 0 |  | 25.7 |  | 0 | 1 | D | 1 | ROZPOCET | [6 empty] | 0
21 | K | 386921123 | Montáž odlučovača ropných látok v prefabrikovanej nádrži, betónový, s prietokom 10 l/s | ks | 1 |  | 0 |  |  |  | znížená |  | 0 | 0 | 0 | 0 | 0 | 4 | K | 2 | ROZPOCET | 0 | 0 | 0 | 0 | 0 | 2 | 0 | 4 | -1278531243
22 | M | 594320010300 | Odlučovač ropných látok, 10 l/s, 0,1mg NEL/l, plnoprietočný, betónový | ks | 1 |  | 0 |  |  |  | znížená |  | 0 | 5.5 | 5.5 | 0 | 0 | 8 | M | 2 | ROZPOCET | 0 | 0 | 0 | 0 | 0 | 2 | 0 | 4 | -100794909
23 | K | 386921125 | Montáž odlučovača ropných látok v prefabrikovanej nádrži, betónový, s prietokom 20 l/s | ks | 1 |  | 0 |  |  |  | znížená |  | 0 | 0 | 0 | 0 | 0 | 4 | K | 2 | ROZPOCET | 0 | 0 | 0 | 0 | 0 | 2 | 0 | 4 | 1469824645
24 | M | 594320010500 | Odlučovač ropných látok, 20 l/s, 0,1mg NEL/l, plnoprietočný, betónový | ks | 1 |  | 0 |  |  |  | znížená |  | 0 | 7 | 7 | 0 | 0 | 8 | M | 2 | ROZPOCET | 0 | 0 | 0 | 0 | 0 | 2 | 0 | 4 | 62249933
25 | K | 386921127 | Montáž odlučovača ropných látok v prefabrikovanej nádrži, betónový, s prietokom 30 l/s | ks | 1 |  | 0 |  |  |  | znížená |  | 0 | 0 | 0 | 0 | 0 | 4 | K | 2 | ROZPOCET | 0 | 0 | 0 | 0 | 0 | 2 | 0 | 4 | 136195807
26 | M | 594320010700 | Odlučovač ropných látok, 30 l/s, 0,1mg NEL/l, plnoprietočný, betónový | ks | 1 |  | 0 |  |  |  | znížená |  | 0 | 13.2 | 13.2 | 0 | 0 | 8 | M | 2 | ROZPOCET | 0 | 0 | 0 | 0 | 0 | 2 | 0 | 4 | 1398657631
| D | 4 | Vodorovné konštrukcie |  |  |  | 0 | [5 empty] | 0 |  | 281.931 |  | 0 | 1 | D | 1 | ROZPOCET | [6 empty] | 0
27 | K | 451572111 | Lôžko pod potrubie, stoky a drobné objekty, v otvorenom výkope z kameniva drobného ťaženého 0-4 mm | m3 | 119.503 |  | 0 |  |  |  | znížená |  | 0 | 1.8908 | 225.9527 | 0 | 0 | 4 | K | 2 | ROZPOCET | 0 | 0 | 0 | 0 | 0 | 2 | 0 | 4 | 1509385485
28 | K | 452112111 | Osadenie prstenca alebo rámu pod poklopy a mreže, výšky do 100 mm | ks | 19 |  | 0 |  |  |  | znížená |  | 0 | 0.0066 | 0.1254 | 0 | 0 | 4 | K | 2 | ROZPOCET | 0 | 0 | 0 | 0 | 0 | 2 | 0 | 4 | 1272697095
29 | M | 5922470200 | Vyrovnávací prstenec TBW 625/60 | ks | 3 |  | 0 |  |  |  | znížená |  | 0 | 0.025 | 0.075 | 0 | 0 | 8 | M | 2 | ROZPOCET | 0 | 0 | 0 | 0 | 0 | 2 | 0 | 4 | -590714039
30 | M | 5922470220 | Vyrovnávací prstenec TBW 625/100 | ks | 16 |  | 0 |  |  |  | znížená |  | 0 | 0.045 | 0.72 | 0 | 0 | 8 | M | 2 | ROZPOCET | 0 | 0 | 0 | 0 | 0 | 2 | 0 | 4 | 2020010051
31 | K | 452311131 | Dosky, bloky, sedlá z betónu v otvorenom výkope tr. C 12/15 | m3 | 1.536 |  | 0 |  |  |  | znížená |  | 0 | 2.2165 | 3.4045 | 0 | 0 | 4 | K | 2 | ROZPOCET | 0 | 0 | 0 | 0 | 0 | 2 | 0 | 4 | 2041733454
32 | K | 452311141 | Dosky, bloky, sedlá z betónu v otvorenom výkope tr. C 16/20 | m3 | 5.698 |  | 0 |  |  |  | znížená |  | 0 | 2.1923 | 12.4916 | 0 | 0 | 4 | K | 2 | ROZPOCET | 0 | 0 | 0 | 0 | 0 | 2 | 0 | 4 | -1041605603
33 | K | 452311151 | Dosky, bloky, sedlá z betónu v otvorenom výkope tr. C 25/30 | m3 | 5.1 |  | 0 |  |  |  | znížená |  | 0 | 2.4064 | 12.2729 | 0 | 0 | 4 | K | 2 | ROZPOCET | 0 | 0 | 0 | 0 | 0 | 2 | 0 | 4 | -1726458452
34 | K | 452318510.S | Zaisťovací prah z betónu prostého vodostavebného melioračných kanálov s pätkami alebo bez pätiek | m3 | 10.968 |  | 0 |  |  |  | znížená |  | 0 | 2.2632 | 24.8232 | 0 | 0 | 4 | K | 2 | ROZPOCET | 0 | 0 | 0 | 0 | 0 | 2 | 0 | 4 | -318774934
35 | K | 452351101 | Debnenie v otvorenom výkope dosiek, sedlových lôžok a blokov pod potrubie,stoky a drobné objekty | m2 | 29.64 |  | 0 |  |  |  | znížená |  | 0 | 0.00461 | 0.13664 | 0 | 0 | 4 | K | 2 | ROZPOCET | 0 | 0 | 0 | 0 | 0 | 2 | 0 | 4 | 477564280
36 | K | 452386151 | Vyrovnávací prstenec z prostého betónu tr.C 12/15 pod poklopy a mreže, výška do 100 mm | ks | 21 |  | 0 |  |  |  | znížená |  | 0 | 0.09186 | 1.9291 | 0 | 0 | 4 | K | 2 | ROZPOCET | 0 | 0 | 0 | 0 | 0 | 2 | 0 | 4 | 1893746245
| D | 8 | Rúrové vedenie |  |  |  | 0 | [5 empty] | 0 |  | 164.1694 |  | 0 | 1 | D | 1 | ROZPOCET | [6 empty] | 0
37 | K | 871356028 | Montáž kanalizačného PVC-U potrubia hladkého plnostenného DN 200 | m | 90.6 |  | 0 |  |  |  | znížená |  | 0 | 1e-05 | 0.00091 | 0 | 0 | 4 | K | 2 | ROZPOCET | 0 | 0 | 0 | 0 | 0 | 2 | 0 | 4 | 803909365
38 | M | 286110000200 | Rúra kanalizačná PVC-U gravitačná, hladká SN8 - KG, ML - viacvrstvová, DN 200, dĺ. 5 m | ks | 18.482 |  | 0 |  |  |  | znížená |  | 0 | 0.02109 | 0.38979 | 0 | 0 | 8 | M | 2 | ROZPOCET | 0 | 0 | 0 | 0 | 0 | 2 | 0 | 4 | 1850058008
39 | K | 871376032 | Montáž kanalizačného PVC-U potrubia hladkého plnostenného DN 300 | m | 540.75 |  | 0 |  |  |  | znížená |  | 0 | 2e-05 | 0.01082 | 0 | 0 | 4 | K | 2 | ROZPOCET | 0 | 0 | 0 | 0 | 0 | 2 | 0 | 4 | 816739581
40 | M | 286110003800 | Rúra kanalizačná PVC-U gravitačná, hladká SN8 - KG, SW - plnostenná, DN 315, dĺ. 6 m | ks | 91.928 |  | 0 |  |  |  | znížená |  | 0 | 0.08306 | 7.6355 | 0 | 0 | 8 | M | 2 | ROZPOCET | 0 | 0 | 0 | 0 | 0 | 2 | 0 | 4 | -1621510901
41 | K | 871424035 | Montáž kanalizačného potrubia hladkého plnostenného SN 12 DN 600 | m | 25 |  | 0 |  |  |  | znížená |  | 0 | 3e-05 | 0.00075 | 0 | 0 | 4 | K | 2 | ROZPOCET | 0 | 0 | 0 | 0 | 0 | 2 | 0 | 4 | -1331535500
42 | M | Q12-600/6 | Rúra PVC hladký kanalizačný systém DN 630, dĺ. 6 m, SN 12 | ks | 4.25 |  | 0 |  |  |  | znížená |  | 0 | 0.198 | 0.8415 | 0 | 0 | 8 | M | 2 | ROZPOCET | 0 | 0 | 0 | 0 | 0 | 2 | 0 | 4 | -195427018
43 | K | 871424036 | Montáž kanalizačného potrubia hladkého plnostenného SN 12 DN 800 | m | 27 |  | 0 |  |  |  | znížená |  | 0 | 3e-05 | 0.00081 | 0 | 0 | 4 | K | 2 | ROZPOCET | 0 | 0 | 0 | 0 | 0 | 2 | 0 | 4 | -1975905282
44 | M | Q12-800/6 | Rúra PVC hladký kanalizačný systém DN 800, dĺ. 6 m, SN 12 | ks | 4.59 |  | 0 |  |  |  | znížená |  | 0 | 0.23 | 1.0557 | 0 | 0 | 8 | M | 2 | ROZPOCET | 0 | 0 | 0 | 0 | 0 | 2 | 0 | 4 | -707441654
45 | K | 877355121 | Výrez a montáž odbočnej tvarovky na potrubí z kanalizačných rúr z tvrdého PVC DN 200 | ks | 22 |  | 0 |  |  |  | znížená |  | 0 | 7e-05 | 0.00154 | 0 | 0 | 4 | K | 2 | ROZPOCET | 0 | 0 | 0 | 0 | 0 | 2 | 0 | 4 | 521473624
46 | M | 286520019600 | Odbočka PVC DN 300/200/45° hladký kanalizačný systém | ks | 22 |  | 0 |  |  |  | znížená |  | 0 | 0.0072 | 0.1584 | 0 | 0 | 8 | M | 2 | ROZPOCET | 0 | 0 | 0 | 0 | 0 | 2 | 0 | 4 | 496890837
47 | K | 877356006 | Montáž kanalizačného PVC-U kolena DN 200 | ks | 22 |  | 0 |  |  |  | znížená |  | 0 | 7e-05 | 0.00154 | 0 | 0 | 4 | K | 2 | ROZPOCET | 0 | 0 | 0 | 0 | 0 | 2 | 0 | 4 | 2138006299
48 | M | 286520003200 | Koleno PVC DN 200/45° hladký kanalizačný systém | ks | 22 |  | 0 |  |  |  | znížená |  | 0 | 0.0013 | 0.0286 | 0 | 0 | 8 | M | 2 | ROZPOCET | 0 | 0 | 0 | 0 | 0 | 2 | 0 | 4 | -1906638839
49 | K | 877356078 | Montáž kanalizačnej PVC-U zátky DN 200 | ks | 22 |  | 0 |  |  |  | znížená |  | 0 | 7e-05 | 0.00154 | 0 | 0 | 4 | K | 2 | ROZPOCET | 0 | 0 | 0 | 0 | 0 | 2 | 0 | 4 | 1960718408
50 | M | 286510011200 | Zátka vnútorná PVC-U, DN 200 hladká pre gravitačnú kanalizáciu KG potrubia | ks | 22 |  | 0 |  |  |  | znížená |  | 0 | 0.00059 | 0.01298 | 0 | 0 | 8 | M | 2 | ROZPOCET | 0 | 0 | 0 | 0 | 0 | 2 | 0 | 4 | 448271501
51 | K | 877356102 | Montáž kanalizačnej PVC-U, vložky DN 200 | ks | 2 |  | 0 |  |  |  | znížená |  | 0 | 7e-05 | 0.00014 | 0 | 0 | 4 | K | 2 | ROZPOCET | 0 | 0 | 0 | 0 | 0 | 2 | 0 | 4 | 457148506
52 | M | 286510010300 | Presuvka PVC-U, DN 200 hladká pre gravitačnú kanalizáciu KG potrubia | ks | 2 |  | 0 |  |  |  | znížená |  | 0 | 0.00108 | 0.00216 | 0 | 0 | 8 | M | 2 | ROZPOCET | 0 | 0 | 0 | 0 | 0 | 2 | 0 | 4 | 1061794116
53 | K | 877376106 | Montáž kanalizačnej PVC-U presuvky DN 300 | ks | 41 |  | 0 |  |  |  | znížená |  | 0 | 0.0001 | 0.0041 | 0 | 0 | 4 | K | 2 | ROZPOCET | 0 | 0 | 0 | 0 | 0 | 2 | 0 | 4 | 1630771643
54 | M | 286510010000 | Presuvka PVC-U, DN 315 hladká pre gravitačnú kanalizáciu KG potrubia | ks | 41 |  | 0 |  |  |  | znížená |  | 0 | 0.00219 | 0.08979 | 0 | 0 | 8 | M | 2 | ROZPOCET | 0 | 0 | 0 | 0 | 0 | 2 | 0 | 4 | -1817576192
55 | K | 891356401 | Montáž koncovej klapky PE-HD na kolmú betónovú stenu DN 200 | ks | 1 |  | 0 |  |  |  | znížená |  | 0 | 0 | 0 | 0 | 0 | 4 | K | 2 | ROZPOCET | 0 | 0 | 0 | 0 | 0 | 2 | 0 | 4 | -1031650471
56 | M | 422830000200 | Koncová klapka DN 200 PE-HD na kolmú betónovú stenu, so šikmým tanierom | ks | 1 |  | 0 |  |  |  | znížená |  | 0 | 0.00363 | 0.00363 | 0 | 0 | 8 | M | 2 | ROZPOCET | 0 | 0 | 0 | 0 | 0 | 2 | 0 | 4 | -1576551316
57 | M | 422830002000 | Koncová klapka DN 200 PE-HD na kolmú betónovú stenu sada pre ukotvenie | ks | 1 |  | 0 |  |  |  | znížená |  | 0 | 0.00039 | 0.00039 | 0 | 0 | 8 | M | 2 | ROZPOCET | 0 | 0 | 0 | 0 | 0 | 2 | 0 | 4 | -546386336
58 | K | 891376401 | Montáž koncovej klapky PE-HD na kolmú betónovú stenu DN 300 | ks | 2 |  | 0 |  |  |  | znížená |  | 0 | 0 | 0 | 0 | 0 | 4 | K | 2 | ROZPOCET | 0 | 0 | 0 | 0 | 0 | 2 | 0 | 4 | 672189993
59 | M | 422830000400 | Koncová klapka DN 300 PE-HD na kolmú betónovú stenu, so šikmým tanierom | ks | 2 |  | 0 |  |  |  | znížená |  | 0 | 0.00535 | 0.0107 | 0 | 0 | 8 | M | 2 | ROZPOCET | 0 | 0 | 0 | 0 | 0 | 2 | 0 | 4 | 2020854894
60 | M | 422830002200 | Koncová klapka DN 300 PE-HD na kolmú betónovú stenu, sada pre ukotvenie | ks | 2 |  | 0 |  |  |  | znížená |  | 0 | 0.00035 | 0.0007 | 0 | 0 | 8 | M | 2 | ROZPOCET | 0 | 0 | 0 | 0 | 0 | 2 | 0 | 4 | -1498113765
61 | K | 892351000 | Skúška tesnosti kanalizácie D 200 | m | 90.6 |  | 0 |  |  |  | znížená |  | 0 | 0 | 0 | 0 | 0 | 4 | K | 2 | ROZPOCET | 0 | 0 | 0 | 0 | 0 | 2 | 0 | 4 | 1649924094
62 | K | 892371000 | Skúška tesnosti kanalizácie D 300 | m | 540.75 |  | 0 |  |  |  | znížená |  | 0 | 0 | 0 | 0 | 0 | 4 | K | 2 | ROZPOCET | 0 | 0 | 0 | 0 | 0 | 2 | 0 | 4 | -476321469
63 | K | 892441000 | Skúška tesnosti kanalizácie D 600 | m | 25 |  | 0 |  |  |  | znížená |  | 0 | 0 | 0 | 0 | 0 | 4 | K | 2 | ROZPOCET | 0 | 0 | 0 | 0 | 0 | 2 | 0 | 4 | -739184432
64 | K | 892471000 | Skúška tesnosti kanalizácie D 800 | m | 27 |  | 0 |  |  |  | znížená |  | 0 | 0 | 0 | 0 | 0 | 4 | K | 2 | ROZPOCET | 0 | 0 | 0 | 0 | 0 | 2 | 0 | 4 | 454177239
65 | K | 894204161 | Žľaby šachiet armatúrnych z prostého betónu tr.C 25/30 prierezu s polomerom do 500 mm | m3 | 12.5 |  | 0 |  |  |  | znížená |  | 0 | 2.4393 | 30.4916 | 0 | 0 | 4 | K | 2 | ROZPOCET | 0 | 0 | 0 | 0 | 0 | 2 | 0 | 4 | -1096361706
66 | K | 894302165 | Stropy šachiet hrúbky nad 200 mm zo železobetónu vodostavebného C 25/30 | m3 | 3.2 |  | 0 |  |  |  | znížená |  | 0 | 2.3281 | 7.4499 | 0 | 0 | 4 | K | 2 | ROZPOCET | 0 | 0 | 0 | 0 | 0 | 2 | 0 | 4 | -732712500
67 | K | 894302166 | Steny alebo dno šachiet kanalizačných hrúbky nad 200 mm zo železobetónu vodostavebného C 25/30 | m3 | 12.634 |  | 0 |  |  |  | znížená |  | 0 | 2.3281 | 29.4132 | 0 | 0 | 4 | K | 2 | ROZPOCET | 0 | 0 | 0 | 0 | 0 | 2 | 0 | 4 | -1396702678
68 | K | 894502201 | Debnenie stien šachiet armatúrnych pravouhlých alebo štvorhraných a viachranných obojstranné | m2 | 65.856 |  | 0 |  |  |  | znížená |  | 0 | 0.00466 | 0.30689 | 0 | 0 | 4 | K | 2 | ROZPOCET | 0 | 0 | 0 | 0 | 0 | 2 | 0 | 4 | 1962273531
69 | K | 894503111 | Debnenie konštrukcií na rúrovom vedení dosk. stropov šachiet armatúrnych akýchkoľvek rozmerov | m2 | 9.44 |  | 0 |  |  |  | znížená |  | 0 | 0.00396 | 0.03738 | 0 | 0 | 4 | K | 2 | ROZPOCET | 0 | 0 | 0 | 0 | 0 | 2 | 0 | 4 | 1884166557
70 | K | 894608112 | Výstuž šachiet armatúrných z betonárskej ocele B500 (10505) | t | 0.248 |  | 0 |  |  |  | znížená |  | 0 | 1.0059 | 0.24947 | 0 | 0 | 4 | K | 2 | ROZPOCET | 0 | 0 | 0 | 0 | 0 | 2 | 0 | 4 | -183514000
71 | K | 894609124 | Výstuž šachiet kanalizačných zo zváraných sietí KARI | t | 0.635 |  | 0 |  |  |  | znížená |  | 0 | 1.203 | 0.76388 | 0 | 0 | 4 | K | 2 | ROZPOCET | 0 | 0 | 0 | 0 | 0 | 2 | 0 | 4 | 2127345429
72 | K | 894401111 | Osadenie betónového dielca pre šachty, rovná alebo prechodová skruž TBS | ks | 40 |  | 0 |  |  |  | znížená |  | 0 | 0.01656 | 0.6624 | 0 | 0 | 4 | K | 2 | ROZPOCET | 0 | 0 | 0 | 0 | 0 | 2 | 0 | 4 | -401654157
73 | M | 592240002600 | Skruž výšky 1000 mm TBS 100/100/10 pre kanalizačnú šachtu DN 1000, hr. steny 100 mm, rozmer 1000x1000x100 mm | ks | 1 |  | 0 |  |  |  | znížená |  | 0 | 0.86 | 0.86 | 0 | 0 | 8 | M | 2 | ROZPOCET | 0 | 0 | 0 | 0 | 0 | 2 | 0 | 4 | -1173412144
74 | M | 592240002500 | Skruž výšky 500 mm TBS 100/50/10 pre kanalizačnú šachtu DN 1000, hr. steny 100 mm, rozmer 1000x500x100 mm | ks | 11 |  | 0 |  |  |  | znížená |  | 0 | 0.43 | 4.73 | 0 | 0 | 8 | M | 2 | ROZPOCET | 0 | 0 | 0 | 0 | 0 | 2 | 0 | 4 | 1748631229
75 | M | 592240002300 | Skruž výšky 250 mm TBS 100/25/10 pre kanalizačnú šachtu DN 1000, hr. steny 100 mm, rozmer 1000x250x100 mm | ks | 4 |  | 0 |  |  |  | znížená |  | 0 | 0.215 | 0.86 | 0 | 0 | 8 | M | 2 | ROZPOCET | 0 | 0 | 0 | 0 | 0 | 2 | 0 | 4 | -169398497
76 | M | 592240002100 | Kónus 100-63/58/10 pre kanalizačnú šachtu DN 1000, hr. steny 100 mm, rozmer 1000x625x580 mm | ks | 24 |  | 0 |  |  |  | znížená |  | 0 | 0.505 | 12.12 | 0 | 0 | 8 | M | 2 | ROZPOCET | 0 | 0 | 0 | 0 | 0 | 2 | 0 | 4 | 279073704
77 | K | 894403021 | Osadenie betónového dielca pre šachty, dno akéhokoľvek druhu | ks | 21 |  | 0 |  |  |  | znížená |  | 0 | 0.02644 | 0.55524 | 0 | 0 | 4 | K | 2 | ROZPOCET | 0 | 0 | 0 | 0 | 0 | 2 | 0 | 4 | 1714875338
78 | M | 592240003702 | Dno výšky 1000 mm priame 100/100 V max 60 pre kanalizačnú šachtu DN 1000, rozmer 1000/1000x300 mm | ks | 20 |  | 0 |  |  |  | znížená |  | 0 | 2.1 | 42 | 0 | 0 | 8 | M | 2 | ROZPOCET | 0 | 0 | 0 | 0 | 0 | 2 | 0 | 4 | 687068188
79 | M | 592240004100 | Dno jednoliate šachtové 100/68 pre kanalizačnú šachtu DN 1000, rozmer 1000/675x300 mm | ks | 1 |  | 0 |  |  |  | znížená |  | 0 | 1.45 | 1.45 | 0 | 0 | 8 | M | 2 | ROZPOCET | 0 | 0 | 0 | 0 | 0 | 2 | 0 | 4 | 252065590
80 | K | 895941111 | Zriadenie kanalizačného vpustu uličného z betónových dielcov typ UV-50, UVB-50 | ks | 24 |  | 0 |  |  |  | znížená |  | 0 | 0.34099 | 8.1838 | 0 | 0 | 4 | K | 2 | ROZPOCET | 0 | 0 | 0 | 0 | 0 | 2 | 0 | 4 | 1492901415
81 | M | 5922376002 | Prefabrikát betónový-uličná vpusť - horná skruž 450/195 | ks | 2 |  | 0 |  |  |  | znížená |  | 0 | 0.03 | 0.06 | 0 | 0 | 8 | M | 2 | ROZPOCET | 0 | 0 | 0 | 0 | 0 | 2 | 0 | 4 | -888265509
82 | M | 5922376003 | Prefabrikát betónový-uličná vpusť - stredová skruž 450/295 | ks | 5 |  | 0 |  |  |  | znížená |  | 0 | 0.045 | 0.225 | 0 | 0 | 8 | M | 2 | ROZPOCET | 0 | 0 | 0 | 0 | 0 | 2 | 0 | 4 | -1154702322
83 | M | 5922376004 | Prefabrikát betónový-uličná vpusť - horná skruž 450/295 | ks | 22 |  | 0 |  |  |  | znížená |  | 0 | 0.045 | 0.99 | 0 | 0 | 8 | M | 2 | ROZPOCET | 0 | 0 | 0 | 0 | 0 | 2 | 0 | 4 | 978549231
84 | M | 5922377000 | Prefabrikát betónový-uličná vpusť - stredová skruž 450/570 | ks | 17 |  | 0 |  |  |  | znížená |  | 0 | 0.105 | 1.785 | 0 | 0 | 8 | M | 2 | ROZPOCET | 0 | 0 | 0 | 0 | 0 | 2 | 0 | 4 | 98691766
85 | M | 5922375000 | Prefabrikát betónový-uličná vpusť - dno s kalovým prehlbením 450/300 | ks | 24 |  | 0 |  |  |  | znížená |  | 0 | 0.12 | 2.88 | 0 | 0 | 8 | M | 2 | ROZPOCET | 0 | 0 | 0 | 0 | 0 | 2 | 0 | 4 | -679677455
86 | M | 5922378000 | Prefabrikát betónový-uličná vpusť - stredová skruž s otvorom DN 200 450/450 | ks | 24 |  | 0 |  |  |  | znížená |  | 0 | 0.105 | 2.52 | 0 | 0 | 8 | M | 2 | ROZPOCET | 0 | 0 | 0 | 0 | 0 | 2 | 0 | 4 | 806034257
87 | K | 899102111 | Osadenie poklopu liatinového a oceľového vrátane rámu hmotn. nad 50 do 100 kg | ks | 5 |  | 0 |  |  |  | znížená |  | 0 | 0.0063 | 0.0315 | 0 | 0 | 4 | K | 2 | ROZPOCET | 0 | 0 | 0 | 0 | 0 | 2 | 0 | 4 | 2063853775
88 | M | 552410002502 | Poklop betón- liatinový B125-12,5t | ks | 5 |  | 0 |  |  |  | znížená |  | 0 | 0.06 | 0.3 | 0 | 0 | 8 | M | 2 | ROZPOCET | 0 | 0 | 0 | 0 | 0 | 2 | 0 | 4 | 1414731856
89 | K | 899103111 | Osadenie poklopu liatinového a oceľového vrátane rámu hmotn. nad 100 do 150 kg | ks | 23 |  | 0 |  |  |  | znížená |  | 0 | 0.00702 | 0.16146 | 0 | 0 | 4 | K | 2 | ROZPOCET | 0 | 0 | 0 | 0 | 0 | 2 | 0 | 4 | 1187162615
90 | M | 552410002401 | Poklop liatinový D 400-40t, H 160 samonivelizačný | ks | 20 |  | 0 |  |  |  | znížená |  | 0 | 0.08 | 1.6 | 0 | 0 | 8 | M | 2 | ROZPOCET | 0 | 0 | 0 | 0 | 0 | 2 | 0 | 4 | 1873576516
91 | M | 552410002300 | Poklop liatinový T 600 D 400, uzamykateľný | ks | 3 |  | 0 |  |  |  | znížená |  | 0 | 0.0864 | 0.2592 | 0 | 0 | 8 | M | 2 | ROZPOCET | 0 | 0 | 0 | 0 | 0 | 2 | 0 | 4 | 1342010899
92 | K | 899202111 | Osadenie liatinovej mreže vrátane rámu a koša na bahno hmotnosti jednotlivo nad 50 do 100 kg | ks | 24 |  | 0 |  |  |  | znížená |  | 0 | 0.0084 | 0.2016 | 0 | 0 | 4 | K | 2 | ROZPOCET | 0 | 0 | 0 | 0 | 0 | 2 | 0 | 4 | 2005668891
93 | M | 5524232000 | Vtoková mreža 500x500 mm s rámom | ks | 24 |  | 0 |  |  |  | znížená |  | 0 | 0.11 | 2.64 | 0 | 0 | 8 | M | 2 | ROZPOCET | 0 | 0 | 0 | 0 | 0 | 2 | 0 | 4 | 265511622
94 | M | 5534034522 | Kalový kôš pre uličnú vpusť, h=575mm, DN 450 | ks | 24 |  | 0 |  |  |  | znížená |  | 0 | 0 | 0 | 0 | 0 | 8 | M | 2 | ROZPOCET | 0 | 0 | 0 | 0 | 0 | 2 | 0 | 4 | -1137920640
95 | K | 899721122 | Signalizačný vodič na potrubí PVC DN nad 200 mm do 500 mm | m | 631.35 |  | 0 |  |  |  | znížená |  | 0 | 9e-05 | 0.05682 | 0 | 0 | 4 | K | 2 | ROZPOCET | 0 | 0 | 0 | 0 | 0 | 2 | 0 | 4 | -163726963
96 | K | 899721123 | Signalizačný vodič na potrubí PVC DN nad 500 mm do 750 mm | m | 25 |  | 0 |  |  |  | znížená |  | 0 | 9e-05 | 0.00225 | 0 | 0 | 4 | K | 2 | ROZPOCET | 0 | 0 | 0 | 0 | 0 | 2 | 0 | 4 | -499420644
97 | K | 899721124 | Signalizačný vodič na potrubí PVC DN nad 750 mm | m | 27 |  | 0 |  |  |  | znížená |  | 0 | 9e-05 | 0.00243 | 0 | 0 | 4 | K | 2 | ROZPOCET | 0 | 0 | 0 | 0 | 0 | 2 | 0 | 4 | -5834604
98 | K | 899721132 | Označenie kanalizačného potrubia hnedou výstražnou fóliou | m | 683.35 |  | 0 |  |  |  | znížená |  | 0 | 0.0001 | 0.06834 | 0 | 0 | 4 | K | 2 | ROZPOCET | 0 | 0 | 0 | 0 | 0 | 2 | 0 | 4 | -612087731
| D | 99 | Presun hmôt HSV |  |  |  | 0 | [5 empty] | 0 |  | 0 |  | 0 | 1 | D | 1 | ROZPOCET | [6 empty] | 0
99 | K | 998276101 | Presun hmôt pre rúrové vedenie hĺbené z rúr z plast., hmôt alebo sklolamin. v otvorenom výkope | t | 1133.622 |  | 0 |  |  |  | znížená |  | 0 | 0 | 0 | 0 | 0 | 4 | K | 2 | ROZPOCET | 0 | 0 | 0 | 0 | 0 | 2 | 0 | 4 | 1756610881
| D | PSV | Práce a dodávky PSV |  |  |  | 0 | [5 empty] | 0 |  | 0.5516 |  | 0 | 2 | D | 0 | ROZPOCET | [6 empty] | 0
| D | 711 | Izolácie proti vode a vlhkosti |  |  |  | 0 | [5 empty] | 0 |  | 0.5465 |  | 0 | 2 | D | 1 | ROZPOCET | [6 empty] | 0
100 | K | 711491172.S | Zhotovenie ochrannej vrstvy izolácie z textílie na ploche vodorovnej, pre izolácie proti zemnej vlhkosti, podpovrchovej a tlakovej vode | m2 | 35.36 |  | 0 |  |  |  | znížená |  | 0 | 0 | 0 | 0 | 0 | 16 | K | 2 | ROZPOCET | 0 | 0 | 0 | 0 | 0 | 2 | 0 | 16 | 942013437
101 | M | 693110004500.S | Geotextília polypropylénová netkaná 300 g/m2 | m2 | 40.664 |  | 0 |  |  |  | znížená |  | 0 | 0.0003 | 0.0122 | 0 | 0 | 32 | M | 2 | ROZPOCET | 0 | 0 | 0 | 0 | 0 | 2 | 0 | 16 | 1373920005
102 | K | 711491272.S | Zhotovenie ochrannej vrstvy izolácie z textílie na ploche zvislej, pre izolácie proti zemnej vlhkosti, podpovrchovej a tlakovej vode | m2 | 46.72 |  | 0 |  |  |  | znížená |  | 0 | 2e-05 | 0.00093 | 0 | 0 | 16 | K | 2 | ROZPOCET | 0 | 0 | 0 | 0 | 0 | 2 | 0 | 16 | -1305945752
103 | M | 693110004500.S | Geotextília polypropylénová netkaná 300 g/m2 | m2 | 56.064 |  | 0 |  |  |  | znížená |  | 0 | 0.0003 | 0.01682 | 0 | 0 | 32 | M | 2 | ROZPOCET | 0 | 0 | 0 | 0 | 0 | 2 | 0 | 16 | -593464406
104 | K | 711511201.S | Zhotovenie izolácie potrubí, stôk a šachiet za studena asfaltovým lakom penetračným | m2 | 82.08 |  | 0 |  |  |  | znížená |  | 0 | 0 | 0 | 0 | 0 | 16 | K | 2 | ROZPOCET | 0 | 0 | 0 | 0 | 0 | 2 | 0 | 16 | -1496154598
105 | M | 246170000900 | Lak asfaltový ALP-PENETRAL SN v sudoch | t | 0.029 |  | 0 |  |  |  | znížená |  | 0 | 1 | 0.029 | 0 | 0 | 32 | M | 2 | ROZPOCET | 0 | 0 | 0 | 0 | 0 | 2 | 0 | 16 | 1973275871
106 | K | 711541174.S | Zhotovenie izolácie potrubí, stôk a šachiet pásmi pritavením NAIP | m2 | 82.08 |  | 0 |  |  |  | znížená |  | 0 | 0.00054 | 0.04432 | 0 | 0 | 16 | K | 2 | ROZPOCET | 0 | 0 | 0 | 0 | 0 | 2 | 0 | 16 | -383640184
107 | M | 628310000300 | Pás ťažký asfaltový, IPA 380/SH S 40a | m2 | 98.496 |  | 0 |  |  |  | znížená |  | 0 | 0.0045 | 0.44323 | 0 | 0 | 32 | M | 2 | ROZPOCET | 0 | 0 | 0 | 0 | 0 | 2 | 0 | 16 | 840359991
108 | K | 998711101 | Presun hmôt pre izoláciu proti vode v objektoch výšky do 6 m | t | 0.547 |  | 0 |  |  |  | znížená |  | 0 | 0 | 0 | 0 | 0 | 16 | K | 2 | ROZPOCET | 0 | 0 | 0 | 0 | 0 | 2 | 0 | 16 | 1710929387
| D | 724 | Zdravotechnika - strojné vybavenie |  |  |  | 0 | [5 empty] | 0 |  | 0.0051 |  | 0 | 2 | D | 1 | ROZPOCET | [6 empty] | 0
109 | K | 724233100 | Montáž regulátora prietoku | ks | 2 |  | 0 |  |  |  | znížená |  | 0 | 0 | 0 | 0 | 0 | 16 | K | 2 | ROZPOCET | 0 | 0 | 0 | 0 | 0 | 2 | 0 | 16 | 1300869316
110 | M | 429710136500 | Regulátor prietoku | ks | 2 |  | 0 |  |  |  | znížená |  | 0 | 0.00255 | 0.0051 | 0 | 0 | 32 | M | 2 | ROZPOCET | 0 | 0 | 0 | 0 | 0 | 2 | 0 | 16 | 1173212777
| D | OST | Ostatné |  |  |  | 0 | [5 empty] | 0 |  | 0 |  | 0 | 4 | D | 0 | ROZPOCET | [6 empty] | 0
111 | K | HZS000r01 | Projekt skutočného vyhotovenia stavby v tlačenej a elektronickej forme | kpl. | 1 |  | 0 |  |  |  | znížená |  | 0 | 0 | 0 | 0 | 0 | 512 | K | 1 | ROZPOCET | 0 | 0 | 0 | 0 | 0 | 2 | 0 | 512 | -462239341

## 06 - SO 06 Vodovod a vere...
[9 empty] | >> skryté stĺpce << | [9 empty] | {d74fd550-a014-4382-92a4-2220b6716760}
0
| KRYCÍ LIST ROZPOČTU | [8 empty] | v --- nižšie sa nachádzajú doplnkové a pomocné údaje k zostavám --- v | [8 empty] | False
Stavba:
PD Žakovce, MK a IS pre IBV 22RD
Objekt:
06 - SO 06 Vodovod a verejná časť prípojky
| JKSO: |  |  |  |  | KS:
| Miesto: |  | Žakovce |  |  | Dátum: | Vyplň údaj
| Objednávateľ: |  |  |  |  | IČO: | 00 326 771
|  | Obec Žakovce, Žakovce 55, 059 73 Žakovce |  |  |  | IČ DPH: | neplatca
| Zhotoviteľ: |  |  |  |  | IČO: | Vyplň údaj
|  | Vyplň údaj |  |  |  | IČ DPH: | Vyplň údaj
| Projektant: |  |  |  |  | IČO:
|  | ISPO spol. s r.o. inž. stavby |  |  |  | IČ DPH:
| Spracovateľ: |  |  |  |  | IČO:
|  | Macura M. |  |  |  | IČ DPH:
Poznámka:
| Cena bez DPH | [5 empty] | 0
|  |  | Základ dane |  |  | Sadzba dane | Výška dane
| DPH | základná | 0 |  |  | 20% | 0
|  | znížená | 0 |  |  | 20% | 0
|  | zákl. prenesená | 0 |  |  | 20% | 0
|  | zníž. prenesená | 0 |  |  | 20% | 0
|  | nulová | 0 |  |  | 0% | 0
| Cena s DPH |  |  | v | EUR |  | 0
| Projektant |  |  | Spracovateľ
| Dátum a podpis: |  | Pečiatka | Dátum a podpis: |  |  | Pečiatka
| Objednávateľ |  |  | Zhotoviteľ
| Dátum a podpis: |  | Pečiatka | Dátum a podpis: |  |  | Pečiatka
REKAPITULÁCIA ROZPOČTU
Stavba:
PD Žakovce, MK a IS pre IBV 22RD
Objekt:
06 - SO 06 Vodovod a verejná časť prípojky
Miesto: |  |  | Žakovce |  |  | Dátum: | Vyplň údaj
Objednávateľ: |  |  | Obec Žakovce, Žakovce 55, 059 73 Žakovce |  |  | Projektant: | ISPO spol. s r.o. inž. stavby
Zhotoviteľ: |  |  | Vyplň údaj |  |  | Spracovateľ: | Macura M.
Kód dielu - Popis | [6 empty] | Cena celkom [EUR]
Náklady z rozpočtu | [6 empty] | 0 | [12 empty] | -1
| HSV - Práce a dodávky HSV | [5 empty] | 0
| 1 - Zemné práce | [5 empty] | 0
| 4 - Vodorovné konštrukcie | [5 empty] | 0
| 8 - Rúrové vedenie | [5 empty] | 0
| 99 - Presun hmôt HSV | [5 empty] | 0
| M - Práce a dodávky M | [5 empty] | 0
| 23-M - Montáže potrubia | [5 empty] | 0
| 46-M - Zemné práce pri extr.mont.prácach | [5 empty] | 0
| OST - Ostatné | [5 empty] | 0
ROZPOČET
Stavba:
PD Žakovce, MK a IS pre IBV 22RD
Objekt:
06 - SO 06 Vodovod a verejná časť prípojky
Miesto: |  |  | Žakovce |  |  | Dátum: | Vyplň údaj
Objednávateľ: |  |  | Obec Žakovce, Žakovce 55, 059 73 Žakovce |  |  | Projektant: | ISPO spol. s r.o. inž. stavby
Zhotoviteľ: |  |  | Vyplň údaj |  |  | Spracovateľ: | Macura M.
PČ | Typ | Kód | Popis | MJ | Množstvo | J.cena [EUR] | Cena celkom [EUR] | Cenová sústava |  |  | DPH | J. Nh [h] | Nh celkom [h] | J. hmotnosť [t] | Hmotnosť celkom [t] | J. suť [t] | Suť Celkom [t]
Náklady z rozpočtu | [6 empty] | 0 | [5 empty] | 0 |  | 681.9882 |  | 0 |  | D | -1 | [7 empty] | 0
| D | HSV | Práce a dodávky HSV |  |  |  | 0 | [5 empty] | 0 |  | 681.842 |  | 0 | 1 | D | 0 | ROZPOCET | [6 empty] | 0
| D | 1 | Zemné práce |  |  |  | 0 | [5 empty] | 0 |  | 524.9519 |  | 0 | 1 | D | 1 | ROZPOCET | [6 empty] | 0
1 | K | 115101201.S | Čerpanie vody na dopravnú výšku do 10 m s priemerným prítokom litrov za minútu nad 100 do 500 l | hod | 200 |  | 0 |  |  |  | znížená |  | 0 | 0 | 0 | 0 | 0 | 4 | K | 2 | ROZPOCET | 0 | 0 | 0 | 0 | 0 | 2 | 0 | 4 | 1958650427
2 | K | 115101301.S | Pohotovosť záložnej čerpacej súpravy pre výšku do 10 m, s prítokom litrov za minútu nad 100 do 500 l | deň | 20 |  | 0 |  |  |  | znížená |  | 0 | 0 | 0 | 0 | 0 | 4 | K | 2 | ROZPOCET | 0 | 0 | 0 | 0 | 0 | 2 | 0 | 4 | -448790777
3 | K | 119001801.S | Ochranné zábradlie okolo výkopu, drevené výšky 1,10 m dvojtyčové | m | 1439 |  | 0 |  |  |  | znížená |  | 0 | 0.0039 | 5.6121 | 0 | 0 | 4 | K | 2 | ROZPOCET | 0 | 0 | 0 | 0 | 0 | 2 | 0 | 4 | -1215160690
4 | K | 132201203.S | Výkop ryhy šírky 600-2000mm horn.3 nad 1000 do 10000m3 | m3 | 1275.545 |  | 0 |  |  |  | znížená |  | 0 | 0 | 0 | 0 | 0 | 4 | K | 2 | ROZPOCET | 0 | 0 | 0 | 0 | 0 | 2 | 0 | 4 | 1327056016
5 | K | 132201209.S | Príplatok k cenám za lepivosť pri hĺbení rýh š. nad 600 do 2 000 mm zapaž. i nezapažených, s urovnaním dna v hornine 3 | m3 | 382.664 |  | 0 |  |  |  | znížená |  | 0 | 0 | 0 | 0 | 0 | 4 | K | 2 | ROZPOCET | 0 | 0 | 0 | 0 | 0 | 2 | 0 | 4 | 726170021
6 | K | 151101102.S | Paženie a rozopretie stien rýh pre podzemné vedenie, príložné do 4 m | m2 | 2319.8 |  | 0 |  |  |  | znížená |  | 0 | 0.00085 | 1.9718 | 0 | 0 | 4 | K | 2 | ROZPOCET | 0 | 0 | 0 | 0 | 0 | 2 | 0 | 4 | -973322328
7 | K | 151101112.S | Odstránenie paženia rýh pre podzemné vedenie, príložné hĺbky do 4 m | m2 | 2319.8 |  | 0 |  |  |  | znížená |  | 0 | 0 | 0 | 0 | 0 | 4 | K | 2 | ROZPOCET | 0 | 0 | 0 | 0 | 0 | 2 | 0 | 4 | 874640106
8 | K | 162501132.S | Vodorovné premiestnenie výkopku po nespevnenej ceste z horniny tr.1-4, nad 100 do 1000 m3 na vzdialenosť do 3000 m | m3 | 390.693 |  | 0 |  |  |  | znížená |  | 0 | 0 | 0 | 0 | 0 | 4 | K | 2 | ROZPOCET | 0 | 0 | 0 | 0 | 0 | 2 | 0 | 4 | 948229658
9 | K | 162501133.S | Vodorovné premiestnenie výkopku po nespevnenej ceste z horniny tr.1-4, nad 100 do 1000 m3, príplatok k cene za každých ďalšich a začatých 1000 m | m3 | 390.693 |  | 0 |  |  |  | znížená |  | 0 | 0 | 0 | 0 | 0 | 4 | K | 2 | ROZPOCET | 0 | 0 | 0 | 0 | 0 | 2 | 0 | 4 | 1947279694
10 | K | 166101102.S | Prehodenie neuľahnutého výkopku z horniny 1 až 4 nad 100 do 1000 m3 | m3 | 884.852 |  | 0 |  |  |  | znížená |  | 0 | 0 | 0 | 0 | 0 | 4 | K | 2 | ROZPOCET | 0 | 0 | 0 | 0 | 0 | 2 | 0 | 4 | -153475077
11 | K | 171201202.S | Uloženie sypaniny na skládky nad 100 do 1000 m3 | m3 | 390.693 |  | 0 |  |  |  | znížená |  | 0 | 0 | 0 | 0 | 0 | 4 | K | 2 | ROZPOCET | 0 | 0 | 0 | 0 | 0 | 2 | 0 | 4 | 1898413591
12 | K | 171209002.S | Poplatok za skladovanie - zemina a kamenivo (17 05) ostatné | t | 586.04 |  | 0 |  |  |  | znížená |  | 0 | 0 | 0 | 0 | 0 | 4 | K | 2 | ROZPOCET | 0 | 0 | 0 | 0 | 0 | 2 | 0 | 4 | -1402217399
13 | K | 174101002.S | Zásyp sypaninou so zhutnením jám, šachiet, rýh, zárezov alebo okolo objektov nad 100 do 1000 m3 | m3 | 884.852 |  | 0 |  |  |  | znížená |  | 0 | 0 | 0 | 0 | 0 | 4 | K | 2 | ROZPOCET | 0 | 0 | 0 | 0 | 0 | 2 | 0 | 4 | 1727412643
14 | K | 175101102.S | Obsyp potrubia sypaninou z vhodných hornín 1 až 4 s prehodením sypaniny | m3 | 304.334 |  | 0 |  |  |  | znížená |  | 0 | 0 | 0 | 0 | 0 | 4 | K | 2 | ROZPOCET | 0 | 0 | 0 | 0 | 0 | 2 | 0 | 4 | -1832250006
15 | M | 583310000300.S | Kamenivo ťažené drobné frakcia 0-2 mm | t | 517.368 |  | 0 |  |  |  | znížená |  | 0 | 1 | 517.368 | 0 | 0 | 8 | M | 2 | ROZPOCET | 0 | 0 | 0 | 0 | 0 | 2 | 0 | 4 | -1713387247
16 | K | 181101102.S | Úprava pláne v zárezoch v hornine 1-4 so zhutnením | m2 | 791.45 |  | 0 |  |  |  | znížená |  | 0 | 0 | 0 | 0 | 0 | 4 | K | 2 | ROZPOCET | 0 | 0 | 0 | 0 | 0 | 2 | 0 | 4 | -1316003966
| D | 4 | Vodorovné konštrukcie |  |  |  | 0 | [5 empty] | 0 |  | 150.436 |  | 0 | 1 | D | 1 | ROZPOCET | [6 empty] | 0
17 | K | 451573111 | Lôžko pod potrubie, stoky a drobné objekty, v otvorenom výkope z piesku a štrkopiesku do 63 mm | m3 | 79.145 |  | 0 |  |  |  | znížená |  | 0 | 1.8908 | 149.645 | 0 | 0 | 4 | K | 2 | ROZPOCET | 0 | 0 | 0 | 0 | 0 | 2 | 0 | 4 | 125387780
18 | K | 452311141 | Dosky, bloky, sedlá z betónu v otvorenom výkope tr. C 16/20 | m3 | 0.351 |  | 0 |  |  |  | znížená |  | 0 | 2.1923 | 0.76949 | 0 | 0 | 4 | K | 2 | ROZPOCET | 0 | 0 | 0 | 0 | 0 | 2 | 0 | 4 | -1810546128
19 | K | 452351101 | Debnenie v otvorenom výkope dosiek, sedlových lôžok a blokov pod potrubie,stoky a drobné objekty | m2 | 4.68 |  | 0 |  |  |  | znížená |  | 0 | 0.00461 | 0.02157 | 0 | 0 | 4 | K | 2 | ROZPOCET | 0 | 0 | 0 | 0 | 0 | 2 | 0 | 4 | 392383976
| D | 8 | Rúrové vedenie |  |  |  | 0 | [5 empty] | 0 |  | 6.454 |  | 0 | 1 | D | 1 | ROZPOCET | [6 empty] | 0
20 | K | 852242121 | Montáž potrubia z rúr liat. prírubných abnormál. dĺžok, jednotlivo do 1 m DN 80 | ks | 5 |  | 0 |  |  |  | znížená |  | 0 | 0.00382 | 0.0191 | 0 | 0 | 4 | K | 2 | ROZPOCET | 0 | 0 | 0 | 0 | 0 | 2 | 0 | 4 | 758744885
21 | M | 552520023700 | Tvarovka z tvárnej liatiny, prírubová DN 80, dĺ. 200 mm, PN 16 | ks | 5 |  | 0 |  |  |  | znížená |  | 0 | 0.0096 | 0.048 | 0 | 0 | 8 | M | 2 | ROZPOCET | 0 | 0 | 0 | 0 | 0 | 2 | 0 | 4 | -1691830481
22 | K | 857242121 | Montáž liatin. tvarovky jednoosovej na potrubí z rúr prírubových DN 80 | ks | 5 |  | 0 |  |  |  | znížená |  | 0 | 0.00382 | 0.0191 | 0 | 0 | 4 | K | 2 | ROZPOCET | 0 | 0 | 0 | 0 | 0 | 2 | 0 | 4 | -2094031522
23 | M | 552520088300.S | Koleno liatinové prírubové s pätkou DN 80 | ks | 5 |  | 0 |  |  |  | znížená |  | 0 | 0.025 | 0.125 | 0 | 0 | 8 | M | 2 | ROZPOCET | 0 | 0 | 0 | 0 | 0 | 2 | 0 | 4 | -24527816
24 | K | 871351078 | Montáž vodovodného potrubia z dvojvsrtvového PE 100 SDR17/PN10 zváraných natupo D 200x11,9 mm | m | 17 |  | 0 |  |  |  | znížená |  | 0 | 0 | 0 | 0 | 0 | 4 | K | 2 | ROZPOCET | 0 | 0 | 0 | 0 | 0 | 2 | 0 | 4 | -1312525467
25 | M | 286130072201 | Chránička delená z polyetylénu PE, DN 200 | m | 17 |  | 0 |  |  |  | znížená |  | 0 | 0.00478 | 0.08126 | 0 | 0 | 128 | M | 2 | ROZPOCET | 0 | 0 | 0 | 0 | 0 | 2 | 0 | 128 | -925599704
26 | K | 857262121 | Montáž liatinovej tvarovky jednoosovej na potrubí z rúr prírubových DN 100 | ks | 2 |  | 0 |  |  |  | znížená |  | 0 | 0.0038 | 0.0076 | 0 | 0 | 4 | K | 2 | ROZPOCET | 0 | 0 | 0 | 0 | 0 | 2 | 0 | 4 | -421878276
27 | M | 552520072800 | Spojka liatinová, hrdlo-príruba, DN 100, PN 10/16 s povrchovou úpravou, na vodu, HAWLE | ks | 2 |  | 0 |  |  |  | znížená |  | 0 | 0.0098 | 0.0196 | 0 | 0 | 8 | M | 2 | ROZPOCET | 0 | 0 | 0 | 0 | 0 | 2 | 0 | 4 | -977306446
28 | K | 857263121 | Montáž liatinovej tvarovky odbočnej na potrubí z rúr hrdlových DN 100 | ks | 2 |  | 0 |  |  |  | znížená |  | 0 | 0 | 0 | 0 | 0 | 4 | K | 2 | ROZPOCET | 0 | 0 | 0 | 0 | 0 | 2 | 0 | 4 | -1445157424
29 | M | 552520060101 | T-kus prírubový, DN 100, PN 16 s tromi uzávermi | ks | 2 |  | 0 |  |  |  | znížená |  | 0 | 0.019 | 0.038 | 0 | 0 | 8 | M | 2 | ROZPOCET | 0 | 0 | 0 | 0 | 0 | 2 | 0 | 4 | 474052398
30 | K | 871171112 | Montáž vodovodného potrubia z dvojvsrtvového PE 100 SDR11, SDR17 zváraných elektrotvarovkami D 32x3,0 mm | m | 91.5 |  | 0 |  |  |  | znížená |  | 0 | 0 | 0 | 0 | 0 | 4 | K | 2 | ROZPOCET | 0 | 0 | 0 | 0 | 0 | 2 | 0 | 4 | -920520481
31 | M | 286130030700 | Rúra HDPE na vodu PE100 PN10 SDR17 32x2x100 m | m | 92.873 |  | 0 |  |  |  | znížená |  | 0 | 0.00019 | 0.01765 | 0 | 0 | 8 | M | 2 | ROZPOCET | 0 | 0 | 0 | 0 | 0 | 2 | 0 | 4 | 813374772
32 | K | 871241120 | Montáž vodovodného potrubia z dvojvsrtvového PE 100 SDR11, SDR17 zváraných elektrotvarovkami D 75x6,8 mm | m | 59 |  | 0 |  |  |  | znížená |  | 0 | 0 | 0 | 0 | 0 | 4 | K | 2 | ROZPOCET | 0 | 0 | 0 | 0 | 0 | 2 | 0 | 4 | 330596714
33 | M | 286130031100 | Rúra HDPE na vodu PE100 PN10 SDR17 75x4,5x100 m | m | 59.885 |  | 0 |  |  |  | znížená |  | 0 | 0.00102 | 0.06108 | 0 | 0 | 8 | M | 2 | ROZPOCET | 0 | 0 | 0 | 0 | 0 | 2 | 0 | 4 | 650032657
34 | K | 871271124 | Montáž vodovodného potrubia z dvojvsrtvového PE 100 SDR11, SDR17 zváraných elektrotvarovkami D 110x10,0 mm | m | 628 |  | 0 |  |  |  | znížená |  | 0 | 0 | 0 | 0 | 0 | 4 | K | 2 | ROZPOCET | 0 | 0 | 0 | 0 | 0 | 2 | 0 | 4 | -748175591
35 | M | 286130031400 | Rúra HDPE na vodu PE100 PN10 SDR17 110x6,6x12 m | m | 637.42 |  | 0 |  |  |  | znížená |  | 0 | 0.0026 | 1.6573 | 0 | 0 | 8 | M | 2 | ROZPOCET | 0 | 0 | 0 | 0 | 0 | 2 | 0 | 4 | 989843119
36 | K | 871331074 | Montáž vodovodného potrubia z dvojvsrtvového PE 100 SDR17/PN10 zváraných natupo D 160x9,5 mm | m | 29.5 |  | 0 |  |  |  | znížená |  | 0 | 0 | 0 | 0 | 0 | 4 | K | 2 | ROZPOCET | 0 | 0 | 0 | 0 | 0 | 2 | 0 | 4 | 1568155285
37 | M | 286130031800 | Rúra HDPE na vodu PE100 PN10 SDR17 160x9,5x12 m | m | 29.943 |  | 0 |  |  |  | znížená |  | 0 | 0.00544 | 0.16289 | 0 | 0 | 8 | M | 2 | ROZPOCET | 0 | 0 | 0 | 0 | 0 | 2 | 0 | 4 | 552364686
38 | K | 877264072 | Montáž zátky do DN 100 | ks | 23 |  | 0 |  |  |  | znížená |  | 0 | 4e-05 | 0.00092 | 0 | 0 | 4 | K | 2 | ROZPOCET | 0 | 0 | 0 | 0 | 0 | 2 | 0 | 4 | -1334442276
39 | M | 286540147401 | Zátka vnútorná PP, DN 32 hladká | ks | 22 |  | 0 |  |  |  | znížená |  | 0 | 0.00013 | 0.00286 | 0 | 0 | 8 | M | 2 | ROZPOCET | 0 | 0 | 0 | 0 | 0 | 2 | 0 | 4 | -1781022315
40 | M | 286540147500 | Zátka vnútorná PP, DN 110 hladká | ks | 1 |  | 0 |  |  |  | znížená |  | 0 | 0.00013 | 0.00013 | 0 | 0 | 8 | M | 2 | ROZPOCET | 0 | 0 | 0 | 0 | 0 | 2 | 0 | 4 | 1890354655
41 | K | 877271012 | Montáž tvarovky vodovodného potrubia z PE 100 zváranej natupo D 110 mm | ks | 5 |  | 0 |  |  |  | znížená |  | 0 | 0 | 0 | 0 | 0 | 4 | K | 2 | ROZPOCET | 0 | 0 | 0 | 0 | 0 | 2 | 0 | 4 | 1810612732
42 | M | 286530079500 | T-kus PE 100 SDR 17 D 110/90 mm | ks | 5 |  | 0 |  |  |  | znížená |  | 0 | 0.0009 | 0.0045 | 0 | 0 | 8 | M | 2 | ROZPOCET | 0 | 0 | 0 | 0 | 0 | 2 | 0 | 4 | -887435679
43 | K | 877271068 | Montáž elektrotvarovky pre vodovodné potrubia z PE 100 D 110 mm | ks | 37 |  | 0 |  |  |  | znížená |  | 0 | 0 | 0 | 0 | 0 | 4 | K | 2 | ROZPOCET | 0 | 0 | 0 | 0 | 0 | 2 | 0 | 4 | 1150515124
44 | M | 286530001400 | Oblúk 11° s dlhými ramenami 11° PE 100 SDR 17 D 110 mm | ks | 8 |  | 0 |  |  |  | znížená |  | 0 | 0.00106 | 0.00848 | 0 | 0 | 128 | M | 2 | ROZPOCET | 0 | 0 | 0 | 0 | 0 | 2 | 0 | 128 | -1206587410
45 | M | 286530003800 | Oblúk 22° s dlhými ramenami 22° PE 100 SDR 17 D 110 mm | ks | 15 |  | 0 |  |  |  | znížená |  | 0 | 0.00106 | 0.0159 | 0 | 0 | 128 | M | 2 | ROZPOCET | 0 | 0 | 0 | 0 | 0 | 2 | 0 | 128 | -1607599538
46 | M | 286530006200 | Oblúk 30° s dlhými ramenami 30° PE 100 SDR 17 D 110 mm | ks | 5 |  | 0 |  |  |  | znížená |  | 0 | 0.00106 | 0.0053 | 0 | 0 | 128 | M | 2 | ROZPOCET | 0 | 0 | 0 | 0 | 0 | 2 | 0 | 128 | -1135184270
47 | M | 286530008600 | Oblúk 45° s dlhými ramenami 45° PE 100 SDR 17 D 110 mm | ks | 3 |  | 0 |  |  |  | znížená |  | 0 | 0.0011 | 0.0033 | 0 | 0 | 128 | M | 2 | ROZPOCET | 0 | 0 | 0 | 0 | 0 | 2 | 0 | 128 | -1367162679
48 | M | 286530008700 | Oblúk 60° s dlhými ramenami 60° PE 100 SDR 17 D 110 mm | ks | 6 |  | 0 |  |  |  | znížená |  | 0 | 0.0011 | 0.0066 | 0 | 0 | 128 | M | 2 | ROZPOCET | 0 | 0 | 0 | 0 | 0 | 2 | 0 | 128 | -269747637
49 | K | 891241111 | Montáž vodovodného posúvača s osadením zemnej súpravy (bez poklopov) DN 80 | ks | 22 |  | 0 |  |  |  | znížená |  | 0 | 0.00079 | 0.01738 | 0 | 0 | 4 | K | 2 | ROZPOCET | 0 | 0 | 0 | 0 | 0 | 2 | 0 | 4 | 752011490
50 | M | 422710000600 | Teleskopická zemná súprava tyč z ušľachtilej ocele výška 0,9-1,3 m, pre ventil | ks | 22 |  | 0 |  |  |  | znížená |  | 0 | 0.0028 | 0.0616 | 0 | 0 | 8 | M | 2 | ROZPOCET | 0 | 0 | 0 | 0 | 0 | 2 | 0 | 4 | 1375403473
51 | K | 891247111 | Montáž vodovodnej armatúry na potrubí, hydrant podzemný (bez osadenia poklopov) DN 80 | ks | 4 |  | 0 |  |  |  | znížená |  | 0 | 0.00034 | 0.00136 | 0 | 0 | 4 | K | 2 | ROZPOCET | 0 | 0 | 0 | 0 | 0 | 2 | 0 | 4 | -654956389
52 | M | 449160000800 | Podzemný hydrant DN 80 s dvojitým uzatváraním, krytie potrubia 1,25 m, PN 16, materíál: liatina, na vodu | ks | 4 |  | 0 |  |  |  | znížená |  | 0 | 0.0355 | 0.142 | 0 | 0 | 8 | M | 2 | ROZPOCET | 0 | 0 | 0 | 0 | 0 | 2 | 0 | 4 | 125954501
53 | K | 891247211 | Montáž vodovodnej armatúry na potrubí, hydrant nadzemný DN 80 | ks | 1 |  | 0 |  |  |  | znížená |  | 0 | 0.00036 | 0.00036 | 0 | 0 | 4 | K | 2 | ROZPOCET | 0 | 0 | 0 | 0 | 0 | 2 | 0 | 4 | -1391398405
54 | M | 449160001801 | Nadzemný hydrant DN 80, krytie potrubia 1,5 m, 2B, na vodu | ks | 1 |  | 0 |  |  |  | znížená |  | 0 | 0.074 | 0.074 | 0 | 0 | 8 | M | 2 | ROZPOCET | 0 | 0 | 0 | 0 | 0 | 2 | 0 | 4 | 13265284
55 | M | 449180001400 | Kľúč k nadzemnému hydrantu, temperovaná liatina | ks | 1 |  | 0 |  |  |  | znížená |  | 0 | 0.00129 | 0.00129 | 0 | 0 | 8 | M | 2 | ROZPOCET | 0 | 0 | 0 | 0 | 0 | 2 | 0 | 4 | 534865844
56 | M | 552410000101 | Poklop uzaverový | ks | 6 |  | 0 |  |  |  | znížená |  | 0 | 0.016 | 0.096 | 0 | 0 | 8 | M | 2 | ROZPOCET | 0 | 0 | 0 | 0 | 0 | 2 | 0 | 4 | -508774907
57 | K | 891261111 | Montáž posúvača s osadením zemnej súpravy (bez poklopov) DN 100 | ks | 12 |  | 0 |  |  |  | znížená |  | 0 | 0.00162 | 0.01944 | 0 | 0 | 4 | K | 2 | ROZPOCET | 0 | 0 | 0 | 0 | 0 | 2 | 0 | 4 | -707370117
58 | M | 422710000700 | Teleskopická zemná súprava tyč z ušľachtilej ocele výška 1,2-1,8 m, pre uzaver | ks | 12 |  | 0 |  |  |  | znížená |  | 0 | 0.00345 | 0.0414 | 0 | 0 | 8 | M | 2 | ROZPOCET | 0 | 0 | 0 | 0 | 0 | 2 | 0 | 4 | 1559608074
59 | M | 422210001310 | Uzáver so zemnou zakopovou súpravou D 80 mm | ks | 5 |  | 0 |  |  |  | znížená |  | 0 | 0.0063 | 0.0315 | 0 | 0 | 8 | M | 2 | ROZPOCET | 0 | 0 | 0 | 0 | 0 | 2 | 0 | 4 | -2085702313
60 | M | 422210001311 | Uzáver so zemnou zakopovou súpravou D 100 mm | ks | 1 |  | 0 |  |  |  | znížená |  | 0 | 0.0063 | 0.0063 | 0 | 0 | 8 | M | 2 | ROZPOCET | 0 | 0 | 0 | 0 | 0 | 2 | 0 | 4 | 374616159
61 | K | 891269111 | Montáž navrtávacieho pásu s ventilom Jt 1 MPa na potr. z rúr liat., oceľ., plast., DN 100 | ks | 22 |  | 0 |  |  |  | znížená |  | 0 | 0 | 0 | 0 | 0 | 4 | K | 2 | ROZPOCET | 0 | 0 | 0 | 0 | 0 | 2 | 0 | 4 | 530183796
62 | M | 551180001400 | Navrtávaci pás uzáverový DN 100 - 32" na vodu, z tvárnej liatiny | ks | 22 |  | 0 |  |  |  | znížená |  | 0 | 0.003 | 0.066 | 0 | 0 | 8 | M | 2 | ROZPOCET | 0 | 0 | 0 | 0 | 0 | 2 | 0 | 4 | -2121589907
63 | M | 286220044121 | Uzáverový trojpoklop Combi | ks | 2 |  | 0 |  |  |  | znížená |  | 0 | 0.00027 | 0.00054 | 0 | 0 | 8 | M | 2 | ROZPOCET | 0 | 0 | 0 | 0 | 0 | 2 | 0 | 4 | -1744568429
64 | K | 892233111 | Preplach a dezinfekcia vodovodného potrubia DN od 40 do 70 | m | 91.5 |  | 0 |  |  |  | znížená |  | 0 | 0 | 0 | 0 | 0 | 4 | K | 2 | ROZPOCET | 0 | 0 | 0 | 0 | 0 | 2 | 0 | 4 | -228631749
65 | K | 892241111 | Ostatné práce na rúrovom vedení, tlakové skúšky vodovodného potrubia DN do 80 | m | 91.5 |  | 0 |  |  |  | znížená |  | 0 | 0 | 0 | 0 | 0 | 4 | K | 2 | ROZPOCET | 0 | 0 | 0 | 0 | 0 | 2 | 0 | 4 | -1649683485
66 | K | 892271111 | Ostatné práce na rúrovom vedení, tlakové skúšky vodovodného potrubia DN 100 alebo 125 | m | 628 |  | 0 |  |  |  | znížená |  | 0 | 0 | 0 | 0 | 0 | 4 | K | 2 | ROZPOCET | 0 | 0 | 0 | 0 | 0 | 2 | 0 | 4 | 495403568
67 | K | 892273111 | Preplach a dezinfekcia vodovodného potrubia DN od 80 do 125 | m | 628 |  | 0 |  |  |  | znížená |  | 0 | 0 | 0 | 0 | 0 | 4 | K | 2 | ROZPOCET | 0 | 0 | 0 | 0 | 0 | 2 | 0 | 4 | -1491512310
68 | K | 899401111 | Osadenie poklopu liatinového ventilového | ks | 22 |  | 0 |  |  |  | znížená |  | 0 | 0.05899 | 1.2978 | 0 | 0 | 4 | K | 2 | ROZPOCET | 0 | 0 | 0 | 0 | 0 | 2 | 0 | 4 | 1604783566
69 | M | 552410000300 | Poklop ventilový pre vodu, plyn | ks | 22 |  | 0 |  |  |  | znížená |  | 0 | 0.0075 | 0.165 | 0 | 0 | 8 | M | 2 | ROZPOCET | 0 | 0 | 0 | 0 | 0 | 2 | 0 | 4 | -1581052348
70 | M | 449180001600.S | Kľúč univerzálny | ks | 22 |  | 0 |  |  |  | znížená |  | 0 | 0.00012 | 0.00264 | 0 | 0 | 8 | M | 2 | ROZPOCET | 0 | 0 | 0 | 0 | 0 | 2 | 0 | 4 | -1610760362
71 | K | 899713111 | Orientačná tabuľka na vodovodných a kanalizačných radoch na stĺpiku oceľovom alebo betónovom | ks | 5 |  | 0 |  |  |  | znížená |  | 0 | 0.00024 | 0.0012 | 0 | 0 | 4 | K | 2 | ROZPOCET | 0 | 0 | 0 | 0 | 0 | 2 | 0 | 4 | 1305734624
72 | M | 548230000400.S | Tabuľka výstražná smaltovaná lxv 297x210 mm, A4 | ks | 5 |  | 0 |  |  |  | znížená |  | 0 | 0.0004 | 0.002 | 0 | 0 | 8 | M | 2 | ROZPOCET | 0 | 0 | 0 | 0 | 0 | 2 | 0 | 4 | -1088738778
73 | K | 899721111 | Vyhľadávací vodič na potrubí PVC DN do 150 mm | m | 628 |  | 0 |  |  |  | znížená |  | 0 | 8e-05 | 0.05024 | 0 | 0 | 4 | K | 2 | ROZPOCET | 0 | 0 | 0 | 0 | 0 | 2 | 0 | 4 | 1063672599
74 | M | 341110011300.S | Vodič medený CY 4 mm2 | m | 628 |  | 0 |  |  |  | znížená |  | 0 | 5e-05 | 0.0314 | 0 | 0 | 8 | M | 2 | ROZPOCET | 0 | 0 | 0 | 0 | 0 | 2 | 0 | 4 | 435596791
75 | M | PLY101115 | Vývod pre signalizačný vodič | KS | 3 |  | 0 |  |  |  | znížená |  | 0 | 0 | 0 | 0 | 0 | 8 | M | 2 | ROZPOCET | 0 | 0 | 0 | 0 | 0 | 2 | 0 | 4 | -862150644
76 | K | 899912133 | Montáž kĺznej objímky RACI montovaná na potrubie do DN 200 | ks | 120 |  | 0 |  |  |  | znížená |  | 0 | 0 | 0 | 0 | 0 | 4 | K | 2 | ROZPOCET | 0 | 0 | 0 | 0 | 0 | 2 | 0 | 4 | -1319124192
77 | M | 286710001201 | Objímka kĺzna, typ A, výška 19 mm | ks | 36 |  | 0 |  |  |  | znížená |  | 0 | 0.017 | 0.612 | 0 | 0 | 128 | M | 2 | ROZPOCET | 0 | 0 | 0 | 0 | 0 | 2 | 0 | 128 | -1088102514
78 | M | 286710001301 | Objímka kĺzna, typ S, výška 20 mm | ks | 64 |  | 0 |  |  |  | znížená |  | 0 | 0.017 | 1.088 | 0 | 0 | 128 | M | 2 | ROZPOCET | 0 | 0 | 0 | 0 | 0 | 2 | 0 | 128 | -2022430731
79 | M | 286710001401 | Objímka kĺzna, typ F, výška 41 mm | ks | 10 |  | 0 |  |  |  | znížená |  | 0 | 0.017 | 0.17 | 0 | 0 | 128 | M | 2 | ROZPOCET | 0 | 0 | 0 | 0 | 0 | 2 | 0 | 128 | 856080322
80 | M | 286710001402 | Objímka kĺzna, typ G, výška 41 mm | ks | 10 |  | 0 |  |  |  | znížená |  | 0 | 0.017 | 0.17 | 0 | 0 | 128 | M | 2 | ROZPOCET | 0 | 0 | 0 | 0 | 0 | 2 | 0 | 128 | -2026435988
| D | 99 | Presun hmôt HSV |  |  |  | 0 | [5 empty] | 0 |  | 0 |  | 0 | 1 | D | 1 | ROZPOCET | [6 empty] | 0
81 | K | 998276101 | Presun hmôt pre rúrové vedenie hĺbené z rúr z plast., hmôt alebo sklolamin. v otvorenom výkope | t | 679.689 |  | 0 |  |  |  | znížená |  | 0 | 0 | 0 | 0 | 0 | 4 | K | 2 | ROZPOCET | 0 | 0 | 0 | 0 | 0 | 2 | 0 | 4 | -1932799722
| D | M | Práce a dodávky M |  |  |  | 0 | [5 empty] | 0 |  | 0.14627 |  | 0 | 3 | D | 0 | ROZPOCET | [6 empty] | 0
| D | 23-M | Montáže potrubia |  |  |  | 0 | [5 empty] | 0 |  | 0.07719 |  | 0 | 3 | D | 1 | ROZPOCET | [6 empty] | 0
82 | K | 230203009 | Montáž objímky UB presuvnaj PE 100 SDR 11 D 110 | ks | 1 |  | 0 |  |  |  | znížená |  | 0 | 0 | 0 | 0 | 0 | 64 | K | 2 | ROZPOCET | 0 | 0 | 0 | 0 | 0 | 2 | 0 | 64 | 1949773393
83 | M | 286530178100 | Presuvná objímka, elektrotvarovka UB PE 100 SDR 11 D 110 mm | ks | 1 |  | 0 |  |  |  | znížená |  | 0 | 0.00071 | 0.00071 | 0 | 0 | 128 | M | 2 | ROZPOCET | 0 | 0 | 0 | 0 | 0 | 2 | 0 | 128 | 1235272768
84 | K | 2302030091 | Montáž tesniacej manžety | ks | 32 |  | 0 |  |  |  | znížená |  | 0 | 0 | 0 | 0 | 0 | 64 | K | 2 | ROZPOCET | 0 | 0 | 0 | 0 | 0 | 2 | 0 | 64 | 1003066394
85 | M | 273100061101 | Tesniaca manžeta model ,,C" 32/75 | ks | 20 |  | 0 |  |  |  | znížená |  | 0 | 0.0009 | 0.018 | 0 | 0 | 128 | M | 2 | ROZPOCET | 0 | 0 | 0 | 0 | 0 | 2 | 0 | 128 | -1861607333
86 | M | 273100061301 | Tesniaca manžeta model ,,C" 110x160 | ks | 10 |  | 0 |  |  |  | znížená |  | 0 | 0.0009 | 0.009 | 0 | 0 | 128 | M | 2 | ROZPOCET | 0 | 0 | 0 | 0 | 0 | 2 | 0 | 128 | -1051491124
87 | M | 273125705020 | Tesniaca manžeta model ,,KO" 100x200 | ks | 2 |  | 0 |  |  |  | znížená |  | 0 | 0.0009 | 0.0018 | 0 | 0 | 8 | M | 2 | ROZPOCET | 0 | 0 | 0 | 0 | 0 | 2 | 0 | 4 | 1371408381
88 | K | 2302041811 | Montáž voľnej príruby s oceľovým jádrom PE 100 SDR 11 D 100 | ks | 6 |  | 0 |  |  |  | znížená |  | 0 | 0 | 0 | 0 | 0 | 64 | K | 2 | ROZPOCET | 0 | 0 | 0 | 0 | 0 | 2 | 0 | 64 | -97361200
89 | M | 319440025100 | Príruba voľná 110/DN 100 s oceľovým jadrom | ks | 6 |  | 0 |  |  |  | znížená |  | 0 | 0.00388 | 0.02328 | 0 | 0 | 128 | M | 2 | ROZPOCET | 0 | 0 | 0 | 0 | 0 | 2 | 0 | 128 | 262663203
90 | K | 2302041813 | Montáž voľnej príruby s oceľovým jádrom PE 100 SDR 11 do D 80 | ks | 5 |  | 0 |  |  |  | znížená |  | 0 | 0 | 0 | 0 | 0 | 64 | K | 2 | ROZPOCET | 0 | 0 | 0 | 0 | 0 | 2 | 0 | 64 | -758870094
91 | M | 319440025000 | Príruba voľná 90/DN 80 s oceľovým jadrom | ks | 5 |  | 0 |  |  |  | znížená |  | 0 | 0.00352 | 0.0176 | 0 | 0 | 128 | M | 2 | ROZPOCET | 0 | 0 | 0 | 0 | 0 | 2 | 0 | 128 | -214319509
92 | K | 230204192 | Montáž nákružku EFL integrovaného lemového PE 100 SDR 11 D 90 | ks | 5 |  | 0 |  |  |  | znížená |  | 0 | 0 | 0 | 0 | 0 | 64 | K | 2 | ROZPOCET | 0 | 0 | 0 | 0 | 0 | 2 | 0 | 64 | -1864792979
93 | M | 286530151101 | Lemový nákružok E PE 100 SDR 11 D 90 mm s dlhým ramenom | ks | 5 |  | 0 |  |  |  | znížená |  | 0 | 0.00046 | 0.0023 | 0 | 0 | 8 | M | 2 | ROZPOCET | 0 | 0 | 0 | 0 | 0 | 2 | 0 | 4 | -1986310643
94 | K | 230204193 | Montáž nákružku integrovaného lemového PE 100 SDR 11 D 110 | ks | 6 |  | 0 |  |  |  | znížená |  | 0 | 0 | 0 | 0 | 0 | 64 | K | 2 | ROZPOCET | 0 | 0 | 0 | 0 | 0 | 2 | 0 | 64 | 868500678
95 | M | 286530151201 | Lemový nákružok E PE 100 SDR 11 D 110 mm, s dlhým ramenom | ks | 6 |  | 0 |  |  |  | znížená |  | 0 | 0.00065 | 0.0039 | 0 | 0 | 8 | M | 2 | ROZPOCET | 0 | 0 | 0 | 0 | 0 | 2 | 0 | 4 | 733005375
96 | K | 230220011 | Montáž orientačného stľpika | ks | 2 |  | 0 |  |  |  | znížená |  | 0 | 0 | 0 | 0 | 0 | 64 | K | 2 | ROZPOCET | 0 | 0 | 0 | 0 | 0 | 2 | 0 | 64 | 671813622
97 | M | 404490001110 | Orientačný stĺpik | ks | 2 |  | 0 |  |  |  | znížená |  | 0 | 0.0003 | 0.0006 | 0 | 0 | 128 | M | 2 | ROZPOCET | 0 | 0 | 0 | 0 | 0 | 2 | 0 | 128 | 1758942283
| D | 46-M | Zemné práce pri extr.mont.prácach |  |  |  | 0 | [5 empty] | 0 |  | 0.06908 |  | 0 | 3 | D | 1 | ROZPOCET | [6 empty] | 0
98 | K | 460490012.S | Rozvinutie a uloženie výstražnej fólie z PE do ryhy, šírka do 33 cm | m | 628 |  | 0 |  |  |  | znížená |  | 0 | 0 | 0 | 0 | 0 | 64 | K | 2 | ROZPOCET | 0 | 0 | 0 | 0 | 0 | 2 | 0 | 64 | 1673477063
99 | M | 283230008100.S | Výstražná fólia PE, š. 300 mm, pre vodovod, farba modra, biela | m | 690.8 |  | 0 |  |  |  | znížená |  | 0 | 0.0001 | 0.06908 | 0 | 0 | 128 | M | 2 | ROZPOCET | 0 | 0 | 0 | 0 | 0 | 2 | 0 | 128 | -678843206
| D | OST | Ostatné |  |  |  | 0 | [5 empty] | 0 |  | 0 |  | 0 | 4 | D | 0 | ROZPOCET | [6 empty] | 0
100 | K | HZS000r01 | Projekt skutočného vyhotovenia stavby v tlačenej a elektronickej forme | kpl. | 1 |  | 0 |  |  |  | znížená |  | 0 | 0 | 0 | 0 | 0 | 512 | K | 1 | ROZPOCET | 0 | 0 | 0 | 0 | 0 | 2 | 0 | 512 | 801700578

## 071 - časť STL plynovod
[9 empty] | >> skryté stĺpce << | [9 empty] | {c59e44a4-4549-4f7b-b486-9f6a9e941bb2}
0
| KRYCÍ LIST ROZPOČTU | [8 empty] | v --- nižšie sa nachádzajú doplnkové a pomocné údaje k zostavám --- v | [8 empty] | False
Stavba:
PD Žakovce, MK a IS pre IBV 22RD
Objekt:
07 - SO 07 Rozvod plynu a verejná časť prípojok, časť STL plynovod
Časť:
071 - časť STL plynovod
| JKSO: |  |  |  |  | KS:
| Miesto: |  | Žakovce |  |  | Dátum: | Vyplň údaj
| Objednávateľ: |  |  |  |  | IČO: | 00 326 771
|  | Obec Žakovce, Žakovce 55, 059 73 Žakovce |  |  |  | IČ DPH: | neplatca
| Zhotoviteľ: |  |  |  |  | IČO: | Vyplň údaj
|  | Vyplň údaj |  |  |  | IČ DPH: | Vyplň údaj
| Projektant: |  |  |  |  | IČO:
|  | Ing. Peter Bendík - Thermgas Poprad |  |  |  | IČ DPH:
| Spracovateľ: |  |  |  |  | IČO:
|  | Ing. Peter Bendík |  |  |  | IČ DPH:
Poznámka:
| Cena bez DPH | [5 empty] | 0
|  |  | Základ dane |  |  | Sadzba dane | Výška dane
| DPH | základná | 0 |  |  | 20% | 0
|  | znížená | 0 |  |  | 20% | 0
|  | zákl. prenesená | 0 |  |  | 20% | 0
|  | zníž. prenesená | 0 |  |  | 20% | 0
|  | nulová | 0 |  |  | 0% | 0
| Cena s DPH |  |  | v | EUR |  | 0
| Projektant |  |  | Spracovateľ
| Dátum a podpis: |  | Pečiatka | Dátum a podpis: |  |  | Pečiatka
| Objednávateľ |  |  | Zhotoviteľ
| Dátum a podpis: |  | Pečiatka | Dátum a podpis: |  |  | Pečiatka
REKAPITULÁCIA ROZPOČTU
Stavba:
PD Žakovce, MK a IS pre IBV 22RD
Objekt:
07 - SO 07 Rozvod plynu a verejná časť prípojok, časť STL plynovod
Časť:
071 - časť STL plynovod
Miesto: |  |  | Žakovce |  |  | Dátum: | Vyplň údaj
Objednávateľ: |  |  | Obec Žakovce, Žakovce 55, 059 73 Žakovce |  |  | Projektant: | Ing. Peter Bendík - Thermgas Poprad
Zhotoviteľ: |  |  | Vyplň údaj |  |  | Spracovateľ: | Ing. Peter Bendík
Kód dielu - Popis | [6 empty] | Cena celkom [EUR]
Náklady z rozpočtu | [6 empty] | 0 | [12 empty] | -1
| HSV - HSV | [5 empty] | 0
| 1 - Zemné práce | [5 empty] | 0
| 5 - Komunikácie | [5 empty] | 0
| 9 - Ostatné konštrukcie a práce-búranie | [5 empty] | 0
| M - M | [5 empty] | 0
| 23-M - Montáže potrubia | [5 empty] | 0
| OST - Ostatné | [5 empty] | 0
ROZPOČET
Stavba:
PD Žakovce, MK a IS pre IBV 22RD
Objekt:
07 - SO 07 Rozvod plynu a verejná časť prípojok, časť STL plynovod
Časť:
071 - časť STL plynovod
Miesto: |  |  | Žakovce |  |  | Dátum: | Vyplň údaj
Objednávateľ: |  |  | Obec Žakovce, Žakovce 55, 059 73 Žakovce |  |  | Projektant: | Ing. Peter Bendík - Thermgas Poprad
Zhotoviteľ: |  |  | Vyplň údaj |  |  | Spracovateľ: | Ing. Peter Bendík
PČ | Typ | Kód | Popis | MJ | Množstvo | J.cena [EUR] | Cena celkom [EUR] | Cenová sústava |  |  | DPH | J. Nh [h] | Nh celkom [h] | J. hmotnosť [t] | Hmotnosť celkom [t] | J. suť [t] | Suť Celkom [t]
Náklady z rozpočtu | [6 empty] | 0 | [5 empty] | 0 |  | 938.8061 |  | 2.418 |  | D | -1 | [7 empty] | 0
| D | HSV | HSV |  |  |  | 0 | [5 empty] | 0 |  | 230.6631 |  | 2.418 | 1 | D | 0 | ROZPOCET | [6 empty] | 0
| D | 1 | Zemné práce |  |  |  | 0 | [5 empty] | 0 |  | 228.096 |  | 2.418 | 1 | D | 1 | ROZPOCET | [6 empty] | 0
1 | K | 113107123 | Odstránenie podkladov alebo krytov do 200 m2 z kameniva hrubého drveného, hr.200 do 300 mm 0,400 t | m2 | 3 |  | 0 |  |  |  | znížená |  | 0 | 0 | 0 | 0.4 | 1.2 | 4 | K | 2 | ROZPOCET | 0 | 0 | 0 | 0 | 0 | 2 | 0 | 4 | 869075207
2 | K | 113107131 | Odstránenie podkladov alebo krytov do 200 m2 z betónu prostého, hr. vrstvy do 150 mm 0,225 t | m2 | 3 |  | 0 |  |  |  | znížená |  | 0 | 0 | 0 | 0.225 | 0.675 | 4 | K | 2 | ROZPOCET | 0 | 0 | 0 | 0 | 0 | 2 | 0 | 4 | 77194651
3 | K | 113107142 | Odstránenie podkladov alebo krytov, v ploche do 200 m2 živičných, o hr. vrstvy nad 50 do 100 mm | m2 | 3 |  | 0 |  |  |  | znížená |  | 0 | 0 | 0 | 0.181 | 0.543 | 4 | K | 2 | ROZPOCET | 0 | 0 | 0 | 0 | 0 | 2 | 0 | 4 | 1757091688
4 | K | 130001101 | Príplatok k cenám za sťaženie výkopu pre všetky triedy | m3 | 126.72 |  | 0 |  |  |  | znížená |  | 0 | 0 | 0 | 0 | 0 | 4 | K | 2 | ROZPOCET | 0 | 0 | 0 | 0 | 0 | 2 | 0 | 4 | 1208446921
5 | K | 131201101 | Hľbenie nezapažených jám v hornine 3 do 100 m3 | m3 | 33.75 |  | 0 |  |  |  | znížená |  | 0 | 0 | 0 | 0 | 0 | 4 | K | 2 | ROZPOCET | 0 | 0 | 0 | 0 | 0 | 2 | 0 | 4 | 2101276316
6 | K | 131201109 | Príplatok k cenám za lepivosť horniny | m3 | 11.25 |  | 0 |  |  |  | znížená |  | 0 | 0 | 0 | 0 | 0 | 4 | K | 2 | ROZPOCET | 0 | 0 | 0 | 0 | 0 | 2 | 0 | 4 | 1249186891
7 | K | 132201102.S | Výkop ryhy do šírky 600 mm v horn.3 nad 100 m3 | m3 | 380.16 |  | 0 |  |  |  | znížená |  | 0 | 0 | 0 | 0 | 0 | 4 | K | 2 | ROZPOCET | 0 | 0 | 0 | 0 | 0 | 2 | 0 | 4 | -1428843006
8 | K | 132201109 | Príplatok k cene za lepivosť horniny 3 | m3 | 126.72 |  | 0 |  |  |  | znížená |  | 0 | 0 | 0 | 0 | 0 | 4 | K | 2 | ROZPOCET | 0 | 0 | 0 | 0 | 0 | 2 | 0 | 4 | 1202632289
9 | K | 162501122.S | Vodorovné premiestnenie výkopku po spevnenej ceste z horniny tr.1-4, nad 100 do 1000 m3 na vzdialenosť do 3000 m | m3 | 126.72 |  | 0 |  |  |  | znížená |  | 0 | 0 | 0 | 0 | 0 | 4 | K | 2 | ROZPOCET | 0 | 0 | 0 | 0 | 0 | 2 | 0 | 4 | -2116064297
10 | M | 583312900 | Piesok taz drob 0-2 mm s dopravou a presunom na stavbe | t | 228.096 |  | 0 |  |  |  | znížená |  | 0 | 1 | 228.096 | 0 | 0 | 8 | M | 2 | ROZPOCET | 0 | 0 | 0 | 0 | 0 | 2 | 0 | 4 | 1730114896
11 | K | 174101002.S | Zásyp sypaninou so zhutnením jám, šachiet, rýh, zárezov alebo okolo objektov nad 100 do 1000 m3 | m3 | 287.19 |  | 0 |  |  |  | znížená |  | 0 | 0 | 0 | 0 | 0 | 4 | K | 2 | ROZPOCET | 0 | 0 | 0 | 0 | 0 | 2 | 0 | 4 | -1367104293
12 | K | 175101102 | Obsyp potrubia sypaninou z vhodných hornín 1 až 4 s prehodením sypaniny | m3 | 126.72 |  | 0 |  |  |  | znížená |  | 0 | 0 | 0 | 0 | 0 | 4 | K | 2 | ROZPOCET | 0 | 0 | 0 | 0 | 0 | 2 | 0 | 4 | -341043177
| D | 5 | Komunikácie |  |  |  | 0 | [5 empty] | 0 |  | 2.5669 |  | 0 | 1 | D | 1 | ROZPOCET | [6 empty] | 0
13 | K | 564782111 | Podklad alebo kryt z kam. hr. drveného veľ. 32-63 mm s výplňovým kamenivom hr. 300 mm | m2 | 3 |  | 0 |  |  |  | znížená |  | 0 | 0.71644 | 2.1493 | 0 | 0 | 4 | K | 2 | ROZPOCET | 0 | 0 | 0 | 0 | 0 | 2 | 0 | 4 | -1932525680
14 | K | 576151111 | Koberec živičný otvorený z kam. drveného obaleného asfaltom v pruhu šírky do 3 m hr. 60 mm | m2 | 3 |  | 0 |  |  |  | znížená |  | 0 | 0.1392 | 0.4176 | 0 | 0 | 4 | K | 2 | ROZPOCET | 0 | 0 | 0 | 0 | 0 | 2 | 0 | 4 | -783376706
| D | 9 | Ostatné konštrukcie a práce-búranie |  |  |  | 0 | [5 empty] | 0 |  | 0.0002 |  | 0 | 1 | D | 1 | ROZPOCET | [6 empty] | 0
15 | K | 919735111 | Rezanie existujúceho živičného krytu alebo podkladu hľbky do 50 mm | m | 10 |  | 0 |  |  |  | znížená |  | 0 | 2e-05 | 0.0002 | 0 | 0 | 4 | K | 2 | ROZPOCET | 0 | 0 | 0 | 0 | 0 | 2 | 0 | 4 | 1979701572
| D | M | M |  |  |  | 0 | [5 empty] | 0 |  | 708.143 |  | 0 | 3 | D | 0 | ROZPOCET | [6 empty] | 0
| D | 23-M | Montáže potrubia |  |  |  | 0 | [5 empty] | 0 |  | 708.143 |  | 0 | 3 | D | 1 | ROZPOCET | [6 empty] | 0
16 | M | 489000705 | Plynové potrubie, PE 100, SDR 11, D 63 x 5,8 | m | 528 |  | 0 |  |  |  | znížená |  | 0 | 1.06 | 559.68 | 0 | 0 | 256 | M | 2 | ROZPOCET | 0 | 0 | 0 | 0 | 0 | 2 | 0 | 64 | -964431173
17 | K | 230180022 | Montáž potrubia z polyetylénových rúr zváranýyh elektrotvarovkami D x t 63 x 5.8 | m | 528 |  | 0 |  |  |  | znížená |  | 0 | 0 | 0 | 0 | 0 | 64 | K | 2 | ROZPOCET | 0 | 0 | 0 | 0 | 0 | 2 | 0 | 64 | -859607501
18 | M | 489000712 | Plynové potrubie, PE 100, SDR 17,6 , D 110 x 6,3 - chránička | m | 27 |  | 0 |  |  |  | znížená |  | 0 | 2.06 | 55.62 | 0 | 0 | 256 | M | 2 | ROZPOCET | 0 | 0 | 0 | 0 | 0 | 2 | 0 | 64 | 1991075303
19 | K | 230200116 | Nasunutie potrubnej sekcie do chráničky DN 50 | m | 27 |  | 0 |  |  |  | znížená |  | 0 | 0.02411 | 0.65097 | 0 | 0 | 64 | K | 2 | ROZPOCET | 0 | 0 | 0 | 0 | 0 | 2 | 0 | 64 | -1970125472
20 | M | 489000684 | Tesniaca manžeta, typ DU, 64 x 112 mm | ks | 4 |  | 0 |  |  |  | znížená |  | 0 | 0 | 0 | 0 | 0 | 256 | M | 2 | ROZPOCET | 0 | 0 | 0 | 0 | 0 | 2 | 0 | 64 | -470860902
21 | M | 489000696 | Kĺzne objímky pre chráničku | ks | 16 |  | 0 |  |  |  | znížená |  | 0 | 0 | 0 | 0 | 0 | 256 | M | 2 | ROZPOCET | 0 | 0 | 0 | 0 | 0 | 2 | 0 | 64 | -454083405
22 | M | 491510007 | Čuchačka na chráničku, ON 38 6725 | ks | 2 |  | 0 |  |  |  | znížená |  | 0 | 0 | 0 | 0 | 0 | 128 | M | 2 | ROZPOCET | 0 | 0 | 0 | 0 | 0 | 2 | 0 | 128 | 464030201
23 | K | 230220031 | Montáž čuchačky na chráničku PN 38 6724 | ks | 2 |  | 0 |  |  |  | znížená |  | 0 | 0 | 0 | 0 | 0 | 64 | K | 2 | ROZPOCET | 0 | 0 | 0 | 0 | 0 | 2 | 0 | 64 | -676664197
24 | M | 489000005 | Frialen - elektrotvarovka MB - objímka so zarážkou, D 63 | ks | 5 |  | 0 |  |  |  | znížená |  | 0 | 0.212 | 1.06 | 0 | 0 | 256 | M | 2 | ROZPOCET | 0 | 0 | 0 | 0 | 0 | 2 | 0 | 64 | -1194365125
25 | M | 489000106 | Frialen - elektrotvarovka MV - dno klenuté, D 63 | ks | 3 |  | 0 |  |  |  | znížená |  | 0 | 0.266 | 0.798 | 0 | 0 | 256 | M | 2 | ROZPOCET | 0 | 0 | 0 | 0 | 0 | 2 | 0 | 64 | -238158606
26 | M | 489000184 | Frialen - elektrotvarovka W45 - koleno 45 st., D 63 | ks | 1 |  | 0 |  |  |  | znížená |  | 0 | 0.297 | 0.297 | 0 | 0 | 8 | M | 2 | ROZPOCET | 0 | 0 | 0 | 0 | 0 | 2 | 0 | 4 | 488912856
27 | M | 489000207 | Frialen - elektrotvarovka T - T-kus, D 63 | ks | 1 |  | 0 |  |  |  | znížená |  | 0 | 13.89 | 13.89 | 0 | 0 | 8 | M | 2 | ROZPOCET | 0 | 0 | 0 | 0 | 0 | 2 | 0 | 4 | -1342333210
28 | M | 489000269 | Frialen - elektrotvarovka DAA (Kit) - prípojková navŕtavacia armatúra s predĺženou odbočkou, D 160/63 | ks | 1 |  | 0 |  |  |  | znížená |  | 0 | 1.717 | 1.717 | 0 | 0 | 256 | M | 2 | ROZPOCET | 0 | 0 | 0 | 0 | 0 | 2 | 0 | 64 | -620439100
29 | M | 489000354 | Frialen - elektrotvarovka KHP - guľový kohút z PE s dlhými ramenami, so zemnou súpravou teleskopickou , D 63 | súb | 1 |  | 0 |  |  |  | znížená |  | 0 | 5.33 | 5.33 | 0 | 0 | 256 | M | 2 | ROZPOCET | 0 | 0 | 0 | 0 | 0 | 2 | 0 | 64 | -520573219
30 | K | 230220001 | Montáž zemnej súpravy pre posúvače ON 13 6580 | ks | 1 |  | 0 |  |  |  | znížená |  | 0 | 0 | 0 | 0 | 0 | 64 | K | 2 | ROZPOCET | 0 | 0 | 0 | 0 | 0 | 2 | 0 | 64 | -475633026
31 | M | 489000673 | Poklop liatinový, šupátkový, typ Y 4504 | ks | 1 |  | 0 |  |  |  | znížená |  | 0 | 14.5 | 14.5 | 0 | 0 | 256 | M | 2 | ROZPOCET | 0 | 0 | 0 | 0 | 0 | 2 | 0 | 64 | -849298822
32 | M | 489000671 | Poklop liatinový, ventilový, typ Y 4510 | ks | 2 |  | 0 |  |  |  | znížená |  | 0 | 7.5 | 15 | 0 | 0 | 256 | M | 2 | ROZPOCET | 0 | 0 | 0 | 0 | 0 | 2 | 0 | 64 | -1632755429
33 | M | 489000661 | Plynárenská orientačná tabuľka, Al plech, veľká 105 x 150 x 0,63 mm | ks | 9 |  | 0 |  |  |  | znížená |  | 0 | 0 | 0 | 0 | 0 | 256 | M | 2 | ROZPOCET | 0 | 0 | 0 | 0 | 0 | 2 | 0 | 64 | 447267922
34 | K | 230220012 | Montáž orientačnej tabulky | ks | 9 |  | 0 |  |  |  | znížená |  | 0 | 0 | 0 | 0 | 0 | 64 | K | 2 | ROZPOCET | 0 | 0 | 0 | 0 | 0 | 2 | 0 | 64 | -1019236676
35 | M | 491510000 | Stlpik orientačný, ON 13 2970 | ks | 6 |  | 0 |  |  |  | znížená |  | 0 | 0 | 0 | 0 | 0 | 128 | M | 2 | ROZPOCET | 0 | 0 | 0 | 0 | 0 | 2 | 0 | 128 | -1663753442
36 | K | 230220011 | Montáž orientačného stľpika ON 13 2970 | ks | 6 |  | 0 |  |  |  | znížená |  | 0 | 0 | 0 | 0 | 0 | 64 | K | 2 | ROZPOCET | 0 | 0 | 0 | 0 | 0 | 2 | 0 | 64 | 1508861597
37 | K | 230180065 | Montáž rúrových dielov PE, PP DN 25 | ks | 2 |  | 0 |  |  |  | znížená |  | 0 | 0 | 0 | 0 | 0 | 64 | K | 2 | ROZPOCET | 0 | 0 | 0 | 0 | 0 | 2 | 0 | 64 | -434677203
38 | K | 230180069 | Montáž rúrových dielov PE, PP DN 63 | ks | 14 |  | 0 |  |  |  | znížená |  | 0 | 0 | 0 | 0 | 0 | 64 | K | 2 | ROZPOCET | 0 | 0 | 0 | 0 | 0 | 2 | 0 | 64 | -1788733892
39 | K | 230180078 | Montáž rúrových dielov PE, PP D x t 160 x do 9.1 | ks | 1 |  | 0 |  |  |  | znížená |  | 0 | 0 | 0 | 0 | 0 | 64 | K | 2 | ROZPOCET | 0 | 0 | 0 | 0 | 0 | 2 | 0 | 64 | -2029774453
40 | K | 230230016 | Hlavná tlaková skúška vzduchom 0,6 MPa - STN 38 6413 DN 50 | m | 528 |  | 0 |  |  |  | znížená |  | 0 | 0 | 0 | 0 | 0 | 64 | K | 2 | ROZPOCET | 0 | 0 | 0 | 0 | 0 | 2 | 0 | 64 | -209294873
41 | K | 230230076 | Čistenie potrubí PN 38 6416 do DN 200 | m | 528 |  | 0 |  |  |  | znížená |  | 0 | 0 | 0 | 0 | 0 | 64 | K | 2 | ROZPOCET | 0 | 0 | 0 | 0 | 0 | 2 | 0 | 64 | -926999211
42 | M | 489000651 | Výstražná fólia, STN 73 6006, šírka 300, farba žltá | m | 528 |  | 0 |  |  |  | znížená |  | 0 | 0.075 | 39.6 | 0 | 0 | 256 | M | 2 | ROZPOCET | 0 | 0 | 0 | 0 | 0 | 2 | 0 | 64 | -2141018166
43 | M | 489000657 | Lisavacie spojky, typ SVCZ 4P, pre riame spojenie signal. vodiča | ks | 10 |  | 0 |  |  |  | znížená |  | 0 | 0 | 0 | 0 | 0 | 256 | M | 2 | ROZPOCET | 0 | 0 | 0 | 0 | 0 | 2 | 0 | 64 | 1609770349
44 | K | 230220451 | Ukončenie vodiča v PO a SO a zapojenie do 2,5 | ks | 10 |  | 0 |  |  |  | znížená |  | 0 | 0 | 0 | 0 | 0 | 64 | K | 2 | ROZPOCET | 0 | 0 | 0 | 0 | 0 | 2 | 0 | 64 | -2000800682
45 | M | 489000655 | Izolovaný signalizačný vodič, typ CE 4 mm2, s PE izoláciou a plným Cu jadrom | m | 535 |  | 0 |  |  |  | znížená |  | 0 | 0 | 0 | 0 | 0 | 256 | M | 2 | ROZPOCET | 0 | 0 | 0 | 0 | 0 | 2 | 0 | 64 | -17426455
46 | M | 489000659 | Autozásuvka na ukončenie signal. vodiča, 7 pólová, 12 V, nárazuvzdorný plast | ks | 6 |  | 0 |  |  |  | znížená |  | 0 | 0 | 0 | 0 | 0 | 256 | M | 2 | ROZPOCET | 0 | 0 | 0 | 0 | 0 | 2 | 0 | 64 | -1916318300
47 | M | 491510003 | Vývod sig. vodiča na stĺpik, do poklopu | ks | 6 |  | 0 |  |  |  | znížená |  | 0 | 0 | 0 | 0 | 0 | 128 | M | 2 | ROZPOCET | 0 | 0 | 0 | 0 | 0 | 2 | 0 | 128 | -192171260
| D | OST | Ostatné |  |  |  | 0 | [5 empty] | 0 |  | 0 |  | 0 | 4 | D | 0 | ROZPOCET | [6 empty] | 0
48 | M | 491650000 | Porealizačné zameranie stl. plynovodu | bm | 528 |  | 0 |  |  |  | znížená |  | 0 | 0 | 0 | 0 | 0 | 128 | M | 1 | ROZPOCET | 0 | 0 | 0 | 0 | 0 | 2 | 0 | 128 | -546123847
49 | K | HZS-001 | Revízie | hod | 8 |  | 0 |  |  |  | znížená |  | 0 | 0 | 0 | 0 | 0 | 512 | K | 1 | ROZPOCET | 0 | 0 | 0 | 0 | 0 | 2 | 0 | 512 | 1468312497
50 | K | HZS-003 | Práca montéra pri zapojení do siete | hod | 4 |  | 0 |  |  |  | znížená |  | 0 | 0 | 0 | 0 | 0 | 512 | K | 1 | ROZPOCET | 0 | 0 | 0 | 0 | 0 | 2 | 0 | 512 | 1594295612
51 | K | HZS-005 | Príprava ku komplexnému vyskúšaniu | hod | 8 |  | 0 |  |  |  | znížená |  | 0 | 0 | 0 | 0 | 0 | 512 | K | 1 | ROZPOCET | 0 | 0 | 0 | 0 | 0 | 2 | 0 | 512 | -1681448950
52 | K | HZS-009 | Tlakové skúšky, účasť technickej inšpekcie, osvedčenie | súb | 1.5 |  | 0 |  |  |  | znížená |  | 0 | 0 | 0 | 0 | 0 | 512 | K | 1 | ROZPOCET | 0 | 0 | 0 | 0 | 0 | 2 | 0 | 512 | -1491562328

## 072 - časť STL pripojovac...
[9 empty] | >> skryté stĺpce << | [9 empty] | {38b2aa80-f7ea-482a-baf0-ddf7f6fe5b35}
0
| KRYCÍ LIST ROZPOČTU | [8 empty] | v --- nižšie sa nachádzajú doplnkové a pomocné údaje k zostavám --- v | [8 empty] | False
Stavba:
PD Žakovce, MK a IS pre IBV 22RD
Objekt:
07 - SO 07 Rozvod plynu a verejná časť prípojok, časť STL plynovod
Časť:
072 - časť STL pripojovacie plynovody
| JKSO: |  |  |  |  | KS: | 2
| Miesto: |  | Žakovce |  |  | Dátum: | Vyplň údaj
| Objednávateľ: |  |  |  |  | IČO: | 00 326 771
|  | Obec Žakovce, Žakovce 55, 059 73 Žakovce |  |  |  | IČ DPH: | neplatca
| Zhotoviteľ: |  |  |  |  | IČO: | Vyplň údaj
|  | Vyplň údaj |  |  |  | IČ DPH: | Vyplň údaj
| Projektant: |  |  |  |  | IČO:
|  | Ing. Peter Bendík - Thermgas Poprad |  |  |  | IČ DPH:
| Spracovateľ: |  |  |  |  | IČO:
|  | Ing. Peter Bendík |  |  |  | IČ DPH:
Poznámka:
| Cena bez DPH | [5 empty] | 0
|  |  | Základ dane |  |  | Sadzba dane | Výška dane
| DPH | základná | 0 |  |  | 20% | 0
|  | znížená | 0 |  |  | 20% | 0
|  | zákl. prenesená | 0 |  |  | 20% | 0
|  | zníž. prenesená | 0 |  |  | 20% | 0
|  | nulová | 0 |  |  | 0% | 0
| Cena s DPH |  |  | v | EUR |  | 0
| Projektant |  |  | Spracovateľ
| Dátum a podpis: |  | Pečiatka | Dátum a podpis: |  |  | Pečiatka
| Objednávateľ |  |  | Zhotoviteľ
| Dátum a podpis: |  | Pečiatka | Dátum a podpis: |  |  | Pečiatka
REKAPITULÁCIA ROZPOČTU
Stavba:
PD Žakovce, MK a IS pre IBV 22RD
Objekt:
07 - SO 07 Rozvod plynu a verejná časť prípojok, časť STL plynovod
Časť:
072 - časť STL pripojovacie plynovody
Miesto: |  |  | Žakovce |  |  | Dátum: | Vyplň údaj
Objednávateľ: |  |  | Obec Žakovce, Žakovce 55, 059 73 Žakovce |  |  | Projektant: | Ing. Peter Bendík - Thermgas Poprad
Zhotoviteľ: |  |  | Vyplň údaj |  |  | Spracovateľ: | Ing. Peter Bendík
Kód dielu - Popis | [6 empty] | Cena celkom [EUR]
Náklady z rozpočtu | [6 empty] | 0 | [12 empty] | -1
| HSV - HSV | [5 empty] | 0
| 1 - Zemné práce | [5 empty] | 0
| M - M | [5 empty] | 0
| 23-M - Montáže potrubia | [5 empty] | 0
| OST - Ostatné | [5 empty] | 0
ROZPOČET
Stavba:
PD Žakovce, MK a IS pre IBV 22RD
Objekt:
07 - SO 07 Rozvod plynu a verejná časť prípojok, časť STL plynovod
Časť:
072 - časť STL pripojovacie plynovody
Miesto: |  |  | Žakovce |  |  | Dátum: | Vyplň údaj
Objednávateľ: |  |  | Obec Žakovce, Žakovce 55, 059 73 Žakovce |  |  | Projektant: | Ing. Peter Bendík - Thermgas Poprad
Zhotoviteľ: |  |  | Vyplň údaj |  |  | Spracovateľ: | Ing. Peter Bendík
PČ | Typ | Kód | Popis | MJ | Množstvo | J.cena [EUR] | Cena celkom [EUR] | Cenová sústava |  |  | DPH | J. Nh [h] | Nh celkom [h] | J. hmotnosť [t] | Hmotnosť celkom [t] | J. suť [t] | Suť Celkom [t]
Náklady z rozpočtu | [6 empty] | 0 | [5 empty] | 0 |  | 388.753 |  | 0 |  | D | -1 | [7 empty] | 0
| D | HSV | HSV |  |  |  | 0 | [5 empty] | 0 |  | 26.352 |  | 0 | 1 | D | 0 | ROZPOCET | [6 empty] | 0
| D | 1 | Zemné práce |  |  |  | 0 | [5 empty] | 0 |  | 26.352 |  | 0 | 1 | D | 1 | ROZPOCET | [6 empty] | 0
1 | K | 130001101 | Príplatok k cenám za sťaženie výkopu pre všetky triedy | m3 | 43.92 |  | 0 |  |  |  | znížená |  | 0 | 0 | 0 | 0 | 0 | 4 | K | 2 | ROZPOCET | 0 | 0 | 0 | 0 | 0 | 2 | 0 | 4 | 33577587
2 | K | 131201101 | Hľbenie nezapažených jám v hornine 3 do 100 m3 | m3 | 43.875 |  | 0 |  |  |  | znížená |  | 0 | 0 | 0 | 0 | 0 | 4 | K | 2 | ROZPOCET | 0 | 0 | 0 | 0 | 0 | 2 | 0 | 4 | 1743333617
3 | K | 131201109 | Príplatok k cenám za lepivosť horniny | m3 | 14.625 |  | 0 |  |  |  | znížená |  | 0 | 0 | 0 | 0 | 0 | 4 | K | 2 | ROZPOCET | 0 | 0 | 0 | 0 | 0 | 2 | 0 | 4 | 290015968
4 | K | 132201101 | Výkop ryhy do šírky 600 mm v horn.3 do 100 m3 | m3 | 43.92 |  | 0 |  |  |  | znížená |  | 0 | 0 | 0 | 0 | 0 | 4 | K | 2 | ROZPOCET | 0 | 0 | 0 | 0 | 0 | 2 | 0 | 4 | -1408917937
5 | K | 132201109 | Príplatok k cene za lepivosť horniny 3 | m3 | 14.64 |  | 0 |  |  |  | znížená |  | 0 | 0 | 0 | 0 | 0 | 4 | K | 2 | ROZPOCET | 0 | 0 | 0 | 0 | 0 | 2 | 0 | 4 | 920071541
6 | K | 162501102.S | Vodorovné premiestnenie výkopku po spevnenej ceste z horniny tr.1-4, do 100 m3 na vzdialenosť do 3000 m | m3 | 14.64 |  | 0 |  |  |  | znížená |  | 0 | 0 | 0 | 0 | 0 | 4 | K | 2 | ROZPOCET | 0 | 0 | 0 | 0 | 0 | 2 | 0 | 4 | 1826915889
7 | M | 583312900 | Piesok taz drob 0-2 s dopravou a presunom na stavbe | t | 26.352 |  | 0 |  |  |  | znížená |  | 0 | 1 | 26.352 | 0 | 0 | 8 | M | 2 | ROZPOCET | 0 | 0 | 0 | 0 | 0 | 2 | 0 | 4 | 1438080552
8 | K | 174101001 | Zásyp sypaninou so zhutnením jám, šachiet, rýh, zárezov alebo okolo objektov do 100 m3 | m3 | 73.155 |  | 0 |  |  |  | znížená |  | 0 | 0 | 0 | 0 | 0 | 4 | K | 2 | ROZPOCET | 0 | 0 | 0 | 0 | 0 | 2 | 0 | 4 | -1283192365
9 | K | 175101102 | Obsyp potrubia sypaninou z vhodných hornín 1 až 4 s prehodením sypaniny | m3 | 14.64 |  | 0 |  |  |  | znížená |  | 0 | 0 | 0 | 0 | 0 | 4 | K | 2 | ROZPOCET | 0 | 0 | 0 | 0 | 0 | 2 | 0 | 4 | -1751376680
| D | M | M |  |  |  | 0 | [5 empty] | 0 |  | 362.401 |  | 0 | 3 | D | 0 | ROZPOCET | [6 empty] | 0
| D | 23-M | Montáže potrubia |  |  |  | 0 | [5 empty] | 0 |  | 362.401 |  | 0 | 3 | D | 1 | ROZPOCET | [6 empty] | 0
10 | M | 491610001 | Potrubie polyetylénové PE D 32x3,0; ak. mat. PE 100, SDR 11 | m | 81 |  | 0 |  |  |  | znížená |  | 0 | 0 | 0 | 0 | 0 | 32 | M | 2 | ROZPOCET | 0 | 0 | 0 | 0 | 0 | 2 | 0 | 16 | 1804093786
11 | M | 491612004 | Potrubie polyetylénové - ochranné potrubie PE D 63x5,8; ak. mat. PE 100, SDR 11 | m | 70 |  | 0 |  |  |  | znížená |  | 0 | 0 | 0 | 0 | 0 | 32 | M | 2 | ROZPOCET | 0 | 0 | 0 | 0 | 0 | 2 | 0 | 16 | -203424090
12 | M | 491620002 | Objímka spojovacia so zarážkou Frialen FKWMB, D 32 | ks | 13 |  | 0 |  |  |  | znížená |  | 0 | 0 | 0 | 0 | 0 | 32 | M | 2 | ROZPOCET | 0 | 0 | 0 | 0 | 0 | 2 | 0 | 16 | 350741597
13 | M | 491620071 | Elektrotvarovka koleno 90 st., Frialen FKW90, D 32 | ks | 13 |  | 0 |  |  |  | znížená |  | 0 | 0 | 0 | 0 | 0 | 32 | M | 2 | ROZPOCET | 0 | 0 | 0 | 0 | 0 | 2 | 0 | 16 | 886791605
14 | M | 489000401 | Frialen - elektrotvarovka USTN - prechodka PE/oceľ, D 32/DN 25 | ks | 13 |  | 0 |  |  |  | znížená |  | 0 | 27.35 | 355.55 | 0 | 0 | 32 | M | 2 | ROZPOCET | 0 | 0 | 0 | 0 | 0 | 2 | 0 | 16 | -591057131
15 | M | 489000254 | Frialen - elektrotvarovka DAA (Kit) - prípojková navŕtavacia armatúra s predĺženou odbočkou, D 63/32 | ks | 13 |  | 0 |  |  |  | znížená |  | 0 | 0.527 | 6.851 | 0 | 0 | 32 | M | 2 | ROZPOCET | 0 | 0 | 0 | 0 | 0 | 2 | 0 | 16 | 2144075816
16 | M | 487100021 | Guľový plneprietokový kohút, G 1" so zatkou | ks | 13 |  | 0 |  |  |  | znížená |  | 0 | 0 | 0 | 0 | 0 | 32 | M | 2 | ROZPOCET | 0 | 0 | 0 | 0 | 0 | 2 | 0 | 16 | 135436088
17 | K | 230180066 | Montáž rúrových dielov PE, PP DN 32 | ks | 65 |  | 0 |  |  |  | znížená |  | 0 | 0 | 0 | 0 | 0 | 64 | K | 2 | ROZPOCET | 0 | 0 | 0 | 0 | 0 | 2 | 0 | 64 | -1375136242
18 | K | 230180069 | Montáž rúrových dielov PE, PP DN 63 | ks | 13 |  | 0 |  |  |  | znížená |  | 0 | 0 | 0 | 0 | 0 | 64 | K | 2 | ROZPOCET | 0 | 0 | 0 | 0 | 0 | 2 | 0 | 64 | 1557782812
19 | K | 230180152 | Zhotovenie odbočky PE D 32 - 63 | ks | 13 |  | 0 |  |  |  | znížená |  | 0 | 0 | 0 | 0 | 0 | 64 | K | 2 | ROZPOCET | 0 | 0 | 0 | 0 | 0 | 2 | 0 | 64 | 1652308337
20 | K | 230202102 | Montáž plyn. prípojok z polyetyl. rúr zváraných elektrotvarovkami,dľžka prípojky do 30 m. D 32 mm | m | 81 |  | 0 |  |  |  | znížená |  | 0 | 0 | 0 | 0 | 0 | 64 | K | 2 | ROZPOCET | 0 | 0 | 0 | 0 | 0 | 2 | 0 | 64 | 868891701
21 | K | 230230016 | Hlavná tlaková skúška vzduchom 0,6 MPa - STN 38 6413 do DN 50 | m | 81 |  | 0 |  |  |  | znížená |  | 0 | 0 | 0 | 0 | 0 | 64 | K | 2 | ROZPOCET | 0 | 0 | 0 | 0 | 0 | 2 | 0 | 64 | -1867396916
22 | K | 230230076 | Čistenie potrubí PN 38 6416 DN 200 | m | 81 |  | 0 |  |  |  | znížená |  | 0 | 0 | 0 | 0 | 0 | 64 | K | 2 | ROZPOCET | 0 | 0 | 0 | 0 | 0 | 2 | 0 | 64 | -1683511161
23 | M | 491510005 | Signalizačný vodič, lisované spojky | m | 81 |  | 0 |  |  |  | znížená |  | 0 | 0 | 0 | 0 | 0 | 128 | M | 2 | ROZPOCET | 0 | 0 | 0 | 0 | 0 | 2 | 0 | 128 | 1235669731
24 | M | 491510006 | Výstražná fólia z PVC, šírka 33 cm | m | 61 |  | 0 |  |  |  | znížená |  | 0 | 0 | 0 | 0 | 0 | 128 | M | 2 | ROZPOCET | 0 | 0 | 0 | 0 | 0 | 2 | 0 | 128 | 294895112
| D | OST | Ostatné |  |  |  | 0 | [5 empty] | 0 |  | 0 |  | 0 | 4 | D | 0 | ROZPOCET | [6 empty] | 0
25 | M | 491650001 | Porealizačné zameranie stl. plynových prípojok | bm | 81 |  | 0 |  |  |  | znížená |  | 0 | 0 | 0 | 0 | 0 | 128 | M | 1 | ROZPOCET | 0 | 0 | 0 | 0 | 0 | 2 | 0 | 128 | 414556868
26 | K | HZS-001 | Revízie | hod | 16 |  | 0 |  |  |  | znížená |  | 0 | 0 | 0 | 0 | 0 | 512 | K | 1 | ROZPOCET | 0 | 0 | 0 | 0 | 0 | 2 | 0 | 512 | 1214345090
27 | K | HZS-003 | Práca montéra pri zapojení do siete | hod | 26 |  | 0 |  |  |  | znížená |  | 0 | 0 | 0 | 0 | 0 | 512 | K | 1 | ROZPOCET | 0 | 0 | 0 | 0 | 0 | 2 | 0 | 512 | -1904139535
28 | K | HZS-009 | Tlakové skúšky, účasť technickej inšpekcie, osvedčenie | súb | 1.5 |  | 0 |  |  |  | znížená |  | 0 | 0 | 0 | 0 | 0 | 512 | K | 1 | ROZPOCET | 0 | 0 | 0 | 0 | 0 | 2 | 0 | 512 | 1709356577

## 08 - SO 08 NN rozvody
[9 empty] | >> skryté stĺpce << | [9 empty] | {8eae5f89-996a-4669-9f76-7b591f667ac1}
0
| KRYCÍ LIST ROZPOČTU | [8 empty] | v --- nižšie sa nachádzajú doplnkové a pomocné údaje k zostavám --- v | [8 empty] | False
Stavba:
PD Žakovce, MK a IS pre IBV 22RD
Objekt:
08 - SO 08 NN rozvody
| JKSO: |  |  |  |  | KS:
| Miesto: |  | Žakovce |  |  | Dátum: | Vyplň údaj
| Objednávateľ: |  |  |  |  | IČO: | 00 326 771
|  | Obec Žakovce |  |  |  | IČ DPH: | neplatca
| Zhotoviteľ: |  |  |  |  | IČO: | Vyplň údaj
|  | Vyplň údaj |  |  |  | IČ DPH: | Vyplň údaj
| Projektant: |  |  |  |  | IČO:
|  | ISPO spol. s r.o. inž. stavby |  |  |  | IČ DPH:
| Spracovateľ: |  |  |  |  | IČO:
|  | Macura M. |  |  |  | IČ DPH:
Poznámka:
| Cena bez DPH | [5 empty] | 0
|  |  | Základ dane |  |  | Sadzba dane | Výška dane
| DPH | základná | 0 |  |  | 20% | 0
|  | znížená | 0 |  |  | 20% | 0
|  | zákl. prenesená | 0 |  |  | 20% | 0
|  | zníž. prenesená | 0 |  |  | 20% | 0
|  | nulová | 0 |  |  | 0% | 0
| Cena s DPH |  |  | v | EUR |  | 0
| Projektant |  |  | Spracovateľ
| Dátum a podpis: |  | Pečiatka | Dátum a podpis: |  |  | Pečiatka
| Objednávateľ |  |  | Zhotoviteľ
| Dátum a podpis: |  | Pečiatka | Dátum a podpis: |  |  | Pečiatka
REKAPITULÁCIA ROZPOČTU
Stavba:
PD Žakovce, MK a IS pre IBV 22RD
Objekt:
08 - SO 08 NN rozvody
Miesto: |  |  | Žakovce |  |  | Dátum: | Vyplň údaj
Objednávateľ: |  |  | Obec Žakovce |  |  | Projektant: | ISPO spol. s r.o. inž. stavby
Zhotoviteľ: |  |  | Vyplň údaj |  |  | Spracovateľ: | Macura M.
Kód dielu - Popis | [6 empty] | Cena celkom [EUR]
Náklady z rozpočtu | [6 empty] | 0 | [12 empty] | -1
| HSV - Práce a dodávky HSV | [5 empty] | 0
| 1 - Zemné práce | [5 empty] | 0
| 9 - Ostatné konštrukcie a práce-búranie | [5 empty] | 0
| M - Práce a dodávky M | [5 empty] | 0
| 21-M - Elektromontáže | [5 empty] | 0
| 46-M - Zemné práce pri exter.mont.prácach | [5 empty] | 0
ROZPOČET
Stavba:
PD Žakovce, MK a IS pre IBV 22RD
Objekt:
08 - SO 08 NN rozvody
Miesto: |  |  | Žakovce |  |  | Dátum: | Vyplň údaj
Objednávateľ: |  |  | Obec Žakovce |  |  | Projektant: | ISPO spol. s r.o. inž. stavby
Zhotoviteľ: |  |  | Vyplň údaj |  |  | Spracovateľ: | Macura M.
PČ | Typ | Kód | Popis | MJ | Množstvo | J.cena [EUR] | Cena celkom [EUR] | Cenová sústava |  |  | DPH | J. Nh [h] | Nh celkom [h] | J. hmotnosť [t] | Hmotnosť celkom [t] | J. suť [t] | Suť Celkom [t]
Náklady z rozpočtu | [6 empty] | 0 | [5 empty] | 0 |  | 250.1449 |  | 0 |  | D | -1 | [7 empty] | 0
| D | HSV | Práce a dodávky HSV |  |  |  | 0 | [5 empty] | 0 |  | 0 |  | 0 | 1 | D | 0 | ROZPOCET | [6 empty] | 0
| D | 1 | Zemné práce |  |  |  | 0 | [5 empty] | 0 |  | 0 |  | 0 | 1 | D | 1 | ROZPOCET | [6 empty] | 0
1 | K | 171209002.S | Poplatok za skladovanie - zemina a kamenivo (17 05) ostatné | t | 166.652 |  | 0 |  |  |  | znížená |  | 0 | 0 | 0 | 0 | 0 | 4 | K | 2 | ROZPOCET | 0 | 0 | 0 | 0 | 0 | 2 | 0 | 4 | -727790226
| D | 9 | Ostatné konštrukcie a práce-búranie |  |  |  | 0 | [5 empty] | 0 |  | 0 |  | 0 | 1 | D | 1 | ROZPOCET | [6 empty] | 0
2 | K | 949942101 | Hydraulická zdvíhacia plošina inštalovaná na automobilovom podvozku výšky zdvihu do 27 m | hod | 10 |  | 0 |  |  |  | znížená |  | 0 | 0 | 0 | 0 | 0 | 4 | K | 2 | ROZPOCET | 0 | 0 | 0 | 0 | 0 | 2 | 0 | 4 | -937874390
| D | M | Práce a dodávky M |  |  |  | 0 | [5 empty] | 0 |  | 250.1449 |  | 0 | 3 | D | 0 | ROZPOCET | [6 empty] | 0
| D | 21-M | Elektromontáže |  |  |  | 0 | [5 empty] | 0 |  | 4.6688 |  | 0 | 3 | D | 1 | ROZPOCET | [6 empty] | 0
3 | K | 210010070 | Rúrka tuhá elektroinštalačná z PVC, uložená pevne | m | 12 |  | 0 |  |  |  | znížená |  | 0 | 0 | 0 | 0 | 0 | 64 | K | 2 | ROZPOCET | 0 | 0 | 0 | 0 | 0 | 2 | 0 | 64 | -1458999733
4 | M | 345710002501 | Rúrka tuhá PVC-U, DN 75 | m | 12 |  | 0 |  |  |  | znížená |  | 0 | 0.00014 | 0.00168 | 0 | 0 | 128 | M | 2 | ROZPOCET | 0 | 0 | 0 | 0 | 0 | 2 | 0 | 128 | 327543877
5 | M | 552810003401 | Držiak zvodových rúr pre VRIS | ks | 6 |  | 0 |  |  |  | znížená |  | 0 | 0.0019 | 0.0114 | 0 | 0 | 128 | M | 2 | ROZPOCET | 0 | 0 | 0 | 0 | 0 | 2 | 0 | 128 | -428230517
6 | M | 5989538516 | Čiapka plast. na zvodove rury 75-90 mm - CWS, typ Kryt 75-90 mm | ks | 2 |  | 0 |  |  |  | znížená |  | 0 | 0.0005 | 0.001 | 0 | 0 | 128 | M | 2 | ROZPOCET | 0 | 0 | 0 | 0 | 0 | 2 | 0 | 128 | 2021609172
7 | M | 345110600100 | Paska upinacia nerez 16mm | ks | 4 |  | 0 |  |  |  | znížená |  | 0 | 0 | 0 | 0 | 0 | 128 | M | 2 | ROZPOCET | 0 | 0 | 0 | 0 | 0 | 2 | 0 | 128 | -52572099
8 | M | 345110600002 | Spona nerez pre pasku 16mm | ks | 4 |  | 0 |  |  |  | znížená |  | 0 | 0 | 0 | 0 | 0 | 128 | M | 2 | ROZPOCET | 0 | 0 | 0 | 0 | 0 | 2 | 0 | 128 | -1148498143
9 | K | 210010125.S | Rúrka ochranná z PE, novoduru, do D 100 mm uložená voľne, vnútorná | m | 75 |  | 0 |  |  |  | znížená |  | 0 | 0 | 0 | 0 | 0 | 64 | K | 2 | ROZPOCET | 0 | 0 | 0 | 0 | 0 | 2 | 0 | 64 | -2104288838
10 | M | 345710006250 | Chránička ohybná korugovaná z HDPE, D 90 mm | m | 75 |  | 0 |  |  |  | znížená |  | 0 | 0.00038 | 0.0285 | 0 | 0 | 128 | M | 2 | ROZPOCET | 0 | 0 | 0 | 0 | 0 | 2 | 0 | 128 | 2135385862
11 | K | 210040001 | Stožiar z predpätého betónu 9-15 m/3-45 kN jednoduchý | ks | 1 |  | 0 |  |  |  | znížená |  | 0 | 0 | 0 | 0 | 0 | 64 | K | 2 | ROZPOCET | 0 | 0 | 0 | 0 | 0 | 2 | 0 | 64 | 1840848774
12 | M | 592610001200 | Stožiar betónový predpätý, bez výstroja EPV 10,5/10, dĺžka 10,6 m | ks | 1 |  | 0 |  |  |  | znížená |  | 0 | 1.45 | 1.45 | 0 | 0 | 128 | M | 2 | ROZPOCET | 0 | 0 | 0 | 0 | 0 | 2 | 0 | 128 | -592579080
13 | K | 210040010 | Montáž objimky kotevnej | ks | 1 |  | 0 |  |  |  | znížená |  | 0 | 0 | 0 | 0 | 0 | 64 | K | 2 | ROZPOCET | 0 | 0 | 0 | 0 | 0 | 2 | 0 | 64 | 1458509240
14 | M | 311870002101 | Objímka kotevná d 160 mm pozinkovaná | ks | 0.667 |  | 0 |  |  |  | znížená |  | 0 | 0.0018 | 0.0012 | 0 | 0 | 128 | M | 2 | ROZPOCET | 0 | 0 | 0 | 0 | 0 | 2 | 0 | 128 | -29389050
15 | K | 210040376-1 | Montáž objimky strmeňovej 892503 s dvoma okami | ks | 1 |  | 0 |  |  |  | znížená |  | 0 | 0 | 0 | 0 | 0 | 64 | K | 2 | ROZPOCET | 0 | 0 | 0 | 0 | 0 | 2 | 0 | 64 | -497321514
16 | M | 311870010501 | Objímka strmeňová s dvoma okami (892503) - príslušenstvo ku konzolám NN, VN | ks | 1 |  | 0 |  |  |  | znížená |  | 0 | 0.0033 | 0.0033 | 0 | 0 | 128 | M | 2 | ROZPOCET | 0 | 0 | 0 | 0 | 0 | 2 | 0 | 128 | -186994417
17 | K | 210040374 | Montáž objimky strmenovej 892501 s okom na JB | ks | 4 |  | 0 |  |  |  | znížená |  | 0 | 0 | 0 | 0 | 0 | 64 | K | 2 | ROZPOCET | 0 | 0 | 0 | 0 | 0 | 2 | 0 | 64 | 1214572015
18 | M | 311870008600 | Objímka strmeň 250 mm s okom 38-02 (892501) - príslušenstvo ku konzolám NN, VN | ks | 4 |  | 0 |  |  |  | znížená |  | 0 | 0.0039 | 0.0156 | 0 | 0 | 128 | M | 2 | ROZPOCET | 0 | 0 | 0 | 0 | 0 | 2 | 0 | 128 | -1383451543
19 | K | 210040280 | Montáž objimky strmeňovej 892505 s hákom | ks | 4 |  | 0 |  |  |  | znížená |  | 0 | 0 | 0 | 0 | 0 | 64 | K | 2 | ROZPOCET | 0 | 0 | 0 | 0 | 0 | 2 | 0 | 64 | 784742579
20 | M | 311870008800 | Objímka strmeň 250 mm s hákom 43-01 (892505) - príslušenstvo ku konzolám NN, VN | ks | 4 |  | 0 |  |  |  | znížená |  | 0 | 0.0034 | 0.0136 | 0 | 0 | 128 | M | 2 | ROZPOCET | 0 | 0 | 0 | 0 | 0 | 2 | 0 | 128 | -770353878
21 | K | 210040300 | Montáž svorky kotevnej | ks | 6 |  | 0 |  |  |  | znížená |  | 0 | 0 | 0 | 0 | 0 | 64 | K | 2 | ROZPOCET | 0 | 0 | 0 | 0 | 0 | 2 | 0 | 64 | 2014330291
22 | M | 354310009001 | Svorka kotevná pre izoláciu ved. nn typ B | ks | 6 |  | 0 |  |  |  | znížená |  | 0 | 0.0001 | 0.0006 | 0 | 0 | 128 | M | 2 | ROZPOCET | 0 | 0 | 0 | 0 | 0 | 2 | 0 | 128 | 1508892624
23 | K | 210040380 | Montáž svorky nosnej | ks | 5 |  | 0 |  |  |  | znížená |  | 0 | 0 | 0 | 0 | 0 | 64 | K | 2 | ROZPOCET | 0 | 0 | 0 | 0 | 0 | 2 | 0 | 64 | -1821100892
24 | M | 354310009502 | Svorka nosná pre izol. ved. nn typ B 60 | ks | 5 |  | 0 |  |  |  | znížená |  | 0 | 0.00023 | 0.00115 | 0 | 0 | 128 | M | 2 | ROZPOCET | 0 | 0 | 0 | 0 | 0 | 2 | 0 | 128 | 292631678
25 | K | 210040389 | Montáž obmedzovača prepätia LVA-440-CS (pre izolované vedenia) | ks | 9 |  | 0 |  |  |  | znížená |  | 0 | 0 | 0 | 0 | 0 | 64 | K | 2 | ROZPOCET | 0 | 0 | 0 | 0 | 0 | 2 | 0 | 64 | -1472320345
26 | M | 357210026900 | Obmedzovač prepätia LVA-440B-KL | ks | 9 |  | 0 |  |  |  | znížená |  | 0 | 4e-05 | 0.00036 | 0 | 0 | 128 | M | 2 | ROZPOCET | 0 | 0 | 0 | 0 | 0 | 2 | 0 | 128 | -158667444
27 | K | 210040400 | Montáž svorky nn odboč. prepichovacej typ 70-120/70-120 | ks | 4 |  | 0 |  |  |  | znížená |  | 0 | 0 | 0 | 0 | 0 | 64 | K | 2 | ROZPOCET | 0 | 0 | 0 | 0 | 0 | 2 | 0 | 64 | 1691315384
28 | M | 354310010304 | Svorka nn odbočná prepichovacia 70-120/70-120 | ks | 4 |  | 0 |  |  |  | znížená |  | 0 | 0.00016 | 0.00064 | 0 | 0 | 128 | M | 2 | ROZPOCET | 0 | 0 | 0 | 0 | 0 | 2 | 0 | 128 | -113794204
29 | K | 210050831 | Číslovanie a označenie stožiarov | ks | 1 |  | 0 |  |  |  | znížená |  | 0 | 0 | 0 | 0 | 0 | 64 | K | 2 | ROZPOCET | 0 | 0 | 0 | 0 | 0 | 2 | 0 | 64 | 39330681
30 | M | 5489511010 | Samolepka BLESK-B3 + Samolepka uzemnenie + Reflexný pásik - strieborný 3M | ks | 1 |  | 0 |  |  |  | znížená |  | 0 | 0.00015 | 0.00015 | 0 | 0 | 256 | M | 2 | ROZPOCET | 0 | 0 | 0 | 0 | 0 | 2 | 0 | 64 | 103545738
31 | K | 210101061 | Koncová rozdeľovacia hlava káblová | ks | 17 |  | 0 |  |  |  | znížená |  | 0 | 0 | 0 | 0 | 0 | 64 | K | 2 | ROZPOCET | 0 | 0 | 0 | 0 | 0 | 2 | 0 | 64 | -143778971
32 | M | 345181065000 | Hlava rozdel. kab. 4x 70-150 mm2 | ks | 17 |  | 0 |  |  |  | znížená |  | 0 | 0 | 0 | 0 | 0 | 128 | M | 2 | ROZPOCET | 0 | 0 | 0 | 0 | 0 | 2 | 0 | 128 | 1867923416
33 | K | 210120102.S | Poistka nožová veľkost 00 do 160 A 500 V | ks | 21 |  | 0 |  |  |  | znížená |  | 0 | 0 | 0 | 0 | 0 | 64 | K | 2 | ROZPOCET | 0 | 0 | 0 | 0 | 0 | 2 | 0 | 64 | 161401026
34 | M | 345290006200.S | Poistková vložka nožová PNA1 100A gG, veľkosť 1 | ks | 9 |  | 0 |  |  |  | znížená |  | 0 | 0.0003 | 0.0027 | 0 | 0 | 128 | M | 2 | ROZPOCET | 0 | 0 | 0 | 0 | 0 | 2 | 0 | 128 | 636540404
35 | M | 345290006300.S | Poistková vložka nožová PNA1 125A gG, veľkosť 1 | ks | 9 |  | 0 |  |  |  | znížená |  | 0 | 0.0003 | 0.0027 | 0 | 0 | 128 | M | 2 | ROZPOCET | 0 | 0 | 0 | 0 | 0 | 2 | 0 | 128 | 2119121232
36 | M | 345290006400.S | Poistková vložka nožová PNA1 160A gG, veľkosť 1 | ks | 3 |  | 0 |  |  |  | znížená |  | 0 | 0.0003 | 0.0009 | 0 | 0 | 128 | M | 2 | ROZPOCET | 0 | 0 | 0 | 0 | 0 | 2 | 0 | 128 | -1877488938
37 | K | 210120104 | Poistka nožová veľkost 2 do 400 A 500 V | ks | 21 |  | 0 |  |  |  | znížená |  | 0 | 0 | 0 | 0 | 0 | 64 | K | 2 | ROZPOCET | 0 | 0 | 0 | 0 | 0 | 2 | 0 | 64 | -1323035728
38 | M | 6403000011 | Skratová prepojka vel. 2, 400 A | ks | 21 |  | 0 |  |  |  | znížená |  | 0 | 0.00022 | 0.00462 | 0 | 0 | 256 | M | 2 | ROZPOCET | 0 | 0 | 0 | 0 | 0 | 2 | 0 | 64 | 276355071
39 | K | 210120104.S | Poistka nožová veľkost 2 do 400 A 500 V | ks | 3 |  | 0 |  |  |  | znížená |  | 0 | 0 | 0 | 0 | 0 | 64 | K | 2 | ROZPOCET | 0 | 0 | 0 | 0 | 0 | 2 | 0 | 64 | -881126290
40 | M | 345290007500.S | Poistková vložka nožová PNA2 200A gG, veľkosť 2 | ks | 3 |  | 0 |  |  |  | znížená |  | 0 | 0.00047 | 0.00141 | 0 | 0 | 128 | M | 2 | ROZPOCET | 0 | 0 | 0 | 0 | 0 | 2 | 0 | 128 | 1505907502
41 | K | 210120106.S | Poistka nožová veľkost 000 do 160A 500 V | ks | 66 |  | 0 |  |  |  | znížená |  | 0 | 0 | 0 | 0 | 0 | 64 | K | 2 | ROZPOCET | 0 | 0 | 0 | 0 | 0 | 2 | 0 | 64 | 953807278
42 | M | 345290005100.S | Poistková vložka nožová PNA000 50A gG, veľkosť 000 | ks | 66 |  | 0 |  |  |  | znížená |  | 0 | 0.00013 | 0.00858 | 0 | 0 | 128 | M | 2 | ROZPOCET | 0 | 0 | 0 | 0 | 0 | 2 | 0 | 128 | 973527690
43 | K | 210193004.S | Rozpájacia a istiaca plastová skriňa pilierová - typ SR 4 | ks | 4 |  | 0 |  |  |  | znížená |  | 0 | 0 | 0 | 0 | 0 | 64 | K | 2 | ROZPOCET | 0 | 0 | 0 | 0 | 0 | 2 | 0 | 64 | 2051907142
44 | M | 357110002300.S | Skriňa rozpájacia istiaca, odpin. 2/3 VV K typ SR 4 DIN 0 VV 2/3 P2, IP2X+ Keramzit | ks | 2 |  | 0 |  |  |  | znížená |  | 0 | 0.032 | 0.064 | 0 | 0 | 128 | M | 2 | ROZPOCET | 0 | 0 | 0 | 0 | 0 | 2 | 0 | 128 | 1098243738
45 | M | 357110002600.S | Skriňa rozpájacia istiaca, odpin. 0/5 VV K typ SR 4 DIN 0 VV 0/5 P2, IP2X+ Keramzit | ks | 2 |  | 0 |  |  |  | znížená |  | 0 | 0.032 | 0.064 | 0 | 0 | 128 | M | 2 | ROZPOCET | 0 | 0 | 0 | 0 | 0 | 2 | 0 | 128 | -358979561
46 | K | 210193006.S | Rozpájacia a istiaca plastová skriňa pilierová - typ SR 6 | ks | 3 |  | 0 |  |  |  | znížená |  | 0 | 0 | 0 | 0 | 0 | 64 | K | 2 | ROZPOCET | 0 | 0 | 0 | 0 | 0 | 2 | 0 | 64 | -525978890
47 | M | 357110005400.S | Skriňa rozpájacia istiaca, odpin. 3/4 VV K typ SR 6 DIN 0 VV 3/4 P2, IP2X+ Keramzit | ks | 1 |  | 0 |  |  |  | znížená |  | 0 | 0.04 | 0.04 | 0 | 0 | 128 | M | 2 | ROZPOCET | 0 | 0 | 0 | 0 | 0 | 2 | 0 | 128 | -1413361093
48 | M | 357110005500.S | Skriňa rozpájacia istiaca, odpin. 2/5 VV K typ SR 6 DIN 0 VV 2/5 P2, IP2X+ Keramzit | ks | 2 |  | 0 |  |  |  | znížená |  | 0 | 0.04 | 0.08 | 0 | 0 | 128 | M | 2 | ROZPOCET | 0 | 0 | 0 | 0 | 0 | 2 | 0 | 128 | -56407714
49 | K | 210193031.S | Rozpájacia a istiaca plastová skriňa VRIS - 3x250 A | ks | 2 |  | 0 |  |  |  | znížená |  | 0 | 0 | 0 | 0 | 0 | 64 | K | 2 | ROZPOCET | 0 | 0 | 0 | 0 | 0 | 2 | 0 | 64 | -543122086
50 | M | 357110013901.S | Skriňa rozpájacia istiaca VRIS 3x250A poist. 2H 120, 1D 240 | ks | 2 |  | 0 |  |  |  | znížená |  | 0 | 0.015 | 0.03 | 0 | 0 | 128 | M | 2 | ROZPOCET | 0 | 0 | 0 | 0 | 0 | 2 | 0 | 128 | 1676068079
51 | M | 357110014890.S | Upínací nerezový pás | ks | 4 |  | 0 |  |  |  | znížená |  | 0 | 0.0003 | 0.0012 | 0 | 0 | 128 | M | 2 | ROZPOCET | 0 | 0 | 0 | 0 | 0 | 2 | 0 | 128 | 1507594042
52 | K | 210204201 | Elektrovýstroj stožiara pre 1 okruh | KUS | 1 |  | 0 |  |  |  | znížená |  | 0 | 0 | 0 | 0 | 0 | 64 | K | 2 | ROZPOCET | 0 | 0 | 0 | 0 | 0 | 2 | 0 | 64 | -759213060
53 | M | 357023240-1 | Poistková stožiarová rozvodnica radu TB 1 | Kus | 1 |  | 0 |  |  |  | znížená |  | 0 | 0 | 0 | 0 | 0 | 128 | M | 2 | ROZPOCET | 0 | 0 | 0 | 0 | 0 | 2 | 0 | 128 | 1327265251
54 | M | 345010220 | FG-Poist.vložka C10 6A | ks | 1 |  | 0 |  |  |  | znížená |  | 0 | 0 | 0 | 0 | 0 | 128 | M | 2 | ROZPOCET | 0 | 0 | 0 | 0 | 0 | 2 | 0 | 128 | -196952902
55 | M | 345010030 | FG-Poist.dotyk VD II- 6A | ks | 1 |  | 0 |  |  |  | znížená |  | 0 | 0 | 0 | 0 | 0 | 128 | M | 2 | ROZPOCET | 0 | 0 | 0 | 0 | 0 | 2 | 0 | 128 | -2012973432
56 | K | 210220010 | Náter zemniaceho pásku do 120 mm2(1x náter včít.svo riek a vyznač.žlt.pruhov) | m | 290 |  | 0 |  |  |  | znížená |  | 0 | 0 | 0 | 0 | 0 | 64 | K | 2 | ROZPOCET | 0 | 0 | 0 | 0 | 0 | 2 | 0 | 64 | 1516894536
57 | M | 2462167500 | Email syntetický vonkajší Industrol zelený S 2013 | kg | 0.941 |  | 0 |  |  |  | znížená |  | 0 | 0.001 | 0.00094 | 0 | 0 | 128 | M | 2 | ROZPOCET | 0 | 0 | 0 | 0 | 0 | 2 | 0 | 128 | 1596651514
58 | M | 2462168100 | Email syntetický vonkajší Industrol žltý S 2013 | kg | 0.471 |  | 0 |  |  |  | znížená |  | 0 | 0.001 | 0.00047 | 0 | 0 | 128 | M | 2 | ROZPOCET | 0 | 0 | 0 | 0 | 0 | 2 | 0 | 128 | -2030064650
59 | M | 2464203000 | Riedidlo do olejovo-syntetickej farby S 6006 | kg | 0.471 |  | 0 |  |  |  | znížená |  | 0 | 0.001 | 0.00047 | 0 | 0 | 128 | M | 2 | ROZPOCET | 0 | 0 | 0 | 0 | 0 | 2 | 0 | 128 | -1854560053
60 | K | 210220020.S | Uzemňovacie vedenie v zemi FeZn vrátane izolácie spojov | m | 290 |  | 0 |  |  |  | znížená |  | 0 | 0 | 0 | 0 | 0 | 64 | K | 2 | ROZPOCET | 0 | 0 | 0 | 0 | 0 | 2 | 0 | 64 | 382179237
61 | M | 354410058800.S | Pásovina uzemňovacia FeZn 30 x 4 mm | kg | 273.18 |  | 0 |  |  |  | znížená |  | 0 | 0.001 | 0.27318 | 0 | 0 | 128 | M | 2 | ROZPOCET | 0 | 0 | 0 | 0 | 0 | 2 | 0 | 128 | 1976038585
62 | K | 210220381 | Ochranná lišta drevená alebo z umelej hmoty, dľž ka 2 m | ks | 2 |  | 0 |  |  |  | znížená |  | 0 | 0 | 0 | 0 | 0 | 64 | K | 2 | ROZPOCET | 0 | 0 | 0 | 0 | 0 | 2 | 0 | 64 | -39199294
63 | M | 35404087001 | Ochranna doska 1700/70/30 | Kus | 2 |  | 0 |  |  |  | znížená |  | 0 | 0 | 0 | 0 | 0 | 128 | M | 2 | ROZPOCET | 0 | 0 | 0 | 0 | 0 | 2 | 0 | 128 | 989056673
64 | K | 210222247 | Svorka FeZn skúšobná SZ, pre vonkajšie práce | ks | 2 |  | 0 |  |  |  | znížená |  | 0 | 0 | 0 | 0 | 0 | 64 | K | 2 | ROZPOCET | 0 | 0 | 0 | 0 | 0 | 2 | 0 | 64 | 256828723
65 | M | 354410004300.S | Svorka FeZn skúšobná označenie SZ | ks | 2 |  | 0 |  |  |  | znížená |  | 0 | 0.00017 | 0.00034 | 0 | 0 | 128 | M | 2 | ROZPOCET | 0 | 0 | 0 | 0 | 0 | 2 | 0 | 128 | 1217378301
66 | K | 210251575 | Vystavenie revíznej správy | hod | 20 |  | 0 |  |  |  | znížená |  | 0 | 0 | 0 | 0 | 0 | 64 | K | 2 | ROZPOCET | 0 | 0 | 0 | 0 | 0 | 2 | 0 | 64 | -360489273
67 | K | 210902331 | Kábel hliníkový silový pre vonkajšie vedenia, uložený pevne NFA2X 0,6/1 kV 4x120 | m | 126 |  | 0 |  |  |  | znížená |  | 0 | 0 | 0 | 0 | 0 | 64 | K | 2 | ROZPOCET | 0 | 0 | 0 | 0 | 0 | 2 | 0 | 64 | 1265853474
68 | M | 341110039000.S | Kábel hliníkový závesný NFA2X 4x120 mm2 | m | 126 |  | 0 |  |  |  | znížená |  | 0 | 0.00175 | 0.2205 | 0 | 0 | 128 | M | 2 | ROZPOCET | 0 | 0 | 0 | 0 | 0 | 2 | 0 | 128 | -2060911012
69 | K | 210902332 | Kábel hliníkový silový pre vonkajšie vedenia, uložený pevne NFA2X 0,6/1 kV 4x120+25 | m | 190 |  | 0 |  |  |  | znížená |  | 0 | 0 | 0 | 0 | 0 | 64 | K | 2 | ROZPOCET | 0 | 0 | 0 | 0 | 0 | 2 | 0 | 64 | 1798336355
70 | M | 341110039101.S | Kábel hliníkový závesný NFA2X 4x120+25 mm2 | m | 190 |  | 0 |  |  |  | znížená |  | 0 | 0.00183 | 0.3477 | 0 | 0 | 128 | M | 2 | ROZPOCET | 0 | 0 | 0 | 0 | 0 | 2 | 0 | 128 | 1050066478
71 | K | 210900450 | Vodič hliníkový silový, uložený pevne NAYY 0,6/1 kV 1x70 pre vonkajšie práce | m | 24 |  | 0 |  |  |  | znížená |  | 0 | 0 | 0 | 0 | 0 | 64 | K | 2 | ROZPOCET | 0 | 0 | 0 | 0 | 0 | 2 | 0 | 64 | 1552547518
72 | M | 341110033010 | Vodič hliníkový NAYY-J 1x70 mm2 | m | 24 |  | 0 |  |  |  | znížená |  | 0 | 0.0006 | 0.0144 | 0 | 0 | 128 | M | 2 | ROZPOCET | 0 | 0 | 0 | 0 | 0 | 2 | 0 | 128 | 1754504180
73 | K | 210902464 | Kábel hliníkový silový, uložený pevne NAYY 0,6/1 kV 4x70 pre vonkajšie práce | m | 134 |  | 0 |  |  |  | znížená |  | 0 | 0 | 0 | 0 | 0 | 64 | K | 2 | ROZPOCET | 0 | 0 | 0 | 0 | 0 | 2 | 0 | 64 | 1405408641
74 | M | 341110034200.S | Kábel hliníkový NAYY-J 4x70 SM mm2 | m | 134 |  | 0 |  |  |  | znížená |  | 0 | 0.00188 | 0.25192 | 0 | 0 | 128 | M | 2 | ROZPOCET | 0 | 0 | 0 | 0 | 0 | 2 | 0 | 128 | 1906207475
75 | K | 210902466 | Kábel hliníkový silový, uložený pevne NAYY 0,6/1 kV 4x150 pre vonkajšie práce | m | 497 |  | 0 |  |  |  | znížená |  | 0 | 0 | 0 | 0 | 0 | 64 | K | 2 | ROZPOCET | 0 | 0 | 0 | 0 | 0 | 2 | 0 | 64 | -662040570
76 | M | 341110034400.S | Kábel hliníkový NAYY-J 4x150 SM mm2 | m | 497 |  | 0 |  |  |  | znížená |  | 0 | 0.00348 | 1.7296 | 0 | 0 | 128 | M | 2 | ROZPOCET | 0 | 0 | 0 | 0 | 0 | 2 | 0 | 128 | 844642505
77 | K | 210950202 | Príplatok na zaťahovanie káblov, váha kábla do 2 kg | m | 631 |  | 0 |  |  |  | znížená |  | 0 | 0 | 0 | 0 | 0 | 64 | K | 2 | ROZPOCET | 0 | 0 | 0 | 0 | 0 | 2 | 0 | 64 | 2020825658
78 | K | HZS-001 | Revízie | hod | 8 |  | 0 |  |  |  | znížená |  | 0 | 0 | 0 | 0 | 0 | 512 | K | 2 | ROZPOCET | 0 | 0 | 0 | 0 | 0 | 2 | 0 | 512 | 121012226
79 | K | HZS-002 | Práca montéra pri odpojení zariadenia od siete | hod | 10 |  | 0 |  |  |  | znížená |  | 0 | 0 | 0 | 0 | 0 | 512 | K | 2 | ROZPOCET | 0 | 0 | 0 | 0 | 0 | 2 | 0 | 512 | -753954561
80 | K | HZS-003 | Práca montéra pri zapojení do siete | hod | 10 |  | 0 |  |  |  | znížená |  | 0 | 0 | 0 | 0 | 0 | 512 | K | 2 | ROZPOCET | 0 | 0 | 0 | 0 | 0 | 2 | 0 | 512 | 2120822360
81 | K | HZS-004 | Nešpecifikované práce | hod | 12 |  | 0 |  |  |  | znížená |  | 0 | 0 | 0 | 0 | 0 | 512 | K | 2 | ROZPOCET | 0 | 0 | 0 | 0 | 0 | 2 | 0 | 512 | -751310077
82 | K | PD | Presun dodávok | % |  |  | 0 |  |  |  | znížená |  | 0 | 0 | 0 | 0 | 0 | 64 | K | 2 | ROZPOCET | 0 | 0 | 0 | 0 | 0 | 2 | 0 | 64 | 1214172248
83 | K | PM | Podružný materiál | % |  |  | 0 |  |  |  | znížená |  | 0 | 0 | 0 | 0 | 0 | 128 | K | 2 | ROZPOCET | 0 | 0 | 0 | 0 | 0 | 2 | 0 | 128 | -2105662672
84 | K | PPV | Podiel pridružených výkonov | % |  |  | 0 |  |  |  | znížená |  | 0 | 0 | 0 | 0 | 0 | 64 | K | 2 | ROZPOCET | 0 | 0 | 0 | 0 | 0 | 2 | 0 | 64 | -1514102716
| D | 46-M | Zemné práce pri exter.mont.prácach |  |  |  | 0 | [5 empty] | 0 |  | 245.4761 |  | 0 | 3 | D | 1 | ROZPOCET | [6 empty] | 0
85 | K | 460010024 | Vytýčenie trasy káblového vedenia,v zastavanom priestore | KM | 0.631 |  | 0 |  |  |  | znížená |  | 0 | 0 | 0 | 0 | 0 | 64 | K | 2 | ROZPOCET | 0 | 0 | 0 | 0 | 0 | 2 | 0 | 64 | -286346128
86 | M | 2462061900 | Email olejový vonkajší červený Emolex O 2117 | kg | 0.316 |  | 0 |  |  |  | znížená |  | 0 | 0.001 | 0.00032 | 0 | 0 | 128 | M | 2 | ROZPOCET | 0 | 0 | 0 | 0 | 0 | 2 | 0 | 128 | -1455913792
87 | M | 5839500600 | Značka meračská povrch m 1 I/1 | kus | 6.31 |  | 0 |  |  |  | znížená |  | 0 | 0.025 | 0.15775 | 0 | 0 | 128 | M | 2 | ROZPOCET | 0 | 0 | 0 | 0 | 0 | 2 | 0 | 128 | 530437512
88 | K | 460050602.S | Výkop jamy pre stožiar, bet.základ, kotvu, príp. iné zar.,(vč.čerp.vody), ručný ,v zemine tr. 3 - 4 | m3 | 6.5 |  | 0 |  |  |  | znížená |  | 0 | 0 | 0 | 0 | 0 | 64 | K | 2 | ROZPOCET | 0 | 0 | 0 | 0 | 0 | 2 | 0 | 64 | 829286313
89 | K | 460080002 | Základ z prostého betónu s dopravou zmesi a betonážou do debnenia | m3 | 4.5 |  | 0 |  |  |  | znížená |  | 0 | 0 | 0 | 0 | 0 | 64 | K | 2 | ROZPOCET | 0 | 0 | 0 | 0 | 0 | 2 | 0 | 64 | -1277498903
90 | M | 5893322200 | Betón STN EN 206-1-C30/37-XA1, XF4(SK)-Cl0,4-Dmax16-S3 z cementu portlandského | m3 | 4.5 |  | 0 |  |  |  | znížená |  | 0 | 2.3375 | 10.519 | 0 | 0 | 128 | M | 2 | ROZPOCET | 0 | 0 | 0 | 0 | 0 | 2 | 0 | 128 | -668799512
91 | K | 460120061 | Odvoz zeminy vrátane naloženia, rozhodenia a úpravy povrchu. | m3 | 4.73 |  | 0 |  |  |  | znížená |  | 0 | 0 | 0 | 0 | 0 | 64 | K | 2 | ROZPOCET | 0 | 0 | 0 | 0 | 0 | 2 | 0 | 64 | -450718256
92 | K | 460200173.S | Hĺbenie káblovej ryhy ručne 35 cm širokej a 90 cm hlbokej, v zemine triedy 3 | m | 145 |  | 0 |  |  |  | znížená |  | 0 | 0 | 0 | 0 | 0 | 64 | K | 2 | ROZPOCET | 0 | 0 | 0 | 0 | 0 | 2 | 0 | 64 | -324565698
93 | K | 460200273.S | Hĺbenie káblovej ryhy ručne 50 cm širokej a 90 cm hlbokej, v zemine triedy 3 | m | 25 |  | 0 |  |  |  | znížená |  | 0 | 0 | 0 | 0 | 0 | 64 | K | 2 | ROZPOCET | 0 | 0 | 0 | 0 | 0 | 2 | 0 | 64 | -673724510
94 | K | 460200313.S | Hĺbenie káblovej ryhy ručne 50 cm širokej a 130 cm hlbokej, v zemine triedy 3 | m | 10 |  | 0 |  |  |  | znížená |  | 0 | 0 | 0 | 0 | 0 | 64 | K | 2 | ROZPOCET | 0 | 0 | 0 | 0 | 0 | 2 | 0 | 64 | 1512177060
95 | K | 460200653.S | Hĺbenie káblovej ryhy ručne 65 cm širokej a 90 cm hlbokej, v zemine triedy 3 | m | 299 |  | 0 |  |  |  | znížená |  | 0 | 0 | 0 | 0 | 0 | 64 | K | 2 | ROZPOCET | 0 | 0 | 0 | 0 | 0 | 2 | 0 | 64 | -2108779559
96 | K | 460200683.S | Hĺbenie káblovej ryhy ručne 65 cm širokej a 130 cm hlbokej, v zemine triedy 3 | m | 29 |  | 0 |  |  |  | znížená |  | 0 | 0 | 0 | 0 | 0 | 64 | K | 2 | ROZPOCET | 0 | 0 | 0 | 0 | 0 | 2 | 0 | 64 | 1891147330
97 | K | 460200853.S | Hĺbenie káblovej ryhy ručne 80 cm širokej a 90 cm hlbokej, v zemine triedy 3 | m | 6 |  | 0 |  |  |  | znížená |  | 0 | 0 | 0 | 0 | 0 | 64 | K | 2 | ROZPOCET | 0 | 0 | 0 | 0 | 0 | 2 | 0 | 64 | 492910651
98 | K | 460200893.S | Hĺbenie káblovej ryhy ručne 80 cm širokej a 130 cm hlbokej, v zemine triedy 3 | m | 13 |  | 0 |  |  |  | znížená |  | 0 | 0 | 0 | 0 | 0 | 64 | K | 2 | ROZPOCET | 0 | 0 | 0 | 0 | 0 | 2 | 0 | 64 | 781037815
99 | K | 460201053.S | Hĺbenie káblovej ryhy ručne 100 cm širokej a 90 cm hlbokej, v zemine triedy 3 | m | 15 |  | 0 |  |  |  | znížená |  | 0 | 0 | 0 | 0 | 0 | 64 | K | 2 | ROZPOCET | 0 | 0 | 0 | 0 | 0 | 2 | 0 | 64 | 365594945
100 | K | 460400001.S | Paženie káblovej ryhy šírky do 130 cm hĺbky do 200 cm | m | 52 |  | 0 |  |  |  | znížená |  | 0 | 0 | 0 | 0 | 0 | 64 | K | 2 | ROZPOCET | 0 | 0 | 0 | 0 | 0 | 2 | 0 | 64 | 541668190
101 | M | 605110001700.S | Dosky a fošne zo smreku neopracované neomietané akosť II hr. 18-22 mm, š. 250-300 mm | m3 | 4.576 |  | 0 |  |  |  | znížená |  | 0 | 0.55 | 2.5168 | 0 | 0 | 128 | M | 2 | ROZPOCET | 0 | 0 | 0 | 0 | 0 | 2 | 0 | 128 | -625719992
102 | M | 605120002200.S | Hranoly zo smrekovca neopracované hranené akosť II, prierez 25-75 cm2, dĺ. 1000-1750 mm | m3 | 5.2 |  | 0 |  |  |  | znížená |  | 0 | 0.55 | 2.86 | 0 | 0 | 128 | M | 2 | ROZPOCET | 0 | 0 | 0 | 0 | 0 | 2 | 0 | 128 | -227310734
103 | M | 999000000100.S | Ostatný materiál | eur | 364 |  | 0 |  |  |  | znížená |  | 0 | 0 | 0 | 0 | 0 | 128 | M | 2 | ROZPOCET | 0 | 0 | 0 | 0 | 0 | 2 | 0 | 128 | 258068800
104 | K | 460400101.S | Odstránenie príložného paženia z ryhy šírky do 1, 3 m hĺbky do 2 m | m | 52 |  | 0 |  |  |  | znížená |  | 0 | 0 | 0 | 0 | 0 | 64 | K | 2 | ROZPOCET | 0 | 0 | 0 | 0 | 0 | 2 | 0 | 64 | -981924355
105 | K | 460420022 | Zriadenie, rekonšt. káblového lôžka z piesku bez zakrytia, v ryhe šír. do 65 cm, hrúbky vrstvy do 10 cm | m | 508 |  | 0 |  |  |  | znížená |  | 0 | 0 | 0 | 0 | 0 | 64 | K | 2 | ROZPOCET | 0 | 0 | 0 | 0 | 0 | 2 | 0 | 64 | -1312560912
106 | K | 460420041.S | Zriadenie káblového lôžka z piesku a cementu bez zakrytia, v ryhe šírky do 130 cm, hr. vrstvy do 10 cm | m | 34 |  | 0 |  |  |  | znížená |  | 0 | 0 | 0 | 0 | 0 | 64 | K | 2 | ROZPOCET | 0 | 0 | 0 | 0 | 0 | 2 | 0 | 64 | -373068182
107 | M | 583310000600.S | Kamenivo ťažené drobné frakcia 0-4 mm | t | 43.549 |  | 0 |  |  |  | znížená |  | 0 | 1 | 43.549 | 0 | 0 | 128 | M | 2 | ROZPOCET | 0 | 0 | 0 | 0 | 0 | 2 | 0 | 128 | -1537920120
108 | K | 460490012.S | Rozvinutie a uloženie výstražnej fólie z PE do ryhy, šírka do 33 cm | m | 563 |  | 0 |  |  |  | znížená |  | 0 | 0 | 0 | 0 | 0 | 64 | K | 2 | ROZPOCET | 0 | 0 | 0 | 0 | 0 | 2 | 0 | 64 | 1910475869
109 | M | 283230008000.S | Výstražná fóla PE, š. 300, farba červená | m | 619.3 |  | 0 |  |  |  | znížená |  | 0 | 0.00021 | 0.13005 | 0 | 0 | 128 | M | 2 | ROZPOCET | 0 | 0 | 0 | 0 | 0 | 2 | 0 | 128 | -580569674
110 | K | 460560173.S | Ručný zásyp nezap. káblovej ryhy bez zhutn. zeminy, 35 cm širokej, 90 cm hlbokej v zemine tr. 3 | m | 145 |  | 0 |  |  |  | znížená |  | 0 | 0 | 0 | 0 | 0 | 64 | K | 2 | ROZPOCET | 0 | 0 | 0 | 0 | 0 | 2 | 0 | 64 | 1273987334
111 | K | 460560273.S | Ručný zásyp nezap. káblovej ryhy bez zhutn. zeminy, 50 cm širokej, 90 cm hlkbokej v zemine tr. 3 | m | 25 |  | 0 |  |  |  | znížená |  | 0 | 0 | 0 | 0 | 0 | 64 | K | 2 | ROZPOCET | 0 | 0 | 0 | 0 | 0 | 2 | 0 | 64 | 36130201
112 | K | 460560313.S | Ručný zásyp nezap. káblovej ryhy bez zhutn. zeminy, 50 cm širokej, 130 cm hlbokej v zemine tr. 3 | m | 10 |  | 0 |  |  |  | znížená |  | 0 | 0 | 0 | 0 | 0 | 64 | K | 2 | ROZPOCET | 0 | 0 | 0 | 0 | 0 | 2 | 0 | 64 | -414818627
113 | K | 460560653.S | Ručný zásyp nezap. káblovej ryhy bez zhutn. zeminy, 65 cm širokej, 90 cm hlbokej v zemine tr. 3 | m | 299 |  | 0 |  |  |  | znížená |  | 0 | 0 | 0 | 0 | 0 | 64 | K | 2 | ROZPOCET | 0 | 0 | 0 | 0 | 0 | 2 | 0 | 64 | -749110713
114 | K | 460560683.S | Ručný zásyp nezap. káblovej ryhy bez zhutn. zeminy, 65 cm širokej, 130 cm hlbokej v zemine tr. 3 | m | 29 |  | 0 |  |  |  | znížená |  | 0 | 0 | 0 | 0 | 0 | 64 | K | 2 | ROZPOCET | 0 | 0 | 0 | 0 | 0 | 2 | 0 | 64 | -1873699566
115 | K | 460560853.S | Ručný zásyp nezap. káblovej ryhy bez zhutn. zeminy, 80 cm širokej, 90 cm hlbokej v zemine tr. 3 | m | 6 |  | 0 |  |  |  | znížená |  | 0 | 0 | 0 | 0 | 0 | 64 | K | 2 | ROZPOCET | 0 | 0 | 0 | 0 | 0 | 2 | 0 | 64 | 1997636927
116 | K | 460560893.S | Ručný zásyp nezap. káblovej ryhy bez zhutn. zeminy, 80 cm širokej, 130 cm hlbokej v zemine tr. 3 | m | 13 |  | 0 |  |  |  | znížená |  | 0 | 0 | 0 | 0 | 0 | 64 | K | 2 | ROZPOCET | 0 | 0 | 0 | 0 | 0 | 2 | 0 | 64 | 459076873
117 | K | 460561053.S | Ručný zásyp nezap. káblovej ryhy bez zhutn. zeminy, 100 cm širokej, 90 cm hlbokej v zemine tr. 3 | m | 15 |  | 0 |  |  |  | znížená |  | 0 | 0 | 0 | 0 | 0 | 64 | K | 2 | ROZPOCET | 0 | 0 | 0 | 0 | 0 | 2 | 0 | 64 | -347261465
118 | M | 583410003500.S | Kamenivo drvené hrubé frakcia 32-63 mm | t | 58.225 |  | 0 |  |  |  | znížená |  | 0 | 1 | 58.225 | 0 | 0 | 128 | M | 2 | ROZPOCET | 0 | 0 | 0 | 0 | 0 | 2 | 0 | 128 | 1512277070
119 | M | 583310000600.S | Kamenivo ťažené drobné frakcia 0-4 mm | t | 127.512 |  | 0 |  |  |  | znížená |  | 0 | 1 | 127.512 | 0 | 0 | 128 | M | 2 | ROZPOCET | 0 | 0 | 0 | 0 | 0 | 2 | 0 | 128 | -188878282
120 | K | 460600001.S | Naloženie zeminy, odvoz do 1 km a zloženie na skládke a jazda späť | m3 | 111.101 |  | 0 |  |  |  | znížená |  | 0 | 0 | 0 | 0 | 0 | 64 | K | 2 | ROZPOCET | 0 | 0 | 0 | 0 | 0 | 2 | 0 | 64 | -537520178
121 | K | 460600002.S | Príplatok za odvoz zeminy za každý ďalší km a jazda späť | m3 | 444.404 |  | 0 |  |  |  | znížená |  | 0 | 0 | 0 | 0 | 0 | 64 | K | 2 | ROZPOCET | 0 | 0 | 0 | 0 | 0 | 2 | 0 | 64 | 2096646957
122 | K | 460620006.S | Osiatie povrchu trávnym semenom ručne, zasekanie hrablami,postrek, | m2 | 201.9 |  | 0 |  |  |  | znížená |  | 0 | 0 | 0 | 0 | 0 | 64 | K | 2 | ROZPOCET | 0 | 0 | 0 | 0 | 0 | 2 | 0 | 64 | -328189129
123 | M | 005720001300.S | Osivá tráv - trávové semeno | kg | 6.233 |  | 0 |  |  |  | znížená |  | 0 | 0.001 | 0.00623 | 0 | 0 | 128 | M | 2 | ROZPOCET | 0 | 0 | 0 | 0 | 0 | 2 | 0 | 128 | -339442809
124 | K | 460620013.S | Proviz. úprava terénu v zemine tr. 3, aby nerovnosti terénu neboli väčšie ako 2 cm od vodor.hladiny | m2 | 201.9 |  | 0 |  |  |  | znížená |  | 0 | 0 | 0 | 0 | 0 | 64 | K | 2 | ROZPOCET | 0 | 0 | 0 | 0 | 0 | 2 | 0 | 64 | -1123821316

## 08.1 - SO 08.1 Odberné el...
[9 empty] | >> skryté stĺpce << | [9 empty] | {04b8a5e8-58e5-475c-a9ae-ce78b36bd043}
0
| KRYCÍ LIST ROZPOČTU | [8 empty] | v --- nižšie sa nachádzajú doplnkové a pomocné údaje k zostavám --- v | [8 empty] | False
Stavba:
PD Žakovce, MK a IS pre IBV 22RD
Objekt:
08.1 - SO 08.1 Odberné elektrické zariadenia
| JKSO: |  |  |  |  | KS:
| Miesto: |  | Žakovce |  |  | Dátum: | Vyplň údaj
| Objednávateľ: |  |  |  |  | IČO: | 00 326 771
|  | Obec Žakovce, Žakovce 55, 059 73 Žakovce |  |  |  | IČ DPH: | neplatca
| Zhotoviteľ: |  |  |  |  | IČO: | Vyplň údaj
|  | Vyplň údaj |  |  |  | IČ DPH: | Vyplň údaj
| Projektant: |  |  |  |  | IČO:
|  | ISPO spol. s r.o. inž. stavby |  |  |  | IČ DPH:
| Spracovateľ: |  |  |  |  | IČO:
|  | Macura M. |  |  |  | IČ DPH:
Poznámka:
| Cena bez DPH | [5 empty] | 0
|  |  | Základ dane |  |  | Sadzba dane | Výška dane
| DPH | základná | 0 |  |  | 20% | 0
|  | znížená | 0 |  |  | 20% | 0
|  | zákl. prenesená | 0 |  |  | 20% | 0
|  | zníž. prenesená | 0 |  |  | 20% | 0
|  | nulová | 0 |  |  | 0% | 0
| Cena s DPH |  |  | v | EUR |  | 0
| Projektant |  |  | Spracovateľ
| Dátum a podpis: |  | Pečiatka | Dátum a podpis: |  |  | Pečiatka
| Objednávateľ |  |  | Zhotoviteľ
| Dátum a podpis: |  | Pečiatka | Dátum a podpis: |  |  | Pečiatka
REKAPITULÁCIA ROZPOČTU
Stavba:
PD Žakovce, MK a IS pre IBV 22RD
Objekt:
08.1 - SO 08.1 Odberné elektrické zariadenia
Miesto: |  |  | Žakovce |  |  | Dátum: | Vyplň údaj
Objednávateľ: |  |  | Obec Žakovce, Žakovce 55, 059 73 Žakovce |  |  | Projektant: | ISPO spol. s r.o. inž. stavby
Zhotoviteľ: |  |  | Vyplň údaj |  |  | Spracovateľ: | Macura M.
Kód dielu - Popis | [6 empty] | Cena celkom [EUR]
Náklady z rozpočtu | [6 empty] | 0 | [12 empty] | -1
| M - Práce a dodávky M | [5 empty] | 0
| 21-M - Elektromontáže | [5 empty] | 0
| 46-M - Zemné práce pri exter.mont.prácach | [5 empty] | 0
ROZPOČET
Stavba:
PD Žakovce, MK a IS pre IBV 22RD
Objekt:
08.1 - SO 08.1 Odberné elektrické zariadenia
Miesto: |  |  | Žakovce |  |  | Dátum: | Vyplň údaj
Objednávateľ: |  |  | Obec Žakovce, Žakovce 55, 059 73 Žakovce |  |  | Projektant: | ISPO spol. s r.o. inž. stavby
Zhotoviteľ: |  |  | Vyplň údaj |  |  | Spracovateľ: | Macura M.
PČ | Typ | Kód | Popis | MJ | Množstvo | J.cena [EUR] | Cena celkom [EUR] | Cenová sústava |  |  | DPH | J. Nh [h] | Nh celkom [h] | J. hmotnosť [t] | Hmotnosť celkom [t] | J. suť [t] | Suť Celkom [t]
Náklady z rozpočtu | [6 empty] | 0 | [5 empty] | 0 |  | 1.1024 |  | 0 |  | D | -1 | [7 empty] | 0
| D | M | Práce a dodávky M |  |  |  | 0 | [5 empty] | 0 |  | 1.1024 |  | 0 | 3 | D | 0 | ROZPOCET | [6 empty] | 0
| D | 21-M | Elektromontáže |  |  |  | 0 | [5 empty] | 0 |  | 1.0849 |  | 0 | 3 | D | 1 | ROZPOCET | [6 empty] | 0
1 | K | 210010091 | Rúrka ohybná elektroinštalačná z HDPE, D 63 uložená voľne | m | 229 |  | 0 |  |  |  | znížená |  | 0 | 0 | 0 | 0 | 0 | 64 | K | 2 | ROZPOCET | 0 | 0 | 0 | 0 | 0 | 2 | 0 | 64 | 563453853
2 | M | 345710006230 | Chránička ohybná z HDPE , D 63 mm | m | 229 |  | 0 |  |  |  | znížená |  | 0 | 0.00022 | 0.05038 | 0 | 0 | 128 | M | 2 | ROZPOCET | 0 | 0 | 0 | 0 | 0 | 2 | 0 | 128 | -1022083800
3 | K | 210101062 | Koncová rozdeľovacia hlava káblová | ks | 44 |  | 0 |  |  |  | znížená |  | 0 | 0 | 0 | 0 | 0 | 64 | K | 2 | ROZPOCET | 0 | 0 | 0 | 0 | 0 | 2 | 0 | 64 | 738309870
4 | M | 345181065001 | Hlava rozdel. kab. 4x 6-25 mm2, typ SBO 4.1 | ks | 44 |  | 0 |  |  |  | znížená |  | 0 | 0 | 0 | 0 | 0 | 128 | M | 2 | ROZPOCET | 0 | 0 | 0 | 0 | 0 | 2 | 0 | 128 | -1134662202
5 | K | 210111002.S | Zásuvka vstavaná 250V / 16A vrátane zapojenia, vyhotovenie 3P | ks | 22 |  | 0 |  |  |  | znížená |  | 0 | 0 | 0 | 0 | 0 | 64 | K | 2 | ROZPOCET | 0 | 0 | 0 | 0 | 0 | 2 | 0 | 64 | -1355472073
6 | M | 345540007510.S | Zásuvka panelová, 250V, 16A, 3P IP54 | ks | 22 |  | 0 |  |  |  | znížená |  | 0 | 0.00015 | 0.0033 | 0 | 0 | 128 | M | 2 | ROZPOCET | 0 | 0 | 0 | 0 | 0 | 2 | 0 | 128 | -1074307323
7 | K | 210111003.S | Zásuvka vstavaná 400 V / 16A vrátane zapojenia, vyhotovenie 4P, 5P | ks | 22 |  | 0 |  |  |  | znížená |  | 0 | 0 | 0 | 0 | 0 | 64 | K | 2 | ROZPOCET | 0 | 0 | 0 | 0 | 0 | 2 | 0 | 64 | 1594714098
8 | M | 345540007611.S | Zásuvka panelová, 400V, 16A, 5P IP54 | ks | 22 |  | 0 |  |  |  | znížená |  | 0 | 0.00015 | 0.0033 | 0 | 0 | 128 | M | 2 | ROZPOCET | 0 | 0 | 0 | 0 | 0 | 2 | 0 | 128 | 1886301488
9 | K | 210120401.S | Istič vzduchový jednopólový do 63 A | ks | 22 |  | 0 |  |  |  | znížená |  | 0 | 0 | 0 | 0 | 0 | 64 | K | 2 | ROZPOCET | 0 | 0 | 0 | 0 | 0 | 2 | 0 | 64 | -2064940325
10 | M | 358220006900.S | Istič 1P, 16 A, charakteristika B, 10 kA | ks | 22 |  | 0 |  |  |  | znížená |  | 0 | 0.00016 | 0.00352 | 0 | 0 | 128 | M | 2 | ROZPOCET | 0 | 0 | 0 | 0 | 0 | 2 | 0 | 128 | -886480572
11 | K | 210120404.S | Istič vzduchový trojpólový do 63 A | ks | 44 |  | 0 |  |  |  | znížená |  | 0 | 0 | 0 | 0 | 0 | 64 | K | 2 | ROZPOCET | 0 | 0 | 0 | 0 | 0 | 2 | 0 | 64 | -1850868937
12 | M | 358220046300.S | Istič 3P, 25 A, charakteristika B, 10 kA | ks | 22 |  | 0 |  |  |  | znížená |  | 0 | 0.00043 | 0.00946 | 0 | 0 | 128 | M | 2 | ROZPOCET | 0 | 0 | 0 | 0 | 0 | 2 | 0 | 128 | -685887926
13 | M | 358220048900.S | Istič 3P, 16 A, charakteristika C, 10 kA | ks | 22 |  | 0 |  |  |  | znížená |  | 0 | 0.00044 | 0.00968 | 0 | 0 | 128 | M | 2 | ROZPOCET | 0 | 0 | 0 | 0 | 0 | 2 | 0 | 128 | 940472311
14 | K | 210120411.S | Prúdové chrániče štvorpólové 25 - 80 A | ks | 22 |  | 0 |  |  |  | znížená |  | 0 | 0 | 0 | 0 | 0 | 64 | K | 2 | ROZPOCET | 0 | 0 | 0 | 0 | 0 | 2 | 0 | 64 | -206178485
15 | M | 358230026100.S | Prúdový chránič 4P, 40 A, 30 mA, typ AC, 4 moduly | ks | 22 |  | 0 |  |  |  | znížená |  | 0 | 0.00044 | 0.00968 | 0 | 0 | 128 | M | 2 | ROZPOCET | 0 | 0 | 0 | 0 | 0 | 2 | 0 | 128 | 1430872000
16 | K | 210161011.S | Elektromer trojfázový na priame pripojenie | ks | 22 |  | 0 |  |  |  | znížená |  | 0 | 0 | 0 | 0 | 0 | 64 | K | 2 | ROZPOCET | 0 | 0 | 0 | 0 | 0 | 2 | 0 | 64 | -1495790720
17 | M | 357120011101 | Skriňa elektromerová RE 1.0-F403 (W), P2 | ks | 22 |  | 0 |  |  |  | znížená |  | 0 | 0.025 | 0.55 | 0 | 0 | 128 | M | 2 | ROZPOCET | 0 | 0 | 0 | 0 | 0 | 2 | 0 | 128 | 690293090
18 | K | 210192573.S | Radová svorkovnica vrátane upevnenia, zapojenia na jednej strane a popis.štítku pre vodič do 10 mm2 | ks | 176 |  | 0 |  |  |  | znížená |  | 0 | 0 | 0 | 0 | 0 | 64 | K | 2 | ROZPOCET | 0 | 0 | 0 | 0 | 0 | 2 | 0 | 64 | 1184834924
19 | M | 345610016300.S | Svornica radová RSDP-S 10/0, 61 A, max. prierez pevného vodiča 10 mm2 | ks | 176 |  | 0 |  |  |  | znížená |  | 0 | 8e-05 | 0.01408 | 0 | 0 | 128 | M | 2 | ROZPOCET | 0 | 0 | 0 | 0 | 0 | 2 | 0 | 128 | -278036588
20 | M | 345610025610.S | Príložka PRS/25/0 | ks | 176 |  | 0 |  |  |  | znížená |  | 0 | 0 | 0 | 0 | 0 | 128 | M | 2 | ROZPOCET | 0 | 0 | 0 | 0 | 0 | 2 | 0 | 128 | 1793844813
21 | M | 345610025650.S | Koncová zvierka RSD-88 | ks | 176 |  | 0 |  |  |  | znížená |  | 0 | 0 | 0 | 0 | 0 | 128 | M | 2 | ROZPOCET | 0 | 0 | 0 | 0 | 0 | 2 | 0 | 128 | 414714759
22 | K | 210902141.S | Kábel hliníkový silový uložený v rúrke 1-AYKY 0,6/1 kV 4x25 | m | 314 |  | 0 |  |  |  | znížená |  | 0 | 0 | 0 | 0 | 0 | 64 | K | 2 | ROZPOCET | 0 | 0 | 0 | 0 | 0 | 2 | 0 | 64 | 764847070
23 | M | 341110030500.S | Kábel hliníkový 1-AYKY 4x25 mm2 | m | 314 |  | 0 |  |  |  | znížená |  | 0 | 0.00094 | 0.29516 | 0 | 0 | 128 | M | 2 | ROZPOCET | 0 | 0 | 0 | 0 | 0 | 2 | 0 | 128 | 475821131
24 | K | 210950202 | Príplatok na zaťahovanie káblov, váha kábla do 2 kg | m | 314 |  | 0 |  |  |  | znížená |  | 0 | 0 | 0 | 0 | 0 | 64 | K | 2 | ROZPOCET | 0 | 0 | 0 | 0 | 0 | 2 | 0 | 64 | 1564090769
25 | K | 210220010 | Náter zemniaceho pásku do 120 mm2(1x náter včít.svo riek a vyznač.žlt.pruhov) | m | 55 |  | 0 |  |  |  | znížená |  | 0 | 0 | 0 | 0 | 0 | 64 | K | 2 | ROZPOCET | 0 | 0 | 0 | 0 | 0 | 2 | 0 | 64 | 1516894536
26 | M | 2462167500 | Email syntetický vonkajší Industrol zelený S 2013 | kg | 0.179 |  | 0 |  |  |  | znížená |  | 0 | 0.001 | 0.00018 | 0 | 0 | 128 | M | 2 | ROZPOCET | 0 | 0 | 0 | 0 | 0 | 2 | 0 | 128 | 1596651514
27 | M | 2462168100 | Email syntetický vonkajší Industrol žltý S 2013 | kg | 0.089 |  | 0 |  |  |  | znížená |  | 0 | 0.001 | 9e-05 | 0 | 0 | 128 | M | 2 | ROZPOCET | 0 | 0 | 0 | 0 | 0 | 2 | 0 | 128 | -2030064650
28 | M | 2464203000 | Riedidlo do olejovo-syntetickej farby S 6006 | kg | 0.089 |  | 0 |  |  |  | znížená |  | 0 | 0.001 | 9e-05 | 0 | 0 | 128 | M | 2 | ROZPOCET | 0 | 0 | 0 | 0 | 0 | 2 | 0 | 128 | -1854560053
29 | K | 210220020.S | Uzemňovacie vedenie v zemi FeZn vrátane izolácie spojov | m | 110 |  | 0 |  |  |  | znížená |  | 0 | 0 | 0 | 0 | 0 | 64 | K | 2 | ROZPOCET | 0 | 0 | 0 | 0 | 0 | 2 | 0 | 64 | 382179237
30 | M | 354410058800.S | Pásovina uzemňovacia FeZn 30 x 4 mm | kg | 103.62 |  | 0 |  |  |  | znížená |  | 0 | 0.001 | 0.10362 | 0 | 0 | 128 | M | 2 | ROZPOCET | 0 | 0 | 0 | 0 | 0 | 2 | 0 | 128 | 1976038585
31 | K | 210220022 | Uzemňovacie vedenie v zemi včít. svoriek, prepojenia, izolácie spojov FeZn D 8 - 10 mm | m | 44 |  | 0 |  |  |  | znížená |  | 0 | 0 | 0 | 0 | 0 | 64 | K | 2 | ROZPOCET | 0 | 0 | 0 | 0 | 0 | 2 | 0 | 64 | -1538115075
32 | M | 156140002400.S | Drôt ťahaný D 10,00 mm mäkký nepatentovaný z neušľachtilých ocelí pozinkovaný ozn. 11 343 (EN S195T) | kg | 27.5 |  | 0 |  |  |  | znížená |  | 0 | 0.001 | 0.0275 | 0 | 0 | 128 | M | 2 | ROZPOCET | 0 | 0 | 0 | 0 | 0 | 2 | 0 | 128 | -55179645
33 | K | 210222252 | Svorka odbočovacia spojovacia, pre vonkajšie práce | ks | 22 |  | 0 |  |  |  | znížená |  | 0 | 0 | 0 | 0 | 0 | 64 | K | 2 | ROZPOCET | 0 | 0 | 0 | 0 | 0 | 2 | 0 | 64 | -1970065151
34 | M | 354410000600.S | Svorka odbočovacia spojovacia označenie SR 02 | ks | 22 |  | 0 |  |  |  | znížená |  | 0 | 0.00022 | 0.00484 | 0 | 0 | 128 | M | 2 | ROZPOCET | 0 | 0 | 0 | 0 | 0 | 2 | 0 | 128 | -495295493
35 | K | HZS-001 | Revízie | hod | 8 |  | 0 |  |  |  | znížená |  | 0 | 0 | 0 | 0 | 0 | 512 | K | 2 | ROZPOCET | 0 | 0 | 0 | 0 | 0 | 2 | 0 | 512 | 121012226
36 | K | HZS-002 | Práca montéra pri odpojení zariadenia od siete | hod | 4 |  | 0 |  |  |  | znížená |  | 0 | 0 | 0 | 0 | 0 | 512 | K | 2 | ROZPOCET | 0 | 0 | 0 | 0 | 0 | 2 | 0 | 512 | -753954561
37 | K | HZS-003 | Práca montéra pri zapojení do siete | hod | 4 |  | 0 |  |  |  | znížená |  | 0 | 0 | 0 | 0 | 0 | 512 | K | 2 | ROZPOCET | 0 | 0 | 0 | 0 | 0 | 2 | 0 | 512 | 2120822360
38 | K | HZS-004 | Nešpecifikované práce | hod | 8 |  | 0 |  |  |  | znížená |  | 0 | 0 | 0 | 0 | 0 | 512 | K | 2 | ROZPOCET | 0 | 0 | 0 | 0 | 0 | 2 | 0 | 512 | -751310077
39 | K | PPV | Podiel pridružených výkonov | % |  |  | 0 |  |  |  | znížená |  | 0 | 0 | 0 | 0 | 0 | 64 | K | 2 | ROZPOCET | 0 | 0 | 0 | 0 | 0 | 2 | 0 | 64 | -1514102716
| D | 46-M | Zemné práce pri exter.mont.prácach |  |  |  | 0 | [5 empty] | 0 |  | 0.01756 |  | 0 | 3 | D | 1 | ROZPOCET | [6 empty] | 0
40 | K | 460490012.S | Rozvinutie a uloženie výstražnej fólie z PE do ryhy, šírka do 33 cm | m | 76 |  | 0 |  |  |  | znížená |  | 0 | 0 | 0 | 0 | 0 | 64 | K | 2 | ROZPOCET | 0 | 0 | 0 | 0 | 0 | 2 | 0 | 64 | 1910475869
41 | M | 283230008000.S | Výstražná fóla PE, š. 300, farba červená | m | 83.6 |  | 0 |  |  |  | znížená |  | 0 | 0.00021 | 0.01756 | 0 | 0 | 128 | M | 2 | ROZPOCET | 0 | 0 | 0 | 0 | 0 | 2 | 0 | 128 | -580569674

## 09 - SO 09 Verejné osvetl...
[9 empty] | >> skryté stĺpce << | [9 empty] | {d44e3684-b691-47de-bf48-3c4e7e5b21d6}
0
| KRYCÍ LIST ROZPOČTU | [8 empty] | v --- nižšie sa nachádzajú doplnkové a pomocné údaje k zostavám --- v | [8 empty] | False
Stavba:
PD Žakovce, MK a IS pre IBV 22RD
Objekt:
09 - SO 09 Verejné osvetlenie
| JKSO: |  |  |  |  | KS:
| Miesto: |  | Žakovce |  |  | Dátum: | Vyplň údaj
| Objednávateľ: |  |  |  |  | IČO: | 00 326 771
|  | Obec Žakovce, Žakovce 55, 059 73 Žakovce |  |  |  | IČ DPH: | neplatca
| Zhotoviteľ: |  |  |  |  | IČO: | Vyplň údaj
|  | Vyplň údaj |  |  |  | IČ DPH: | Vyplň údaj
| Projektant: |  |  |  |  | IČO:
|  | ISPO spol. s r.o. inž. stavby |  |  |  | IČ DPH:
| Spracovateľ: |  |  |  |  | IČO:
|  | Macura M. |  |  |  | IČ DPH:
Poznámka:
| Cena bez DPH | [5 empty] | 0
|  |  | Základ dane |  |  | Sadzba dane | Výška dane
| DPH | základná | 0 |  |  | 20% | 0
|  | znížená | 0 |  |  | 20% | 0
|  | zákl. prenesená | 0 |  |  | 20% | 0
|  | zníž. prenesená | 0 |  |  | 20% | 0
|  | nulová | 0 |  |  | 0% | 0
| Cena s DPH |  |  | v | EUR |  | 0
| Projektant |  |  | Spracovateľ
| Dátum a podpis: |  | Pečiatka | Dátum a podpis: |  |  | Pečiatka
| Objednávateľ |  |  | Zhotoviteľ
| Dátum a podpis: |  | Pečiatka | Dátum a podpis: |  |  | Pečiatka
REKAPITULÁCIA ROZPOČTU
Stavba:
PD Žakovce, MK a IS pre IBV 22RD
Objekt:
09 - SO 09 Verejné osvetlenie
Miesto: |  |  | Žakovce |  |  | Dátum: | Vyplň údaj
Objednávateľ: |  |  | Obec Žakovce, Žakovce 55, 059 73 Žakovce |  |  | Projektant: | ISPO spol. s r.o. inž. stavby
Zhotoviteľ: |  |  | Vyplň údaj |  |  | Spracovateľ: | Macura M.
Kód dielu - Popis | [6 empty] | Cena celkom [EUR]
Náklady z rozpočtu | [6 empty] | 0 | [12 empty] | -1
| HSV - Práce a dodávky HSV | [5 empty] | 0
| 1 - Zemné práce | [5 empty] | 0
| 2 - Zakladanie | [5 empty] | 0
| 9 - Ostatné konštrukcie a práce-búranie | [5 empty] | 0
| M - Práce a dodávky M | [5 empty] | 0
| 21-M - Elektromontáže | [5 empty] | 0
| 46-M - Zemné práce pri exter.mont.prácach | [5 empty] | 0
ROZPOČET
Stavba:
PD Žakovce, MK a IS pre IBV 22RD
Objekt:
09 - SO 09 Verejné osvetlenie
Miesto: |  |  | Žakovce |  |  | Dátum: | Vyplň údaj
Objednávateľ: |  |  | Obec Žakovce, Žakovce 55, 059 73 Žakovce |  |  | Projektant: | ISPO spol. s r.o. inž. stavby
Zhotoviteľ: |  |  | Vyplň údaj |  |  | Spracovateľ: | Macura M.
PČ | Typ | Kód | Popis | MJ | Množstvo | J.cena [EUR] | Cena celkom [EUR] | Cenová sústava |  |  | DPH | J. Nh [h] | Nh celkom [h] | J. hmotnosť [t] | Hmotnosť celkom [t] | J. suť [t] | Suť Celkom [t]
Náklady z rozpočtu | [6 empty] | 0 | [5 empty] | 0 |  | 11.0247 |  | 0 |  | D | -1 | [7 empty] | 0
| D | HSV | Práce a dodávky HSV |  |  |  | 0 | [5 empty] | 0 |  | 5.8334 |  | 0 | 1 | D | 0 | ROZPOCET | [6 empty] | 0
| D | 1 | Zemné práce |  |  |  | 0 | [5 empty] | 0 |  | 0 |  | 0 | 1 | D | 1 | ROZPOCET | [6 empty] | 0
1 | K | 171209002.S | Poplatok za skladovanie - zemina a kamenivo (17 05) ostatné | t | 9.26 |  | 0 |  |  |  | znížená |  | 0 | 0 | 0 | 0 | 0 | 4 | K | 2 | ROZPOCET | 0 | 0 | 0 | 0 | 0 | 2 | 0 | 4 | -1471269367
| D | 2 | Zakladanie |  |  |  | 0 | [5 empty] | 0 |  | 5.8334 |  | 0 | 1 | D | 1 | ROZPOCET | [6 empty] | 0
2 | K | 274111310 | Osadenie základového pásu, bloku a pätky z prefab. dielcov, hmotnosti do 500 kg | ks | 26 |  | 0 |  |  |  | znížená |  | 0 | 0.04736 | 1.2314 | 0 | 0 | 4 | K | 2 | ROZPOCET | 0 | 0 | 0 | 0 | 0 | 2 | 0 | 4 | 1889513697
3 | M | 593850000402 | Betónový prfabrikovaný základ B-60 pre stĺpy | ks | 26 |  | 0 |  |  |  | znížená |  | 0 | 0.177 | 4.602 | 0 | 0 | 8 | M | 2 | ROZPOCET | 0 | 0 | 0 | 0 | 0 | 2 | 0 | 4 | -723008860
| D | 9 | Ostatné konštrukcie a práce-búranie |  |  |  | 0 | [5 empty] | 0 |  | 0 |  | 0 | 1 | D | 1 | ROZPOCET | [6 empty] | 0
4 | K | 949942102 | Hydraulická zdvíhacia plošina vrátane obsluhy inštalovaná na automobilovom podvozku výšky zdvihu do 13 m | hod | 6 |  | 0 |  |  |  | znížená |  | 0 | 0 | 0 | 0 | 0 | 4 | K | 2 | ROZPOCET | 0 | 0 | 0 | 0 | 0 | 2 | 0 | 4 | -1820720296
| D | M | Práce a dodávky M |  |  |  | 0 | [5 empty] | 0 |  | 5.1913 |  | 0 | 3 | D | 0 | ROZPOCET | [6 empty] | 0
| D | 21-M | Elektromontáže |  |  |  | 0 | [5 empty] | 0 |  | 1.8879 |  | 0 | 3 | D | 1 | ROZPOCET | [6 empty] | 0
5 | K | 210010091 | Rúrka ohybná elektroinštalačná z HDPE, D 63 uložená voľne | m | 659 |  | 0 |  |  |  | znížená |  | 0 | 0 | 0 | 0 | 0 | 64 | K | 2 | ROZPOCET | 0 | 0 | 0 | 0 | 0 | 2 | 0 | 64 | 563453853
6 | M | 345710006230 | Chránička ohybná z HDPE , D 63 mm | m | 659 |  | 0 |  |  |  | znížená |  | 0 | 0.00022 | 0.14498 | 0 | 0 | 128 | M | 2 | ROZPOCET | 0 | 0 | 0 | 0 | 0 | 2 | 0 | 128 | -1022083800
7 | M | 286530129800 | Spojka nasúvacia HDPE DN 63 | ks | 67 |  | 0 |  |  |  | znížená |  | 0 | 5e-05 | 0.00335 | 0 | 0 | 128 | M | 2 | ROZPOCET | 0 | 0 | 0 | 0 | 0 | 2 | 0 | 128 | 871511652
8 | K | 210950202 | Príplatok na zaťahovanie káblov, váha kábla do 2 kg | m | 940 |  | 0 |  |  |  | znížená |  | 0 | 0 | 0 | 0 | 0 | 64 | K | 2 | ROZPOCET | 0 | 0 | 0 | 0 | 0 | 2 | 0 | 64 | 1564090769
9 | K | 210962069 | Demontáž stožiara osvetľovacieho ostatného oceľového do 10 m | ks | 1 |  | 0 |  |  |  | znížená |  | 0 | 0 | 0 | 0 | 0 | 4 | K | 2 | ROZPOCET | 0 | 0 | 0 | 0 | 0 | 2 | 0 | 4 | -890885787
10 | K | 210010135 | Rúrka ochranná z PE, novoduru ap., uložená pevne vnútorná do D 80 mm | m | 52 |  | 0 |  |  |  | znížená |  | 0 | 0 | 0 | 0 | 0 | 64 | K | 2 | ROZPOCET | 0 | 0 | 0 | 0 | 0 | 2 | 0 | 64 | 2054135075
11 | M | 3450704600 | I-Rúrka FX 63 | m | 52 |  | 0 |  |  |  | znížená |  | 0 | 0 | 0 | 0 | 0 | 128 | M | 2 | ROZPOCET | 0 | 0 | 0 | 0 | 0 | 2 | 0 | 128 | 162809888
12 | K | 210050831 | Číslovanie a označenie stožiarov | ks | 25 |  | 0 |  |  |  | znížená |  | 0 | 0 | 0 | 0 | 0 | 64 | K | 2 | ROZPOCET | 0 | 0 | 0 | 0 | 0 | 2 | 0 | 64 | 39330681
13 | M | 5489511010 | Samolepka BLESK-B3 + Samolepka uzemnenie + Reflexný pásik - strieborný 3M | ks | 25 |  | 0 |  |  |  | znížená |  | 0 | 0.00015 | 0.00375 | 0 | 0 | 256 | M | 2 | ROZPOCET | 0 | 0 | 0 | 0 | 0 | 2 | 0 | 64 | 103545738
14 | K | 210201810 | Montáž a zapojenie svietidla 1x svetelný zdroj, uličného, LED | ks | 25 |  | 0 |  |  |  | znížená |  | 0 | 0 | 0 | 0 | 0 | 64 | K | 2 | ROZPOCET | 0 | 0 | 0 | 0 | 0 | 2 | 0 | 64 | -235766987
15 | M | 34837000160r | Svietidlo LED, typ LL STREET ESS 39-09-25W-ATW-40K-C80-NA 25W, 3006 lm, 4000k+modul LL STREET IQ CLO/DLO | ks | 25 |  | 0 |  |  |  | znížená |  | 0 | 0.0069 | 0.1725 | 0 | 0 | 128 | M | 2 | ROZPOCET | 0 | 0 | 0 | 0 | 0 | 2 | 0 | 128 | -1847449676
16 | K | 210204011 | Osvetľovací stožiar - oceľový do dľžky 12 m | ks | 26 |  | 0 |  |  |  | znížená |  | 0 | 0 | 0 | 0 | 0 | 64 | K | 2 | ROZPOCET | 0 | 0 | 0 | 0 | 0 | 2 | 0 | 64 | -589214964
17 | M | 316740002100 | Stožiar osvetlenia, typ SAL-60, výška 6 m, vratane svorkovnice a poistky | ks | 24 |  | 0 |  |  |  | znížená |  | 0 | 0.0211 | 0.5064 | 0 | 0 | 128 | M | 2 | ROZPOCET | 0 | 0 | 0 | 0 | 0 | 2 | 0 | 128 | 268054203
18 | M | 316740002101 | Stožiar osvetlenia, typ SAL-70, výška 7m, vratane svorkovnice a poistky | ks | 1 |  | 0 |  |  |  | znížená |  | 0 | 0.0211 | 0.0211 | 0 | 0 | 128 | M | 2 | ROZPOCET | 0 | 0 | 0 | 0 | 0 | 2 | 0 | 128 | 1321306378
19 | K | 210204103 | Výložník oceľový jednoramenný - do hmotn. 35 kg | ks | 25 |  | 0 |  |  |  | znížená |  | 0 | 0 | 0 | 0 | 0 | 64 | K | 2 | ROZPOCET | 0 | 0 | 0 | 0 | 0 | 2 | 0 | 64 | -694533425
20 | M | 316770003001 | Výložník WR-4/1/0,5/5 ZP, dĺžka ramena 0,5 m | ks | 24 |  | 0 |  |  |  | znížená |  | 0 | 0.0017 | 0.0408 | 0 | 0 | 128 | M | 2 | ROZPOCET | 0 | 0 | 0 | 0 | 0 | 2 | 0 | 128 | -1057697277
21 | M | 316770003002 | Výložník WR-4/1/1,0/5 ZP, dĺžka ramena 1,0 m | ks | 1 |  | 0 |  |  |  | znížená |  | 0 | 0.0017 | 0.0017 | 0 | 0 | 128 | M | 2 | ROZPOCET | 0 | 0 | 0 | 0 | 0 | 2 | 0 | 128 | 502165610
22 | K | 210204201 | Elektrovýstroj stožiara pre 1 okruh | KUS | 25 |  | 0 |  |  |  | znížená |  | 0 | 0 | 0 | 0 | 0 | 64 | K | 2 | ROZPOCET | 0 | 0 | 0 | 0 | 0 | 2 | 0 | 64 | -759213060
23 | M | 357023240-1 | Poistková stožiarová rozvodnica radu TB 1 | Kus | 25 |  | 0 |  |  |  | znížená |  | 0 | 0 | 0 | 0 | 0 | 128 | M | 2 | ROZPOCET | 0 | 0 | 0 | 0 | 0 | 2 | 0 | 128 | 1327265251
24 | M | 345010220 | FG-Poist.vložka C10 6A | ks | 25 |  | 0 |  |  |  | znížená |  | 0 | 0 | 0 | 0 | 0 | 128 | M | 2 | ROZPOCET | 0 | 0 | 0 | 0 | 0 | 2 | 0 | 128 | -196952902
25 | M | 345010030 | FG-Poist.dotyk VD II- 6A | ks | 25 |  | 0 |  |  |  | znížená |  | 0 | 0 | 0 | 0 | 0 | 128 | M | 2 | ROZPOCET | 0 | 0 | 0 | 0 | 0 | 2 | 0 | 128 | -2012973432
26 | K | 210220010 | Náter zemniaceho pásku do 120 mm2(1x náter včít.svo riek a vyznač.žlt.pruhov) | m | 316 |  | 0 |  |  |  | znížená |  | 0 | 0 | 0 | 0 | 0 | 64 | K | 2 | ROZPOCET | 0 | 0 | 0 | 0 | 0 | 2 | 0 | 64 | 1516894536
27 | M | 2462167500 | Email syntetický vonkajší Industrol zelený S 2013 | kg | 1.026 |  | 0 |  |  |  | znížená |  | 0 | 0.001 | 0.00103 | 0 | 0 | 128 | M | 2 | ROZPOCET | 0 | 0 | 0 | 0 | 0 | 2 | 0 | 128 | 1596651514
28 | M | 2462168100 | Email syntetický vonkajší Industrol žltý S 2013 | kg | 0.513 |  | 0 |  |  |  | znížená |  | 0 | 0.001 | 0.00051 | 0 | 0 | 128 | M | 2 | ROZPOCET | 0 | 0 | 0 | 0 | 0 | 2 | 0 | 128 | -2030064650
29 | M | 2464203000 | Riedidlo do olejovo-syntetickej farby S 6006 | kg | 0.513 |  | 0 |  |  |  | znížená |  | 0 | 0.001 | 0.00051 | 0 | 0 | 128 | M | 2 | ROZPOCET | 0 | 0 | 0 | 0 | 0 | 2 | 0 | 128 | -1854560053
30 | K | 210220020.S | Uzemňovacie vedenie v zemi FeZn vrátane izolácie spojov | m | 632 |  | 0 |  |  |  | znížená |  | 0 | 0 | 0 | 0 | 0 | 64 | K | 2 | ROZPOCET | 0 | 0 | 0 | 0 | 0 | 2 | 0 | 64 | 382179237
31 | M | 354410058800.S | Pásovina uzemňovacia FeZn 30 x 4 mm | kg | 595.344 |  | 0 |  |  |  | znížená |  | 0 | 0.001 | 0.59534 | 0 | 0 | 128 | M | 2 | ROZPOCET | 0 | 0 | 0 | 0 | 0 | 2 | 0 | 128 | 1976038585
32 | K | 210220022 | Uzemňovacie vedenie v zemi včít. svoriek, prepojenia, izolácie spojov FeZn D 8 - 10 mm | m | 52 |  | 0 |  |  |  | znížená |  | 0 | 0 | 0 | 0 | 0 | 64 | K | 2 | ROZPOCET | 0 | 0 | 0 | 0 | 0 | 2 | 0 | 64 | -1538115075
33 | M | 156140002400.S | Drôt ťahaný D 10,00 mm mäkký nepatentovaný z neušľachtilých ocelí pozinkovaný ozn. 11 343 (EN S195T) | kg | 32.5 |  | 0 |  |  |  | znížená |  | 0 | 0.001 | 0.0325 | 0 | 0 | 128 | M | 2 | ROZPOCET | 0 | 0 | 0 | 0 | 0 | 2 | 0 | 128 | -55179645
34 | K | 210222252 | Svorka odbočovacia spojovacia, pre vonkajšie práce | ks | 131 |  | 0 |  |  |  | znížená |  | 0 | 0 | 0 | 0 | 0 | 64 | K | 2 | ROZPOCET | 0 | 0 | 0 | 0 | 0 | 2 | 0 | 64 | -1970065151
35 | M | 354410000600.S | Svorka odbočovacia spojovacia označenie SR 02 | ks | 53 |  | 0 |  |  |  | znížená |  | 0 | 0.00022 | 0.01166 | 0 | 0 | 128 | M | 2 | ROZPOCET | 0 | 0 | 0 | 0 | 0 | 2 | 0 | 128 | -495295493
36 | M | 354410021800.S | Svorka odbočná spojovacia označenie SR 03 | ks | 52 |  | 0 |  |  |  | znížená |  | 0 | 0.00012 | 0.00624 | 0 | 0 | 128 | M | 2 | ROZPOCET | 0 | 0 | 0 | 0 | 0 | 2 | 0 | 128 | 398146108
37 | M | 354410004000 | Svorka pripájaca označenie SP 1 | ks | 26 |  | 0 |  |  |  | znížená |  | 0 | 0.00015 | 0.0039 | 0 | 0 | 128 | M | 2 | ROZPOCET | 0 | 0 | 0 | 0 | 0 | 2 | 0 | 128 | -390672499
38 | K | 210800107.S | Kábel medený uložený voľne CYKY 450/750 V 3x1,5 | m | 190 |  | 0 |  |  |  | znížená |  | 0 | 0 | 0 | 0 | 0 | 64 | K | 2 | ROZPOCET | 0 | 0 | 0 | 0 | 0 | 2 | 0 | 64 | -446000343
39 | M | 341110000700.S | Kábel medený CYKY 3x1,5 mm2 | m | 190 |  | 0 |  |  |  | znížená |  | 0 | 0.00014 | 0.0266 | 0 | 0 | 128 | M | 2 | ROZPOCET | 0 | 0 | 0 | 0 | 0 | 2 | 0 | 128 | 648960965
40 | K | 210901069.S | Kábel hliníkový silový, uložený voľne AYKY 450/750 V 4x16 | m | 750 |  | 0 |  |  |  | znížená |  | 0 | 0 | 0 | 0 | 0 | 64 | K | 2 | ROZPOCET | 0 | 0 | 0 | 0 | 0 | 2 | 0 | 64 | 407758990
41 | M | 341110028800.S | Kábel hliníkový AYKY 4x16 mm2 | m | 750 |  | 0 |  |  |  | znížená |  | 0 | 0.00042 | 0.315 | 0 | 0 | 128 | M | 2 | ROZPOCET | 0 | 0 | 0 | 0 | 0 | 2 | 0 | 128 | 920873621
42 | K | HZS-001 | Revízie | hod | 8 |  | 0 |  |  |  | znížená |  | 0 | 0 | 0 | 0 | 0 | 512 | K | 2 | ROZPOCET | 0 | 0 | 0 | 0 | 0 | 2 | 0 | 512 | 121012226
43 | K | HZS-002 | Práca montéra pri odpojení zariadenia od siete | hod | 2 |  | 0 |  |  |  | znížená |  | 0 | 0 | 0 | 0 | 0 | 512 | K | 2 | ROZPOCET | 0 | 0 | 0 | 0 | 0 | 2 | 0 | 512 | -753954561
44 | K | HZS-003 | Práca montéra pri zapojení do siete | hod | 2 |  | 0 |  |  |  | znížená |  | 0 | 0 | 0 | 0 | 0 | 512 | K | 2 | ROZPOCET | 0 | 0 | 0 | 0 | 0 | 2 | 0 | 512 | 2120822360
45 | K | HZS-004 | Nešpecifikované práce | hod | 10 |  | 0 |  |  |  | znížená |  | 0 | 0 | 0 | 0 | 0 | 512 | K | 2 | ROZPOCET | 0 | 0 | 0 | 0 | 0 | 2 | 0 | 512 | -751310077
46 | K | PD | Presun dodávok | % |  |  | 0 |  |  |  | znížená |  | 0 | 0 | 0 | 0 | 0 | 64 | K | 2 | ROZPOCET | 0 | 0 | 0 | 0 | 0 | 2 | 0 | 64 | 1214172248
47 | K | PM | Podružný materiál | % |  |  | 0 |  |  |  | znížená |  | 0 | 0 | 0 | 0 | 0 | 128 | K | 2 | ROZPOCET | 0 | 0 | 0 | 0 | 0 | 2 | 0 | 128 | -2105662672
48 | K | PPV | Podiel pridružených výkonov | % |  |  | 0 |  |  |  | znížená |  | 0 | 0 | 0 | 0 | 0 | 64 | K | 2 | ROZPOCET | 0 | 0 | 0 | 0 | 0 | 2 | 0 | 64 | -1514102716
| D | 46-M | Zemné práce pri exter.mont.prácach |  |  |  | 0 | [5 empty] | 0 |  | 3.3035 |  | 0 | 3 | D | 1 | ROZPOCET | [6 empty] | 0
49 | K | 460010024 | Vytýčenie trasy káblového vedenia,v zastavanom priestore | KM | 0.162 |  | 0 |  |  |  | znížená |  | 0 | 0 | 0 | 0 | 0 | 64 | K | 2 | ROZPOCET | 0 | 0 | 0 | 0 | 0 | 2 | 0 | 64 | -166893611
50 | M | 2462061900 | Email olejový vonkajší červený Emolex O 2117 | kg | 0.081 |  | 0 |  |  |  | znížená |  | 0 | 0.001 | 8e-05 | 0 | 0 | 128 | M | 2 | ROZPOCET | 0 | 0 | 0 | 0 | 0 | 2 | 0 | 128 | -122197392
51 | M | 5839500600 | Značka meračská povrch m 1 I/1 | kus | 1.62 |  | 0 |  |  |  | znížená |  | 0 | 0.025 | 0.0405 | 0 | 0 | 128 | M | 2 | ROZPOCET | 0 | 0 | 0 | 0 | 0 | 2 | 0 | 128 | 1910357349
52 | K | 460050703.S | Výkop jamy pre stožiar verejného osvetlenia do 2 m3 vrátane, ručný výkop v zemina triedy 3 | m3 | 4.16 |  | 0 |  |  |  | znížená |  | 0 | 0 | 0 | 0 | 0 | 64 | K | 2 | ROZPOCET | 0 | 0 | 0 | 0 | 0 | 2 | 0 | 64 | 1567463744
53 | K | 460200143.S | Hĺbenie káblovej ryhy ručne 35 cm širokej a 60 cm hlbokej, v zemine triedy 3 | m | 23 |  | 0 |  |  |  | znížená |  | 0 | 0 | 0 | 0 | 0 | 64 | K | 2 | ROZPOCET | 0 | 0 | 0 | 0 | 0 | 2 | 0 | 64 | 481458066
54 | K | 460420022.S | Zriadenie, rekonšt. káblového lôžka z piesku bez zakrytia, v ryhe šír. do 65 cm, hrúbky vrstvy 10 cm | m | 23 |  | 0 |  |  |  | znížená |  | 0 | 0 | 0 | 0 | 0 | 64 | K | 2 | ROZPOCET | 0 | 0 | 0 | 0 | 0 | 2 | 0 | 64 | 1735953163
55 | M | 583310000600.S | Kamenivo ťažené drobné frakcia 0-4 mm | t | 1.369 |  | 0 |  |  |  | znížená |  | 0 | 1 | 1.369 | 0 | 0 | 128 | M | 2 | ROZPOCET | 0 | 0 | 0 | 0 | 0 | 2 | 0 | 128 | -658681490
56 | K | 460490012.S | Rozvinutie a uloženie výstražnej fólie z PE do ryhy, šírka do 33 cm | m | 162 |  | 0 |  |  |  | znížená |  | 0 | 0 | 0 | 0 | 0 | 64 | K | 2 | ROZPOCET | 0 | 0 | 0 | 0 | 0 | 2 | 0 | 64 | 1910475869
57 | M | 283230008000.S | Výstražná fóla PE, š. 300, farba červená | m | 178.2 |  | 0 |  |  |  | znížená |  | 0 | 0.00021 | 0.03742 | 0 | 0 | 128 | M | 2 | ROZPOCET | 0 | 0 | 0 | 0 | 0 | 2 | 0 | 128 | -580569674
58 | K | 460560143.S | Ručný zásyp nezap. káblovej ryhy bez zhutn. zeminy, 35 cm širokej, 60 cm hlbokej v zemine tr. 3 | m | 23 |  | 0 |  |  |  | znížená |  | 0 | 0 | 0 | 0 | 0 | 64 | K | 2 | ROZPOCET | 0 | 0 | 0 | 0 | 0 | 2 | 0 | 64 | -1233426482
59 | M | 583310000600.S | Kamenivo ťažené drobné frakcia 0-4 mm | t | 1.856 |  | 0 |  |  |  | znížená |  | 0 | 1 | 1.856 | 0 | 0 | 128 | M | 2 | ROZPOCET | 0 | 0 | 0 | 0 | 0 | 2 | 0 | 128 | -291025060
60 | K | 460600001 | Naloženie zeminy, odvoz do 1 km a zloženie na skládke a jazda späť | m3 | 6.173 |  | 0 |  |  |  | znížená |  | 0 | 0 | 0 | 0 | 0 | 64 | K | 2 | ROZPOCET | 0 | 0 | 0 | 0 | 0 | 2 | 0 | 64 | -249226159
61 | K | 460600002 | Príplatok za odvoz zeminy za každý ďalší km a jazda späť | m3 | 18.519 |  | 0 |  |  |  | znížená |  | 0 | 0 | 0 | 0 | 0 | 64 | K | 2 | ROZPOCET | 0 | 0 | 0 | 0 | 0 | 2 | 0 | 64 | 1437224230
62 | K | 460620006.S | Osiatie povrchu trávnym semenom ručne, zasekanie hrablami,postrek, | m2 | 11.5 |  | 0 |  |  |  | znížená |  | 0 | 0 | 0 | 0 | 0 | 64 | K | 2 | ROZPOCET | 0 | 0 | 0 | 0 | 0 | 2 | 0 | 64 | -328189129
63 | M | 005720001300.S | Osivá tráv - trávové semeno | kg | 0.476 |  | 0 |  |  |  | znížená |  | 0 | 0.001 | 0.00048 | 0 | 0 | 128 | M | 2 | ROZPOCET | 0 | 0 | 0 | 0 | 0 | 2 | 0 | 128 | -339442809
64 | K | 460620013.S | Proviz. úprava terénu v zemine tr. 3, aby nerovnosti terénu neboli väčšie ako 2 cm od vodor.hladiny | m2 | 11.5 |  | 0 |  |  |  | znížená |  | 0 | 0 | 0 | 0 | 0 | 64 | K | 2 | ROZPOCET | 0 | 0 | 0 | 0 | 0 | 2 | 0 | 64 | -1123821316

## 10 - SO 10 Chráničky pre ...
[9 empty] | >> skryté stĺpce << | [9 empty] | {ddda72f2-a794-479a-b200-40e245875aef}
0
| KRYCÍ LIST ROZPOČTU | [8 empty] | v --- nižšie sa nachádzajú doplnkové a pomocné údaje k zostavám --- v | [8 empty] | False
Stavba:
PD Žakovce, MK a IS pre IBV 22RD
Objekt:
10 - SO 10 Chráničky pre slaboprúdový rozvod
| JKSO: |  |  |  |  | KS:
| Miesto: |  | Žakovce |  |  | Dátum: | Vyplň údaj
| Objednávateľ: |  |  |  |  | IČO: | 00 326 771
|  | Obec Žakovce, Žakovce 55, 059 73 Žakovce |  |  |  | IČ DPH: | neplatca
| Zhotoviteľ: |  |  |  |  | IČO: | Vyplň údaj
|  | Vyplň údaj |  |  |  | IČ DPH: | Vyplň údaj
| Projektant: |  |  |  |  | IČO:
|  | ISPO spol. s r.o. inž. stavby |  |  |  | IČ DPH:
| Spracovateľ: |  |  |  |  | IČO:
|  | Macura M. |  |  |  | IČ DPH:
Poznámka:
| Cena bez DPH | [5 empty] | 0
|  |  | Základ dane |  |  | Sadzba dane | Výška dane
| DPH | základná | 0 |  |  | 20% | 0
|  | znížená | 0 |  |  | 20% | 0
|  | zákl. prenesená | 0 |  |  | 20% | 0
|  | zníž. prenesená | 0 |  |  | 20% | 0
|  | nulová | 0 |  |  | 0% | 0
| Cena s DPH |  |  | v | EUR |  | 0
| Projektant |  |  | Spracovateľ
| Dátum a podpis: |  | Pečiatka | Dátum a podpis: |  |  | Pečiatka
| Objednávateľ |  |  | Zhotoviteľ
| Dátum a podpis: |  | Pečiatka | Dátum a podpis: |  |  | Pečiatka
REKAPITULÁCIA ROZPOČTU
Stavba:
PD Žakovce, MK a IS pre IBV 22RD
Objekt:
10 - SO 10 Chráničky pre slaboprúdový rozvod
Miesto: |  |  | Žakovce |  |  | Dátum: | Vyplň údaj
Objednávateľ: |  |  | Obec Žakovce, Žakovce 55, 059 73 Žakovce |  |  | Projektant: | ISPO spol. s r.o. inž. stavby
Zhotoviteľ: |  |  | Vyplň údaj |  |  | Spracovateľ: | Macura M.
Kód dielu - Popis | [6 empty] | Cena celkom [EUR]
Náklady z rozpočtu | [6 empty] | 0 | [12 empty] | -1
| M - Práce a dodávky M | [5 empty] | 0
| 21-M - Elektromontáže | [5 empty] | 0
| 46-M - Zemné práce pri exter.mont.prácach | [5 empty] | 0
ROZPOČET
Stavba:
PD Žakovce, MK a IS pre IBV 22RD
Objekt:
10 - SO 10 Chráničky pre slaboprúdový rozvod
Miesto: |  |  | Žakovce |  |  | Dátum: | Vyplň údaj
Objednávateľ: |  |  | Obec Žakovce, Žakovce 55, 059 73 Žakovce |  |  | Projektant: | ISPO spol. s r.o. inž. stavby
Zhotoviteľ: |  |  | Vyplň údaj |  |  | Spracovateľ: | Macura M.
PČ | Typ | Kód | Popis | MJ | Množstvo | J.cena [EUR] | Cena celkom [EUR] | Cenová sústava |  |  | DPH | J. Nh [h] | Nh celkom [h] | J. hmotnosť [t] | Hmotnosť celkom [t] | J. suť [t] | Suť Celkom [t]
Náklady z rozpočtu | [6 empty] | 0 | [5 empty] | 0 |  | 0.5076 |  | 0 |  | D | -1 | [7 empty] | 0
| D | M | Práce a dodávky M |  |  |  | 0 | [5 empty] | 0 |  | 0.5076 |  | 0 | 3 | D | 0 | ROZPOCET | [6 empty] | 0
| D | 21-M | Elektromontáže |  |  |  | 0 | [5 empty] | 0 |  | 0.43005 |  | 0 | 3 | D | 1 | ROZPOCET | [6 empty] | 0
1 | K | 210010080.S | Rúrka ohybná elektroinštalačná z HDPE, D 40 uložená voľne | m | 705 |  | 0 |  |  |  | znížená |  | 0 | 0 | 0 | 0 | 0 | 64 | K | 2 | ROZPOCET | 0 | 0 | 0 | 0 | 0 | 2 | 0 | 64 | -990723558
2 | M | 345710006210 | Chránička ohybná z HDPE, D 40 mm | m | 705 |  | 0 |  |  |  | znížená |  | 0 | 0.00011 | 0.07755 | 0 | 0 | 128 | M | 2 | ROZPOCET | 0 | 0 | 0 | 0 | 0 | 2 | 0 | 128 | 193905938
3 | K | 210010094.S | Rúrka ohybná elektroinštalačná z HDPE, D 110 uložená voľne | m | 705 |  | 0 |  |  |  | znížená |  | 0 | 0 | 0 | 0 | 0 | 64 | K | 2 | ROZPOCET | 0 | 0 | 0 | 0 | 0 | 2 | 0 | 64 | 863670786
4 | M | 345710006260 | Chránička ohybná z HDPE, D 110 mm | m | 705 |  | 0 |  |  |  | znížená |  | 0 | 0.0005 | 0.3525 | 0 | 0 | 128 | M | 2 | ROZPOCET | 0 | 0 | 0 | 0 | 0 | 2 | 0 | 128 | 818681952
5 | M | 30000M | Marker pre označenie spojok | ks | 72 |  | 0 |  |  |  | znížená |  | 0 | 0 | 0 | 0 | 0 | 128 | M | 2 | ROZPOCET | 0 | 0 | 0 | 0 | 0 | 2 | 0 | 128 | -1727357120
| D | 46-M | Zemné práce pri exter.mont.prácach |  |  |  | 0 | [5 empty] | 0 |  | 0.07755 |  | 0 | 3 | D | 1 | ROZPOCET | [6 empty] | 0
6 | K | 460490012.S | Rozvinutie a uloženie výstražnej fólie z PE do ryhy, šírka do 33 cm | m | 705 |  | 0 |  |  |  | znížená |  | 0 | 0 | 0 | 0 | 0 | 64 | K | 2 | ROZPOCET | 0 | 0 | 0 | 0 | 0 | 2 | 0 | 64 | 639636879
7 | M | 283230008301.S | Výstražná fólia PE, š. 300 mm, farba oranžová | m | 775.5 |  | 0 |  |  |  | znížená |  | 0 | 0.0001 | 0.07755 | 0 | 0 | 128 | M | 2 | ROZPOCET | 0 | 0 | 0 | 0 | 0 | 2 | 0 | 128 | 1540950697

## 11 - SO 11 Preložka veden...
[9 empty] | >> skryté stĺpce << | [9 empty] | {22b0257f-a2b6-48d1-8802-ab6c76d5ccfe}
0
| KRYCÍ LIST ROZPOČTU | [8 empty] | v --- nižšie sa nachádzajú doplnkové a pomocné údaje k zostavám --- v | [8 empty] | False
Stavba:
PD Žakovce, MK a IS pre IBV 22RD
Objekt:
11 - SO 11 Preložka vedenia Slovak Telekom
| JKSO: |  |  |  |  | KS:
| Miesto: |  | Žakovce |  |  | Dátum: | Vyplň údaj
| Objednávateľ: |  |  |  |  | IČO: | 00 326 771
|  | Obec Žakovce, Žakovce 55, 059 73 Žakovce |  |  |  | IČ DPH: | neplatca
| Zhotoviteľ: |  |  |  |  | IČO: | Vyplň údaj
|  | Vyplň údaj |  |  |  | IČ DPH: | Vyplň údaj
| Projektant: |  |  |  |  | IČO:
|  | ISPO spol. s r.o. inž. stavby |  |  |  | IČ DPH:
| Spracovateľ: |  |  |  |  | IČO:
|  | Macura M. |  |  |  | IČ DPH:
Poznámka:
| Cena bez DPH | [5 empty] | 0
|  |  | Základ dane |  |  | Sadzba dane | Výška dane
| DPH | základná | 0 |  |  | 20% | 0
|  | znížená | 0 |  |  | 20% | 0
|  | zákl. prenesená | 0 |  |  | 20% | 0
|  | zníž. prenesená | 0 |  |  | 20% | 0
|  | nulová | 0 |  |  | 0% | 0
| Cena s DPH |  |  | v | EUR |  | 0
| Projektant |  |  | Spracovateľ
| Dátum a podpis: |  | Pečiatka | Dátum a podpis: |  |  | Pečiatka
| Objednávateľ |  |  | Zhotoviteľ
| Dátum a podpis: |  | Pečiatka | Dátum a podpis: |  |  | Pečiatka
REKAPITULÁCIA ROZPOČTU
Stavba:
PD Žakovce, MK a IS pre IBV 22RD
Objekt:
11 - SO 11 Preložka vedenia Slovak Telekom
Miesto: |  |  | Žakovce |  |  | Dátum: | Vyplň údaj
Objednávateľ: |  |  | Obec Žakovce, Žakovce 55, 059 73 Žakovce |  |  | Projektant: | ISPO spol. s r.o. inž. stavby
Zhotoviteľ: |  |  | Vyplň údaj |  |  | Spracovateľ: | Macura M.
Kód dielu - Popis | [6 empty] | Cena celkom [EUR]
Náklady z rozpočtu | [6 empty] | 0 | [12 empty] | -1
| HSV - Práce a dodávky HSV | [5 empty] | 0
| 9 - Ostatné konštrukcie a práce-búranie | [5 empty] | 0
| M - Práce a dodávky M | [5 empty] | 0
| 21-M - Elektromontáže | [5 empty] | 0
| 22-M - Montáže oznam. a zabezp. zariadení | [5 empty] | 0
| 46-M - Zemné práce pri exter.mont.prácach | [5 empty] | 0
ROZPOČET
Stavba:
PD Žakovce, MK a IS pre IBV 22RD
Objekt:
11 - SO 11 Preložka vedenia Slovak Telekom
Miesto: |  |  | Žakovce |  |  | Dátum: | Vyplň údaj
Objednávateľ: |  |  | Obec Žakovce, Žakovce 55, 059 73 Žakovce |  |  | Projektant: | ISPO spol. s r.o. inž. stavby
Zhotoviteľ: |  |  | Vyplň údaj |  |  | Spracovateľ: | Macura M.
PČ | Typ | Kód | Popis | MJ | Množstvo | J.cena [EUR] | Cena celkom [EUR] | Cenová sústava |  |  | DPH | J. Nh [h] | Nh celkom [h] | J. hmotnosť [t] | Hmotnosť celkom [t] | J. suť [t] | Suť Celkom [t]
Náklady z rozpočtu | [6 empty] | 0 | [5 empty] | 0 |  | 0.42442 |  | 0 |  | D | -1 | [7 empty] | 0
| D | HSV | Práce a dodávky HSV |  |  |  | 0 | [5 empty] | 0 |  | 0 |  | 0 | 1 | D | 0 | ROZPOCET | [6 empty] | 0
| D | 9 | Ostatné konštrukcie a práce-búranie |  |  |  | 0 | [5 empty] | 0 |  | 0 |  | 0 | 1 | D | 1 | ROZPOCET | [6 empty] | 0
1 | K | 949942101.S | Hydraulická zdvíhacia plošina vrátane obsluhy inštalovaná na automobilovom podvozku výšky zdvihu do 27 m | hod | 8 |  | 0 |  |  |  | znížená |  | 0 | 0 | 0 | 0 | 0 | 4 | K | 2 | ROZPOCET | 0 | 0 | 0 | 0 | 0 | 2 | 0 | 4 | 474628753
| D | M | Práce a dodávky M |  |  |  | 0 | [5 empty] | 0 |  | 0.42442 |  | 0 | 3 | D | 0 | ROZPOCET | [6 empty] | 0
| D | 21-M | Elektromontáže |  |  |  | 0 | [5 empty] | 0 |  | 0 |  | 0 | 3 | D | 1 | ROZPOCET | [6 empty] | 0
2 | K | 210962010 | Demontáž stožiara dreveného s pätkou | ks | 1 |  | 0 |  |  |  | znížená |  | 0 | 0 | 0 | 0 | 0 | 64 | K | 2 | ROZPOCET | 0 | 0 | 0 | 0 | 0 | 2 | 0 | 64 | 1363300844
| D | 22-M | Montáže oznam. a zabezp. zariadení |  |  |  | 0 | [5 empty] | 0 |  | 0.42442 |  | 0 | 3 | D | 1 | ROZPOCET | [6 empty] | 0
3 | K | 220010101 | Stožiar J jednoduchý dĺ.6.5-8 m,pätka EZP 11-290,impregnovaný bez výstroje a zemných prác na rovine | ks | 1 |  | 0 |  |  |  | znížená |  | 0 | 0 | 0 | 0 | 0 | 64 | K | 2 | ROZPOCET | 0 | 0 | 0 | 0 | 0 | 2 | 0 | 64 | -964407546
4 | M | 592620000100 | Pätka stožiarová železobetónová EZP 11-290, rozmer 2900x200x165 mm | ks | 1 |  | 0 |  |  |  | znížená |  | 0 | 0.23 | 0.23 | 0 | 0 | 128 | M | 2 | ROZPOCET | 0 | 0 | 0 | 0 | 0 | 2 | 0 | 128 | 38179709
5 | M | 608310000300.S | Stožiar drevený, priemer 160-180 mm, výška 8 m, impregnovaný, na pätku | ks | 1 |  | 0 |  |  |  | znížená |  | 0 | 0.142 | 0.142 | 0 | 0 | 128 | M | 2 | ROZPOCET | 0 | 0 | 0 | 0 | 0 | 2 | 0 | 128 | 187925646
6 | K | 220060003 | Výstroj stožiarová pre závesný kábel, montáž na stojacom stož.Objímka na stožiar pre závesné lano | ks | 2 |  | 0 |  |  |  | znížená |  | 0 | 0 | 0 | 0 | 0 | 64 | K | 2 | ROZPOCET | 0 | 0 | 0 | 0 | 0 | 2 | 0 | 64 | 358544496
7 | M | 3693500011 | Objímka na stožiar | ks | 2 |  | 0 |  |  |  | znížená |  | 0 | 0.00336 | 0.00672 | 0 | 0 | 128 | M | 2 | ROZPOCET | 0 | 0 | 0 | 0 | 0 | 2 | 0 | 128 | -317971560
8 | K | 220060513 | Montáž(ťahanie) samonosného kábla cez betón.stožiare alebo múrove konzoly-TCEKES 10 XN 0,4-0,6 | m | 130 |  | 0 |  |  |  | znížená |  | 0 | 0 | 0 | 0 | 0 | 64 | K | 2 | ROZPOCET | 0 | 0 | 0 | 0 | 0 | 2 | 0 | 64 | -1584888326
9 | M | 341240009600.S | Káble medený telefónny TCEPKPFLE 10xN0,6 mm2 | m | 130 |  | 0 |  |  |  | znížená |  | 0 | 0.00025 | 0.0325 | 0 | 0 | 128 | M | 2 | ROZPOCET | 0 | 0 | 0 | 0 | 0 | 2 | 0 | 128 | 1123172389
10 | K | 220070035 | Montáž spojky rovnej TR pre káble s pancierom so žilami 0,6 a 0,8 CU bez čislovania TR 120 pre 140 žíl | ks | 6 |  | 0 |  |  |  | znížená |  | 0 | 0 | 0 | 0 | 0 | 64 | K | 2 | ROZPOCET | 0 | 0 | 0 | 0 | 0 | 2 | 0 | 64 | 1691965039
11 | M | 341035247930 | Spojka rovná NITTO JCSA 140 Káblové súbory telekomunikačné | ks | 6 |  | 0 |  |  |  | znížená |  | 0 | 0.0022 | 0.0132 | 0 | 0 | 128 | M | 2 | ROZPOCET | 0 | 0 | 0 | 0 | 0 | 2 | 0 | 128 | 142155544
12 | K | 220151752 | Číslovanie spojok a záverov-jednostranné do 20 žíl | ks | 6 |  | 0 |  |  |  | znížená |  | 0 | 0 | 0 | 0 | 0 | 64 | K | 2 | ROZPOCET | 0 | 0 | 0 | 0 | 0 | 2 | 0 | 64 | -565817161
13 | K | DEMONT-001 | Demontáž oznam. rozvodou | hod | 10 |  | 0 |  |  |  | znížená |  | 0 | 0 | 0 | 0 | 0 | 512 | K | 2 | ROZPOCET | 0 | 0 | 0 | 0 | 0 | 2 | 0 | 512 | -2047326903
14 | K | HZS-001 | Revízie | hod | 3 |  | 0 |  |  |  | znížená |  | 0 | 0 | 0 | 0 | 0 | 512 | K | 2 | ROZPOCET | 0 | 0 | 0 | 0 | 0 | 2 | 0 | 512 | 1101595232
15 | K | HZS-002 | Práca montéra pri odpojení zariadenia od siete | hod | 4 |  | 0 |  |  |  | znížená |  | 0 | 0 | 0 | 0 | 0 | 512 | K | 2 | ROZPOCET | 0 | 0 | 0 | 0 | 0 | 2 | 0 | 512 | -930341560
16 | K | HZS-003 | Práca montéra pri zapojení do siete | hod | 4 |  | 0 |  |  |  | znížená |  | 0 | 0 | 0 | 0 | 0 | 512 | K | 2 | ROZPOCET | 0 | 0 | 0 | 0 | 0 | 2 | 0 | 512 | 1380373069
17 | K | HZS-004 | Nešpecifikované práce | hod | 10 |  | 0 |  |  |  | znížená |  | 0 | 0 | 0 | 0 | 0 | 512 | K | 2 | ROZPOCET | 0 | 0 | 0 | 0 | 0 | 2 | 0 | 512 | 489143170
18 | K | PPV | Podiel pridružených výkonov | % |  |  | 0 |  |  |  | znížená |  | 0 | 0 | 0 | 0 | 0 | 64 | K | 2 | ROZPOCET | 0 | 0 | 0 | 0 | 0 | 2 | 0 | 64 | 2034368401
| D | 46-M | Zemné práce pri exter.mont.prácach |  |  |  | 0 | [5 empty] | 0 |  | 0 |  | 0 | 3 | D | 1 | ROZPOCET | [6 empty] | 0
19 | K | 460050303.S | Jama pre jednoduchý stožiar pätkovaný EZP 11290 alebo 12290 v rovine, zásyp a zhutnenie,zemina tr.3 | ks | 0.86 |  | 0 |  |  |  | znížená |  | 0 | 0 | 0 | 0 | 0 | 64 | K | 2 | ROZPOCET | 0 | 0 | 0 | 0 | 0 | 2 | 0 | 64 | 400750673
20 | K | 460120061 | Odvoz zeminy vrátane naloženia, rozhodenia a úpravy povrchu. | m3 | 0.2 |  | 0 |  |  |  | znížená |  | 0 | 0 | 0 | 0 | 0 | 64 | K | 2 | ROZPOCET | 0 | 0 | 0 | 0 | 0 | 2 | 0 | 64 | 980886225
21 | K | 460600001 | Naloženie zeminy, odvoz do 1 km a zloženie na skládke a jazda späť | m3 | 0.2 |  | 0 |  |  |  | znížená |  | 0 | 0 | 0 | 0 | 0 | 64 | K | 2 | ROZPOCET | 0 | 0 | 0 | 0 | 0 | 2 | 0 | 64 | -848100627
22 | K | 460600002 | Príplatok za odvoz zeminy za každý ďalší km a jazda späť | m3 | 0.8 |  | 0 |  |  |  | znížená |  | 0 | 0 | 0 | 0 | 0 | 64 | K | 2 | ROZPOCET | 0 | 0 | 0 | 0 | 0 | 2 | 0 | 64 | -222339789