## Technický výpis
Technický výpis |  |  | 2020-08-14 16:38
Projekt |  | ZŠ NEMŠOVÁ
Číslo projektu |  | 1
Lokalita |  | NEMŠOVÁ
Projektant |  | Bc. Miroslav Šeliga
Poznámka
Číslo | Označení šachty | Větev | Staničení | DN šachty | Kóta výtoku [m.n.m.] | Kóta terénu [m.n.m.] | Hloubka [mm] | Výška nad terén [mm] | Stavební výška [mm] | Celková výška [mm] | DN vstup/výstup | Úhly vstupů | Třída poklopu | Nosnost poklopu | Konstrukce poklopu | Hutnění okolí/doprava
1 | DŠ1 | VETVA1 | 13.28 | 630 | 225.65 | 226.67 | 1020 | 0 | 1020 | 1103 | 150/160 | 136/180 | D400 | 40 | Pevný | Dobré DPr 97% (těžká doprava)
2 | DŠ2 | VETVA3 | 17,38 | 630 | 225.67 | 226.73 | 1060 | 0 | 1060 | 1143 | 150/160 | 207/263 | D400 | 40 | Pevný | Střední DPr 92% (lehká doprava)
3 | DŠ3 | VETVA4 | 16,39 | 630 | 225.84 | 226.66 | 820 | 0 | 820 | 903 | 150/160 | 101/152 | D400 | 40 | Pevný | Střední DPr 92% (lehká doprava)
4 | DŠ4 | V5 | 24,73 | 630 | 225.45 | 226.68 | 1230 | 0 | 1230 | 1313 | 150/160 | 180/226 | D400 | 40 | Pevný | Střední DPr 92% (lehká doprava)
Zpracováno programem - PIPELIFE Kanalizační šachty, Verze 3.0.0, verze dat CZ 07/2013 (305) D

## Ekonomický výpis
Ekonomický výpis |  |  | 2020-08-14 16:38
Projekt |  | ZŠ NEMŠOVÁ
Číslo projektu |  | 1
Lokalita |  | NEMŠOVÁ
Projektant |  | Bc. Miroslav Šeliga
Poznámka
Číslo | Označení šachty | DN šachty | Stavební výška [mm] | Netto cena/ks | Množství | Netto cena | Netto cena doplňků
1 | DŠ1 | 630 | 1020 | 12 708,00 | 1 | 12 708,00 | 580,00
2 | DŠ2 | 630 | 1060 | 8 068,00 | 1 | 8 068,00 | 814,00
3 | DŠ3 | 630 | 820 | 8 068,00 | 1 | 8 068,00 | 814,00
4 | DŠ4 | 630 | 1230 | 12 708,00 | 1 | 12 708,00 | 580,00
|  |  |  | Celkem | 4 | 41 552,00 | 2 788,00
POZOR, zvýrazněné ceny šachet nezahrnují cenu dna vyráběného na zakázku (ATYP). Pro cenu kontaktujte obchodní oddělení Pipelife Czech
Zpracováno programem - PIPELIFE Kanalizační šachty, Verze 3.0.0, verze dat CZ 07/2013 (305) D

## Podrobný kusovník
Podrobný kusovník |  |  | 2020-08-14 16:38
Projekt |  | ZŠ NEMŠOVÁ
Číslo projektu |  | 1
Lokalita |  | NEMŠOVÁ
Projektant |  | Bc. Miroslav Šeliga
Poznámka
Číslo | Označení šachty | DN šachty | Část | Kód položky | Popis | Netto cena/ks | Množství | Hmotnost [kg] | Netto cena | Netto cena doplňků
1 | DŠ1 | 630 | Dno | 616131800 | DNO ŠACH630X160 0/135/180 | 4 640,00 | 1 | 21 | 4 640,00
|  |  | Prodloužení | 6R6301000 | PRODLOUŽENÍ ŠACH630X1M | 2 380,00 | 1 | 20 | 2 380,00
|  |  |  | PRK630 | PRAGMA TĚSNÍCÍ KROUŽEK 630 | 308,00 | 1 | 1 | 308,00
|  |  | Poklop | PL600/D400 | POKLOP BEGU 600 D400-PLNÝ | 3 720,00 | 1 | 135 | 3 720,00
|  |  |  | KGBET630 | PRSTENEC BETONOVÝ 630 MM | 1 660,00 | 1 | 225 | 1 660,00
|  |  | Doplňky | PRK630 | PRAGMA TĚSNÍCÍ KROUŽEK 630 | 308,00 | 1 | 1 |  | 308,00
|  |  |  | KGU150 | PŘESUVKA 150MM KAN.PVC | 136,00 | 2 | 2 |  | 272,00
2 | DŠ2 | 630 | Dno | ATYP (DŠ2) | Dno 630/150 s extra vtoky | ATYP | 1 | 26 | ATYP
|  |  | Prodloužení | 6R6301000 | PRODLOUŽENÍ ŠACH630X1M | 2 380,00 | 1 | 20 | 2 380,00
|  |  |  | PRK630 | PRAGMA TĚSNÍCÍ KROUŽEK 630 | 308,00 | 1 | 1 | 308,00
|  |  | Poklop | PL600/D400 | POKLOP BEGU 600 D400-PLNÝ | 3 720,00 | 1 | 135 | 3 720,00
|  |  |  | KGBET630 | PRSTENEC BETONOVÝ 630 MM | 1 660,00 | 1 | 225 | 1 660,00
|  |  | Doplňky | PRK630 | PRAGMA TĚSNÍCÍ KROUŽEK 630 | 308,00 | 1 | 1 |  | 308,00
|  |  |  | KGU150 | PŘESUVKA 150MM KAN.PVC | 136,00 | 1 | 1 |  | 136,00
|  |  |  | 6STADS160 | FLEXIBILNÍ HRDLO 160 | 370,00 | 1 | 0 |  | 370,00
3 | DŠ3 | 630 | Dno | ATYP (DŠ3) | Dno 630/150 s extra vtoky | ATYP | 1 | 24 | ATYP
|  |  | Prodloužení | 6R6301000 | PRODLOUŽENÍ ŠACH630X1M | 2 380,00 | 1 | 20 | 2 380,00
|  |  |  | PRK630 | PRAGMA TĚSNÍCÍ KROUŽEK 630 | 308,00 | 1 | 1 | 308,00
|  |  | Poklop | PL600/D400 | POKLOP BEGU 600 D400-PLNÝ | 3 720,00 | 1 | 135 | 3 720,00
|  |  |  | KGBET630 | PRSTENEC BETONOVÝ 630 MM | 1 660,00 | 1 | 225 | 1 660,00
|  |  | Doplňky | PRK630 | PRAGMA TĚSNÍCÍ KROUŽEK 630 | 308,00 | 1 | 1 |  | 308,00
|  |  |  | 6STADS160 | FLEXIBILNÍ HRDLO 160 | 370,00 | 1 | 0 |  | 370,00
|  |  |  | KGU150 | PŘESUVKA 150MM KAN.PVC | 136,00 | 1 | 1 |  | 136,00
4 | DŠ4 | 630 | Dno | 616001822 | DNO ŠACH630X160 0/180/225 | 4 640,00 | 1 | 21 | 4 640,00
|  |  | Prodloužení | 6R6301000 | PRODLOUŽENÍ ŠACH630X1M | 2 380,00 | 1 | 20 | 2 380,00
|  |  |  | PRK630 | PRAGMA TĚSNÍCÍ KROUŽEK 630 | 308,00 | 1 | 1 | 308,00
|  |  | Poklop | PL600/D400 | POKLOP BEGU 600 D400-PLNÝ | 3 720,00 | 1 | 135 | 3 720,00
|  |  |  | KGBET630 | PRSTENEC BETONOVÝ 630 MM | 1 660,00 | 1 | 225 | 1 660,00
|  |  | Doplňky | PRK630 | PRAGMA TĚSNÍCÍ KROUŽEK 630 | 308,00 | 1 | 1 |  | 308,00
|  |  |  | KGU150 | PŘESUVKA 150MM KAN.PVC | 136,00 | 2 | 2 |  | 272,00
[6 empty] | Celkem | 32 | 1 626 | 41 552,00 | 2 788,00
POZOR, pro ceny zvýrazněných položek (ATYP) kontaktujte obchodní oddělení Pipelife Czech
Zpracováno programem - PIPELIFE Kanalizační šachty, Verze 3.0.0, verze dat CZ 07/2013 (305) D

## Kumulovaný kusovník
Kumulovaný kusovník |  | 2020-08-14 16:38
Projekt |  | ZŠ NEMŠOVÁ
Číslo projektu |  | 1
Lokalita |  | NEMŠOVÁ
Projektant |  | Bc. Miroslav Šeliga
Poznámka
Pozice | Kód položky | Popis | Netto cena/ks | Množství | Netto cena | Netto cena doplňků
4 | 616001822 | DNO ŠACH630X160 0/180/225 | 4 640,00 | 1 | 4 640,00
5 | 616131800 | DNO ŠACH630X160 0/135/180 | 4 640,00 | 1 | 4 640,00
6 | 6R6301000 | PRODLOUŽENÍ ŠACH630X1M | 2 380,00 | 4 | 9 520,00
7 | 6STADS160 | FLEXIBILNÍ HRDLO 160 | 370,00 | 2 |  | 740,00
8 | ATYP (DŠ2) | Dno 630/150 s extra vtoky | ATYP | 1 | ATYP
9 | ATYP (DŠ3) | Dno 630/150 s extra vtoky | ATYP | 1 | ATYP
10 | KGBET630 | PRSTENEC BETONOVÝ 630 MM | 1 660,00 | 4 | 6 640,00
11 | KGU150 | PŘESUVKA 150MM KAN.PVC | 136,00 | 6 |  | 816,00
12 | PL600/D400 | POKLOP BEGU 600 D400-PLNÝ | 3 720,00 | 4 | 14 880,00
13 | PRK630 | PRAGMA TĚSNÍCÍ KROUŽEK 630 | 308,00 | 4 |  | 1 232,00
14 | PRK630 | PRAGMA TĚSNÍCÍ KROUŽEK 630 | 308,00 | 4 | 1 232,00
|  |  | Celkem | 32 | 41 552,00 | 2 788,00
POZOR, pro ceny zvýrazněných položek (ATYP) kontaktujte obchodní oddělení Pipelife Czech
Zpracováno programem - PIPELIFE Kanalizační šachty, Verze 3.0.0, verze dat CZ 07/2013 (305) D

## Statické posouzení
Statické posouzení |  |  | 2020-08-14 16:38
Projekt |  | ZŠ NEMŠOVÁ
Číslo projektu |  | 1
Lokalita |  | NEMŠOVÁ
Projektant |  | Bc. Miroslav Šeliga
Poznámka
Číslo | Označení šachty | DN šachty | Kóta výtoku [m.n.m.] | Kóta terénu [m.n.m.] | Hloubka [mm] | Hloubka PV H [m] | Zatížení | Zemina | Posouzení | Poznámka
1 | DŠ1 | 630 | 225.65 | 226.67 | 1020 | - | Dobré DPr 97% (těžká doprava) | Písčitá | Vyhovuje | -
2 | DŠ2 | 630 | 225.67 | 226.73 | 1060 | - | Střední DPr 92% (lehká doprava) | Písčitá | Vyhovuje | -
3 | DŠ3 | 630 | 225.84 | 226.66 | 820 | - | Střední DPr 92% (lehká doprava) | Písčitá | Vyhovuje | -
4 | DŠ4 | 630 | 225.45 | 226.68 | 1230 | - | Střední DPr 92% (lehká doprava) | Písčitá | Vyhovuje | -
Poznámka: PV = podzemní voda
Zpracováno programem - PIPELIFE Kanalizační šachty, Verze 3.0.0, verze dat CZ 07/2013 (305) D

## Objednávka
Objednávka
Odběratel
IČO
DIČ
Termín dodání
Místo určení
Kontaktní osoba
Pozice | Kód položky | Popis | Netto cena/ks | Množství | Netto cena
1 | 616001822 | DNO ŠACH630X160 0/180/225 | 4 640,00 | 1 | 4 640,00
2 | 616131800 | DNO ŠACH630X160 0/135/180 | 4 640,00 | 1 | 4 640,00
3 | 6R6301000 | PRODLOUŽENÍ ŠACH630X1M | 2 380,00 | 4 | 9 520,00
4 | 6STADS160 | FLEXIBILNÍ HRDLO 160 | 370,00 | 2 | 740,00
5 | ATYP (DŠ2) | Dno 630/150 s extra vtoky | ATYP | 1 | ATYP
630/Počet vtoků:2/DN výtoku:150
Vtoky:207°/270°
6 | ATYP (DŠ3) | Dno 630/150 s extra vtoky | ATYP | 1 | ATYP
630/Počet vtoků:2/DN výtoku:150
Vtoky:105°/152°
7 | KGBET630 | PRSTENEC BETONOVÝ 630 MM | 1 660,00 | 4 | 6 640,00
8 | KGU150 | PŘESUVKA 150MM KAN.PVC | 136,00 | 6 | 816,00
9 | PL600/D400 | POKLOP BEGU 600 D400-PLNÝ | 3 720,00 | 4 | 14 880,00
10 | PRK630 | PRAGMA TĚSNÍCÍ KROUŽEK 630 | 308,00 | 4 | 1 232,00
11 | PRK630 | PRAGMA TĚSNÍCÍ KROUŽEK 630 | 308,00 | 4 | 1 232,00
|  |  | Celkem | 32 | 44 340,00
Datum
Zodpovědná osoba
Razítko
POZOR, ceny zvýrazněných položek (ATYP) sdělí obchodní oddělení Pipelife Czech
Zpracováno programem - PIPELIFE Kanalizační šachty, Verze 3.0.0, verze dat CZ 07/2013 (305) D

## 1-DŠ1
Technická specifikace šachty
1-DŠ1 | 2020-08-14 16:39
Projekt | ZŠ NEMŠOVÁ
Číslo projektu | 1
Lokalita | NEMŠOVÁ
Projektant | Bc. Miroslav Šeliga
Poznámka
|  | Číslo šachty | 1
|  | Označení šachty | DŠ1
|  | DN šachty | 630
|  | Název větve | VETVA1
|  | Staničení | 13.28
|  | Kóta výtoku potrubí [m.n.m.] | 225.65
|  | Kóta terénu [m.n.m.] | 226.67
|  | Hloubka [mm] | 1020
|  | Výška nad terén [mm] | 0
|  | Stavební výška [mm] | 1020
|  | Celková výška [mm] | 1103
|  | Hutnění okolí/doprava | Dobré DPr 97% (těžká doprava)
|  |  | DN | Úhel | Navaz.potrubí | Poznámka
|  | Výtok | 150/160 | 0 | Hladké
|  | Vtok 1 | 150/160 | 136/135 | Hladké | -
|  | Vtok 2 | 150/160 | 180 | Hladké | -
|  | Vtok 3 | - | - | - | -
|  | Vtok 4 | - | - | - | -
|  | Vtok 5 | - | - | - | -
|  | Boční vtok 1 | - | - | - | -
|  | Boční vtok 2 | - | - | - | -
|  | Konstrukce šachty | Vtok(y) i výtok - hladké dříky KG
|  | Poklop - třída | D400
|  | - nosnost | 40
|  | - konstrukce | Pevný
|  | Hloubka podz.vody H [m] | -
|  | Zemina | Písčitá
Část | Kód položky | Popis | Netto cena/ks | Množství | Netto cena | Netto cena doplňků
Dno | 616131800 | DNO ŠACH630X160 0/135/180 |  | 1
Prodloužení | 6R6301000 | PRODLOUŽENÍ ŠACH630X1M |  | 1
| PRK630 | PRAGMA TĚSNÍCÍ KROUŽEK 630 |  | 1
Poklop | PL600/D400 | POKLOP BEGU 600 D400-PLNÝ |  | 1
| KGBET630 | PRSTENEC BETONOVÝ 630 MM |  | 1
Doplňky | PRK630 | PRAGMA TĚSNÍCÍ KROUŽEK 630 |  | 1
| KGU150 | PŘESUVKA 150MM KAN.PVC |  | 2
|  |  | Celkem | 8
Montážní pokyny a poznámky:
Vtok(y) i výtok - hladké dříky KG
Zpracováno programem - PIPELIFE Kanalizační šachty, Verze 3.0.0, verze dat CZ 07/2013 (305) D

## 2-DŠ2
Technická specifikace šachty
2-DŠ2 | 2020-08-14 16:39
Projekt | ZŠ NEMŠOVÁ
Číslo projektu | 1
Lokalita | NEMŠOVÁ
Projektant | Bc. Miroslav Šeliga
Poznámka
|  | Číslo šachty | 2
|  | Označení šachty | DŠ2
|  | DN šachty | 630
|  | Název větve | VETVA3
|  | Staničení | 17,38
|  | Kóta výtoku potrubí [m.n.m.] | 225.67
|  | Kóta terénu [m.n.m.] | 226.73
|  | Hloubka [mm] | 1060
|  | Výška nad terén [mm] | 0
|  | Stavební výška [mm] | 1060
|  | Celková výška [mm] | 1143
|  | Hutnění okolí/doprava | Střední DPr 92% (lehká doprava)
|  |  | DN | Úhel | Navaz.potrubí | Poznámka
|  | Výtok | 150/160 | 0 | Hladké
|  | Vtok 1 | 150/160 | 207 | Hladké | -
|  | Vtok 2 | 150/160 | 263/270 | Hladké | Flexibilní hrdlo ± 7,5°
|  | Vtok 3 | - | - | - | -
|  | Vtok 4 | - | - | - | -
|  | Vtok 5 | - | - | - | -
|  | Boční vtok 1 | - | - | - | -
|  | Boční vtok 2 | - | - | - | -
|  | Konstrukce šachty | Vtok(y) i výtok - hladké dříky KG
|  | Poklop - třída | D400
|  | - nosnost | 40
|  | - konstrukce | Pevný
|  | Hloubka podz.vody H [m] | -
|  | Zemina | Písčitá
Část | Kód položky | Popis | Netto cena/ks | Množství | Netto cena | Netto cena doplňků
Dno | ATYP (DŠ2) | Dno 630/150 s extra vtoky | ATYP | 1 | ATYP
Prodloužení | 6R6301000 | PRODLOUŽENÍ ŠACH630X1M |  | 1
| PRK630 | PRAGMA TĚSNÍCÍ KROUŽEK 630 |  | 1
Poklop | PL600/D400 | POKLOP BEGU 600 D400-PLNÝ |  | 1
| KGBET630 | PRSTENEC BETONOVÝ 630 MM |  | 1
Doplňky | PRK630 | PRAGMA TĚSNÍCÍ KROUŽEK 630 |  | 1
| KGU150 | PŘESUVKA 150MM KAN.PVC |  | 1
| 6STADS160 | FLEXIBILNÍ HRDLO 160 |  | 1
|  |  | Celkem | 8
Montážní pokyny a poznámky:
Dno v provedení Ball bottom
Vtok(y) i výtok - hladké dříky KG
POZOR, pro ceny zvýrazněných položek (ATYP) kontaktujte obchodní oddělení Pipelife Czech
Zpracováno programem - PIPELIFE Kanalizační šachty, Verze 3.0.0, verze dat CZ 07/2013 (305) D

## 3-DŠ3
Technická specifikace šachty
3-DŠ3 | 2020-08-14 16:39
Projekt | ZŠ NEMŠOVÁ
Číslo projektu | 1
Lokalita | NEMŠOVÁ
Projektant | Bc. Miroslav Šeliga
Poznámka
|  | Číslo šachty | 3
|  | Označení šachty | DŠ3
|  | DN šachty | 630
|  | Název větve | VETVA4
|  | Staničení | 16,39
|  | Kóta výtoku potrubí [m.n.m.] | 225.84
|  | Kóta terénu [m.n.m.] | 226.66
|  | Hloubka [mm] | 820
|  | Výška nad terén [mm] | 0
|  | Stavební výška [mm] | 820
|  | Celková výška [mm] | 903
|  | Hutnění okolí/doprava | Střední DPr 92% (lehká doprava)
|  |  | DN | Úhel | Navaz.potrubí | Poznámka
|  | Výtok | 150/160 | 0 | Hladké
|  | Vtok 1 | 150/160 | 101/105 | Hladké | Flexibilní hrdlo ± 7,5°
|  | Vtok 2 | 150/160 | 152 | Hladké | -
|  | Vtok 3 | - | - | - | -
|  | Vtok 4 | - | - | - | -
|  | Vtok 5 | - | - | - | -
|  | Boční vtok 1 | - | - | - | -
|  | Boční vtok 2 | - | - | - | -
|  | Konstrukce šachty | Vtok(y) i výtok - hladké dříky KG
|  | Poklop - třída | D400
|  | - nosnost | 40
|  | - konstrukce | Pevný
|  | Hloubka podz.vody H [m] | -
|  | Zemina | Písčitá
Část | Kód položky | Popis | Netto cena/ks | Množství | Netto cena | Netto cena doplňků
Dno | ATYP (DŠ3) | Dno 630/150 s extra vtoky | ATYP | 1 | ATYP
Prodloužení | 6R6301000 | PRODLOUŽENÍ ŠACH630X1M |  | 1
| PRK630 | PRAGMA TĚSNÍCÍ KROUŽEK 630 |  | 1
Poklop | PL600/D400 | POKLOP BEGU 600 D400-PLNÝ |  | 1
| KGBET630 | PRSTENEC BETONOVÝ 630 MM |  | 1
Doplňky | PRK630 | PRAGMA TĚSNÍCÍ KROUŽEK 630 |  | 1
| 6STADS160 | FLEXIBILNÍ HRDLO 160 |  | 1
| KGU150 | PŘESUVKA 150MM KAN.PVC |  | 1
|  |  | Celkem | 8
Montážní pokyny a poznámky:
Dno v provedení Ball bottom
Vtok(y) i výtok - hladké dříky KG
POZOR, pro ceny zvýrazněných položek (ATYP) kontaktujte obchodní oddělení Pipelife Czech
Zpracováno programem - PIPELIFE Kanalizační šachty, Verze 3.0.0, verze dat CZ 07/2013 (305) D

## 4-DŠ4
Technická specifikace šachty
4-DŠ4 | 2020-08-14 16:39
Projekt | ZŠ NEMŠOVÁ
Číslo projektu | 1
Lokalita | NEMŠOVÁ
Projektant | Bc. Miroslav Šeliga
Poznámka
|  | Číslo šachty | 4
|  | Označení šachty | DŠ4
|  | DN šachty | 630
|  | Název větve | V5
|  | Staničení | 24,73
|  | Kóta výtoku potrubí [m.n.m.] | 225.45
|  | Kóta terénu [m.n.m.] | 226.68
|  | Hloubka [mm] | 1230
|  | Výška nad terén [mm] | 0
|  | Stavební výška [mm] | 1230
|  | Celková výška [mm] | 1313
|  | Hutnění okolí/doprava | Střední DPr 92% (lehká doprava)
|  |  | DN | Úhel | Navaz.potrubí | Poznámka
|  | Výtok | 150/160 | 0 | Hladké
|  | Vtok 1 | 150/160 | 180 | Hladké | -
|  | Vtok 2 | 150/160 | 226/225 | Hladké | -
|  | Vtok 3 | - | - | - | -
|  | Vtok 4 | - | - | - | -
|  | Vtok 5 | - | - | - | -
|  | Boční vtok 1 | - | - | - | -
|  | Boční vtok 2 | - | - | - | -
|  | Konstrukce šachty | Vtok(y) i výtok - hladké dříky KG
|  | Poklop - třída | D400
|  | - nosnost | 40
|  | - konstrukce | Pevný
|  | Hloubka podz.vody H [m] | -
|  | Zemina | Písčitá
Část | Kód položky | Popis | Netto cena/ks | Množství | Netto cena | Netto cena doplňků
Dno | 616001822 | DNO ŠACH630X160 0/180/225 |  | 1
Prodloužení | 6R6301000 | PRODLOUŽENÍ ŠACH630X1M |  | 1
| PRK630 | PRAGMA TĚSNÍCÍ KROUŽEK 630 |  | 1
Poklop | PL600/D400 | POKLOP BEGU 600 D400-PLNÝ |  | 1
| KGBET630 | PRSTENEC BETONOVÝ 630 MM |  | 1
Doplňky | PRK630 | PRAGMA TĚSNÍCÍ KROUŽEK 630 |  | 1
| KGU150 | PŘESUVKA 150MM KAN.PVC |  | 2
|  |  | Celkem | 8
Montážní pokyny a poznámky:
Vtok(y) i výtok - hladké dříky KG
Zpracováno programem - PIPELIFE Kanalizační šachty, Verze 3.0.0, verze dat CZ 07/2013 (305) D