## List1
| Stavba: | ZARIADENIE PRE SENIOROV V OBCI VÍŤAZ
| Miesto: | VÍŤAZ, p.č. 29,31 k.ú. Víťaz
| Investor: | Obec Víťaz
| Objekt: | SO-04 VODOVODNÁ PRÍPOJKA
| Diel: | VH - Vodné hospodárstvo
| Dátum: | 05/2019
| Zák. číslo: | 031/2019
REKAPITULÁCIA ROZPOČTU:
I. | C 01 | ZEMNÉ PRÁCE
II. | C 27 | PODKLADNÉ KONŠTRUKCIE
III. | C 27 | VONKAJŠIE POTRUBNÉ ROZVODY
IV. | C 27 | PRESUN HMÔT
V. | C 11 | BETONÁRSKE PRÁCE
CELKOM:
I.C 01 - ZEMNÉ PRÁCE
1 | 0106-0201-0010 | Dočasné zaistenie káblov | do 6 káblov | m | 1.6
2 | 0301-0102-0010 | Hĺbenie zapažených jám v hornine 3 | do 100 m3 | m3 | 21.84
| VŠ | 3,0*2,9*2,51 | 21.84
3 | 0301-0102-0090 | Príplatok za lepivosť | 30% | % | 6.552
4 | 0302-0202-0010 | Hĺbenie rýh šírky nad 600 mm v hornine 3 | do 100 m3 | m3 | 5.99
| VP | 1,4*0,8*1,75 + 3,7*0,8*1,36 | 5.99
5 | 0302-0202-0090 | Príplatok za lepivosť | 30% | % | 1.797
6 | 0404-0207-0010 | Zásyp rýh sypaninou s uložením výkopku vo vrstvách a so zhutnením | do 100 m3 | m3 | 16.2
7 | 0405-0107-0020 | Obsyp potrubia sypaninou z vhodného materiálu s prehodením sypaniny |  | m3 | 1.76
| VP | 2,0*0,8*0,35 + 4,3*0,8*0,35 | 1.76
8 | PONUKA | Kamenivo ťažené drobné 0-4 C |  | t | 3.2655
9 | 0602-0301-0040 | Vodorovné premiestnenie výkopu do vzdialenosti | do 3 km | m3 | 11.63
|  | -pol.č. I.C 8 + pol.č. II.C 1 | 3.83
| VŠ | 1,8*1,7*2,10 + 0,8*0,8*0,11 + 3,0*2,9*0,15 | 7.8
10 | 0602-0301-0050 | Prplatok k cene za každých ďalších začatých 1000 m | 17 km |  | 197.71
11 | 0401-0007-0010 | Uloženie sypaniny na skládku | do 100 m3 | m3 | 11.63
12 | PONUKA | Poplatok za skládku |  | t | 23.26
13 | 0701-0100-0010 | Zriadenie paženia stien rýh príložného bez rozopretia hĺbky | do 2 m | m2 | 14.96
| VP | 1,4*2*1,75 + 3,7*2*1,36 | 14.96
14 | 0701-0100-0070 | Zriadenie paženia stien výkopu príložného bez rozopretia hĺbky | do 4 m | m2 | 29.62
| VŠ | (3,0+2,9)*2*2,51 | 29.62
15 | 0701-0100-1010 | Odstranenie paženia stien rýh príložné, hĺbky | do 2 m | m2 | 14.96
16 | 0701-0100-1110 | Odstranenie paženia stien výkopu príložné, hĺbky | do 4 m | m2 | 29.62
CELKOM ZEMNÉ PRÁCE :
II.C 27 - PODKLADNÉ KONŠTRUKCIE
1 | 2013-9200-0020 | Lôžko pod potrubie z piesku a štrkopiesku |  | m3 | 2.07
| VP | 2,0*0,8*0,15 + 4,3*0,8*0,15 | 0.76
| VŠ | 3,0*2,9*0,15 | 1.31
CELKOM PODKLADNÉ KONŠTRUKCIE :
III.C 27 - VONKAJŠIE POTRUBNÉ ROZVODY
1 | 0204-2103-0010 | Montáž potrubí v otvorenom výkope z tlakových PE rúrok | D63 | m | 6.3
2 | PONUKA | Potrubie z PE | D63x5,8 | m | 6.3
3 | PONUKA | Spojka PE - oceľ, č.6100 | D63/DN50 | ks | 2
4 | PONUKA | Spojka PE - PE, č.6300 | D63 | ks | 1
5 | 0211-7401-0020 | Montáž vodovodných armatúr na potrubie s osadením zemnej súpravy | DN50 | ks | 1
6 | PONUKA | Posúvač pre domové prípojky č.2800 | DN50 | ks | 1
7 | PONUKA | Montážna teleskopická súprava č.9601 | DN50 | ks | 1
8 | 0211-7407-0020 | Montáž navrtávacích pásov na potrubie | DN100 | ks | 1
9 | PONUKA | Uzáverový navrtávací pás č.5310 | D110/2" | ks | 1
10 | 0311-7601-0070 | Osadenie poklopov posúvačových |  | ks | 1
11 | PONUKA | Uličný poklop č.1650 |  | ks | 1
12 | PONUKA | Vodomerná zostava s vodomerom MN Qn 6 - VŠ |  | súb | 1
13 | 0212-8501-0010 | Tlakové skúšky vodovodného potrubia | do DN80 | m | 8.1
14 | 2012-8501-0210 | Zabezpečenie koncov vodovodného potrubia pri tlakových skúškach | do DN300 | ks | 1
15 | 0212-8503-0010 | Preplach a dezinfekcia vodovodného potrrubia | do DN80 | m | 8.1
16 | PONUKA | Výstražná fólia z PVC | hr. 33 cm | m | 6.3
17 | 0311-7001-1003 | Osadenie prefabrikovanej vodomernej šachty hmotnosti | do 9 t | ks | 1
18 | PONUKA | Vodomerná šachta (1500x1400x1800mm) s poklopom a dopravou |  | ks | 1
CELKOM VONKAJŠIE POTRUBNÉ ROZVODY:
IV.C 27 PRESUN HMÔT
1 | 9927-0401-1150 | Presun hmôt pre rúrové vedenie z plastických hmôt |  | t | 11.6255
CELKOM PRESUN HMÔT :
V.C 11 BETONÁRSKE PRÁCE
1 | 2003-0103-151 | Dosky z betónu v otvorenom výkope tr. B 15 |  | m3 | 1.43
| VP | 0,5*0,5*0,5*1 | 0.125
| VŠ | 3,0*2,9*0,15 | 1.305
2 | 2003-1101-1510 | Debnenie podkladových a zabezpečovacích konštrukcii v otvorenom výkope |  | m2 | 1
3 | 9927-0001-1150 | Presun hmôt |  | t | 3.3915
CELKOM BETONÁRSKE PRÁCE: