## Galéria Stará pošta-Stavebné úp
ZADANIE S VÝKAZOM VÝMER
Stavba: Galéria Stará pošta-Stavebné úpravy rodinného domu č.289 - Plynofikácia | Denný stacionár | plynofikácia
Objekt:
Objednávateľ: Obec Veľké Ripňany
Zhotoviteľ: |  |  |  |  | Spracoval: Ján Takáč
Miesto. Veľké Ripňany |  |  |  |  | Dátum: 23.12.2020
Č. | Kód položky | Popis | MJ | Množstvo celkom | Jednotková cena zadania | Celková cena zadania
1 | 2 | 3 | 4 | 5 | 6 | 7
| HSV | Práce a dodávky HSV
| 8 | Rúrové vedenie
11 | 871151121 | Montáž potrubia z tlakových rúrok polyetylénových vonkajšieho priemeru 25 mm | m | 20
12 | 2861121000 | Rúra PE-100 SDR 11,0 (0,7 Mpa) 25 x 3.0mm nav | m | 21.86
|  | 20 * 1,093 |  | 21.86
13 | 871161121 | Montáž potrubia z tlakových rúrok polyetylénových vonkajšieho priemeru 32 mm | m | 12
14 | 2861121100 | Rúra PE-100 SDR 11,0 (0,7 Mpa) 32 x 3.0mm nav | m | 13.116
|  | 12 * 1,093 |  | 13.116
| PSV | Práce a dodávky PSV
| 722 | Zdravotechnika - vnútorný vodovod
4 | 722229101 | Montáž ventilu výtok., plavák.,vypúšť.,odvodňov.,kohút.plniaceho,vypúšťacieho PN 0.6, ventilov G 1/2 | ks | 2
5 | 722229103 | Montáž ventilu výtok., plavák.,vypúšť.,odvodňov.,kohút.plniaceho,vypúšťacieho PN 0.6, ventilov G 1 | ks | 2
6 | 5513442600 | Kohút pre plynovú inštaláciu priamy s nátrubkom K 800 1/2" | ks | 2
7 | 5513443000 | Kohút pre plynovú inštaláciu priamy s nátrubkom K 800 1" | ks | 2
10 | 2861613200 | Redukcia MR PE 100 SDR 11 DN 32/25 FRIALEN | ks | 2
| 723 | Zdravotechnika - plynovod
1 | 723120202 | Potrubie z oceľových rúrok závitových čiernych spájaných zvarovaním - akosť 11 353.0 DN 15 | m | 5
2 | 723120204 | Potrubie z oceľových rúrok závitových čiernych spájaných zvarovaním - akosť 11 353.0 DN 25 | m | 9
3 | 723190202 | Prípojka plynovodná z oceľových rúrok závitových čiernych spájaných na závit DN 15 | súb. | 2
8 | 723261912 | Montáž plynomera s odvzdušnením a odskúšaním PS-2, PS-6 | ks | 1
| 791 | Zariadenia veľkokuchynské
15 | 791151101 | Montáž sporáka elektroplynového otvoreného alebo uzavretého | ks | 1
Celkom