## 3. VV - štandard na výšku
VÝKAZ VÝMER
Stavba: HraMoKaPlus - OBNOVA PRIESTOROV BAROKOVÉHO KAŠTIELA NA HRADE MODRÝ KAMEŇ PRE
TRADÍCIE SLOV. HRAČKÁRSTVA A BÁBKARSTVA
Objekt: BAROKOVÝ KAŠTIEĽ NA HRADE MODRÝ KAMEŇ
Časť: |  | zdravotechnika SK
Objednávateľ: SNM Múzeum bábkarských kultúr a hračiek
Zhotoviteľ: SPODSTAV, s.r.o.
Miesto: Modrý Kameň
Č. | Kód položky | Popis | MJ | Množstvo celkom | Cena jednotková | Cena celkom bez DPH
1 | 2 | 3 | 4 | 5 | 6 | 7
| HSV | Práce a dodávky HSV |  |  |  | 1990.381
| 8 | Rúrové vedenie |  |  |  | 550.852
1 | 871171000 | Montáž vodovodného potrubia z dvojvsrtvového PE 100 SDR11/PN16 zváraných natupo D 32x3,0 mm | m | 1.8 | 0.52 | 0.936
2 | 286130033400 | Rúra HDPE na vodu PE100 PN16 SDR11 32x3,0x100 m, WAVIN (alebo ekvivalent) | m | 1.8 | 1.27 | 2.286
3 | 871181002 | Montáž vodovodného potrubia z dvojvsrtvového PE 100 SDR11/PN16 zváraných natupo D 40x3,7 mm | m | 18 | 0.59 | 10.62
4 | 286130033500 | Rúra HDPE na vodu PE100 PN16 SDR11 40x3,7x100 m, WAVIN (alebo ekvivalent) | m | 18 | 1.98 | 35.64
5 | 871201R01 | Hlavný uzáver vody DN32 so zemnou súpravou a liatinovým poklopom | ks | 1 | 159.25 | 159.25
6 | 871266000 | Montáž kanalizačného PVC-U potrubia hladkého viacvrstvového DN 100 | m | 16 | 0.62 | 9.92
7 | 286110005900 | Rúra kanalizačná PVC-U gravitačná, hladká SN4 - KG, ML - viacvrstvová, DN 110, dĺ. 5 m, WAVIN (prípadne ekvivalent) | ks | 3.2 | 15.96 | 51.072
8 | 871276002 | Montáž kanalizačného PVC-U potrubia hladkého viacvrstvového DN 125 | m | 12 | 0.71 | 8.52
9 | 286110006400 | Rúra kanalizačná PVC-U gravitačná, hladká SN4 - KG, ML - viacvrstvová, DN 125, dĺ. 5 m, WAVIN (alebo ekvivalent) | ks | 2.4 | 19.22 | 46.128
10 | 871326004 | Montáž kanalizačného PVC-U potrubia hladkého viacvrstvového DN 160 | m | 12 | 0.77 | 9.24
11 | 286110006900 | Rúra kanalizačná PVC-U gravitačná, hladká SN4 - KG, ML - viacvrstvová, DN 160, dĺ. 5 m, WAVIN (alebo ekvivalent) | ks | 2.4 | 29.6 | 71.04
12 | 877266000 | Montáž kanalizačného PVC-U kolena DN 100 | ks | 8 | 3.11 | 24.88
13 | 286510003400 | Koleno PVC-U, DN 110x45° hladká pre gravitačnú kanalizáciu KG potrubia, WAVIN (alebo ekvivalent) | ks | 8 | 1.47 | 11.76
14 | 877276002 | Montáž kanalizačného PVC-U kolena DN 125 | ks | 8 | 3.55 | 28.4
15 | 286510003900 | Koleno PVC-U, DN 125x45° hladká pre gravitačnú kanalizáciu KG potrubia, WAVIN (alebo ekvivalent) | ks | 8 | 2.33 | 18.64
16 | 877276026 | Montáž kanalizačnej PVC-U odbočky DN 125 | ks | 3 | 3.55 | 10.65
17 | 286510013200 | Odbočka 45° PVC-U, DN 125/110 hladká pre gravitačnú kanalizáciu KG potrubia, WAVIN (alebo ekvivalent) | ks | 3 | 4.46 | 13.38
18 | 877326004 | Montáž kanalizačného PVC-U kolena DN 160 | ks | 2 | 3.83 | 7.66
19 | 286510004400 | Koleno PVC-U, DN 160x45° hladká pre gravitačnú kanalizáciu KG potrubia, WAVIN (alebo ekvivalent) | ks | 2 | 3.86 | 7.72
20 | 877326028 | Montáž kanalizačnej PVC-U odbočky DN 160 | ks | 1 | 3.83 | 3.83
21 | 286510013400 | Odbočka 45° PVC-U, DN 160/110 hladká pre gravitačnú kanalizáciu KG potrubia, WAVIN (alebo ekvivalent) | ks | 1 | 6.09 | 6.09
22 | 877276048 | Montáž kanalizačnej PVC-U redukcie DN 125/100 | ks | 1 | 3.55 | 3.55
23 | 286510007900 | Redukcia PVC-U, DN 125/110 | ks | 1 | 2.37 | 2.37
24 | 877326052 | Montáž kanalizačnej PVC-U redukcie DN 160/125 | ks | 1 | 3.83 | 3.83
25 | 286510008100 | Redukcia PVC-U, DN 160/125 | ks | 1 | 3.44 | 3.44
| 9 | Ostatné konštrukcie a práce-búranie |  |  |  | 1436.5
26 | 971056006 | Jadrové vrty diamantovými korunkami do D 70 mm do stien | cm | 500 | 0.69 | 345
27 | 971056018 | Jadrové vrty diamantovými korunkami do D 200 mm do stien | cm | 300 | 1.82 | 546
28 | HZS000111 | Stavebno montážne práce menej náročne, pomocné alebo manupulačné (Tr. 1) v rozsahu viac ako 8 hodín | hod | 50 | 10.91 | 545.5
| 99 | Presun hmôt HSV |  |  |  | 3.029
29 | 998276101 | Presun hmôt pre rúrové vedenie hĺbené z rúr z plast., hmôt alebo sklolamin. v otvorenom výkope | t | 0.1 | 30.29 | 3.029
| PSV | Práce a dodávky PSV |  |  |  | 7088.496
| 713 | Izolácie tepelné |  |  |  | 222.856
30 | 713482111 | Montáž trubíc z PE | m | 67 | 2.72 | 182.24
31 | 283310001101 | Izolačná PE trubica TUBOLIT (podľa potrubia) (alebo ekvivalent) | m | 68.34 | 0.55 | 37.587
32 | 998713201 | Presun hmôt pre izolácie tepelné v objektoch výšky do 6 m | % | 2.33 | 1.3 | 3.029
| 721 | Zdravotechnika - vnútorná kanalizácia |  |  |  | 1141.732
33 | 721171107 | Potrubie z PVC - U odpadové ležaté hrdlové D 75x1,9 | m | 1.8 | 16.02 | 28.836
34 | 721171109 | Potrubie z PVC - U odpadové ležaté hrdlové D 110x2,7 | m | 30 | 18.97 | 569.1
35 | 721173204 | Potrubie z PVC - U odpadné pripájacie D 40x1, 8 | m | 1.8 | 7.9 | 14.22
36 | 721173205 | Potrubie z PVC - U odpadné pripájacie D 50x1, 8 | m | 14 | 8.94 | 125.16
37 | 721172309 | Montáž tvarovky na potrubí | ks | 24 | 4.21 | 101.04
38 | 286540008400 | Odbočka 50/50 | ks | 3 | 1.09 | 3.27
39 | 286540009000 | Odbočka 75/50 | ks | 2 | 2.78 | 5.56
40 | 286540009900 | Odbočka 110/50 | ks | 2 | 8.54 | 17.08
41 | 286540010200 | Odbočka 110/75 | ks | 2 | 16.65 | 33.3
42 | 286540010500 | Odbočka 110/110 | ks | 5 | 2.68 | 13.4
43 | 286540005400 | Redukcia 75/50 | ks | 2 | 0.71 | 1.42
44 | 286540005500 | Redukcia 110/50 | ks | 1 | 1.02 | 1.02
45 | 286540141400 | Čistiaca tvarovka 110 | ks | 3 | 14.87 | 44.61
46 | 286540141200 | Čistiaca tvarovka 50 | ks | 1 | 8.05 | 8.05
47 | 429720000300 | Vetracia hlavica 110 | ks | 1 | 8.14 | 8.14
48 | 551610000100 | Privzdušňovacia hlavica HL900 | ks | 2 | 43.21 | 86.42
49 | 721290111 | Ostatné - skúška tesnosti kanalizácie v objektoch vodou do DN 125 | m | 87.6 | 0.81 | 70.956
50 | 998721201 | Presun hmôt pre vnútornú kanalizáciu v objektoch výšky do 6 m | % | 10.15 | 1 | 10.15
| 722 | Zdravotechnika - vnútorný vodovod |  |  |  | 1208.891
51 | 722130214 | Potrubie z oceľ.rúr pozink.bezšvík.bežných-11 353.0, 10 004.0 zvarov. bežných-11 343.00 DN 32 | m | 1.8 | 17.77 | 31.986
52 | 722172110 | Potrubie z plastických rúr PP-R D16/2.2 - PN16, polyfúznym zváraním | m | 18 | 7.47 | 134.46
53 | 722172111 | Potrubie z plastických rúr PP-R D20/2.8 - PN16, polyfúznym zváraním | m | 24 | 7.81 | 187.44
54 | 722172112 | Potrubie z plastických rúr PP-R D25/3.5 - PN16, polyfúznym zváraním | m | 20 | 9.36 | 187.2
55 | 722172113 | Potrubie z plastických rúr PP-R D32/4.4 - PN16, polyfúznym zváraním | m | 2.5 | 11.62 | 29.05
56 | 722172114 | Potrubie z plastických rúr PP-R D40/5.5 - PN16, polyfúznym zváraním | m | 2.5 | 14.37 | 35.925
57 | 722172503 | Montáž kolena PP-R pre vodu DN 20 | ks | 2 | 2.88 | 5.76
58 | 286540020200 | Koleno 20x1/2" | ks | 2 | 0.32 | 0.64
59 | 722172500 | Montáž kolena PP-R pre vodu DN 16 | ks | 24 | 2.52 | 60.48
60 | 286540020100 | Koleno 16/1,2" | ks | 24 | 0.32 | 7.68
61 | 722222014 | Montáž uzatváracieho ventilu šikmého na pitnú vodu DN 20 | ks | 1 | 3.83 | 3.83
62 | 551110029510 | Guľový uzáver na vodu DN20 | ks | 1 | 24.09 | 24.09
63 | 722222016 | Montáž uzatváracieho ventilu šikmého na pitnú vodu DN 25 | ks | 1 | 4.05 | 4.05
64 | 551110029520 | Guľový uzáver na vodu DN25 | ks | 1 | 31.19 | 31.19
65 | 722250005 | Montáž hydrantového systému s tvarovo stálou hadicou D 25 | súb. | 1 | 15.31 | 15.31
66 | 449150000800 | Hydrantový systém s tvarovo stálou hadicou D 25 PH-PLUS, hadica 30 m, skriňa 710x710x245 mm, plné dvierka, prúdnica ekv. 10 | ks | 1 | 270.94 | 270.94
67 | 722290226 | Tlaková skúška vodovodného potrubia závitového do DN 50 | m | 67 | 1.47 | 98.49
68 | 722290234 | Prepláchnutie a dezinfekcia vodovodného potrubia do DN 80 | m | 67 | 1.07 | 71.69
69 | 998722201 | Presun hmôt pre vnútorný vodovod v objektoch výšky do 6 m | % | 12.4 | 0.7 | 8.68
| 725 | Zdravotechnika - zariaďovacie predmety |  |  |  | 4515.017
70 | 725119410 | Montáž záchodovej misy keramickej zavesenej s rovným odpadom | ks | 2 | 17.46 | 34.92
71 | 642360001909 | Misa záchodová keramická závesná | ks | 2 | 89.74 | 179.48
72 | 725129201 | Montáž pisoáru keramického | súb. | 2 | 19.01 | 38.02
73 | 642510000550 | Pisoár | ks | 2 | 86.72 | 173.44
74 | 725149701 | Montáž predstenového systému záchodov do masívnej murovanej konštrukcie (napr.GEBERIT, AlcaPlast) | súb. | 2 | 42.42 | 84.84
75 | 552370000100 | Predstenový systém pre závesné WC | ks | 2 | 273.41 | 546.82
76 | 725219501 | Montáž umývadla keramického zabudovaného do pultu | ks | 4 | 21.89 | 87.56
77 | 642110006290 | Umývadlo keramické do pultu | ks | 4 | 50.74 | 202.96
78 | 725319111 | Montáž kuchynských drezov jednoduchých | súb. | 3 | 13.18 | 39.54
79 | 552310000505 | Kuchynský drez | ks | 3 | 95.17 | 285.51
80 | 725329102 | Montáž kuchynských drezov dvojitých | súb. | 1 | 21.05 | 21.05
81 | 552310001515 | Kuchynský dvojdrez | ks | 1 | 96.24 | 96.24
82 | 725716121 | Montáž výlevky | súb. | 1 | 95.89 | 95.89
83 | 642710000188 | Výlevka stojatá keramická s roštom | ks | 1 | 174.98 | 174.98
84 | 725829206 | Montáž batérie umývadlovej a drezovej stojankovej s mechanickým ovládaním odpadového ventilu | ks | 4 | 9.96 | 39.84
85 | 551450000188 | Batéria drezová | ks | 4 | 69.1 | 276.4
86 | 725829601 | Montáž batérie umývadlovej a drezovej stojankovej, pákovej alebo klasickej s mechanickým ovládaním | ks | 4 | 11.92 | 47.68
87 | 551450003552 | Batéria umývadlová | ks | 4 | 74.15 | 296.6
88 | 725869301 | Montáž zápachovej uzávierky pre zariaďovacie predmety, umývadlovej do D 40 | ks | 4 | 6.87 | 27.48
89 | 551620005800 | Zápachová uzávierka pre umývadlá | ks | 4 | 8.57 | 34.28
90 | 725869310 | Montáž zápachovej uzávierky pre zariaďovacie predmety, drezovej | ks | 4 | 7.01 | 28.04
91 | 551620007295 | Zápachová uzávierka drezy | ks | 4 | 16.01 | 64.04
92 | 725869323 | Montáž zápachovej uzávierky pre zariaďovacie predmety, pračkovej do D 50 (podomietkovej) | ks | 2 | 9.98 | 19.96
93 | 551620012900 | Zápachová uzávierka podomietková HL405, DN 40/50 | ks | 2 | 44.81 | 89.62
94 | 72589900R1 | Ostatné doplnky pre zariaďovacie predmety | eur | 1 | 156.5 | 156.5
95 | 781493112 | Motáž plastových dvierok | ks | 4 | 5.58 | 22.32
96 | 53100000 | Plastové dvierka 150/300 mm | ks | 4 | 12.45 | 49.8
97 | 725539150 | Montáž elektrického zásobníka prietokového | súb. | 6 | 10.82 | 64.92
98 | 541320004922 | Ohrievač vody EO10P, 2kW (Tatramat) (alebo ekvivalent) | ks | 3 | 207.11 | 621.33
99 | 541320004923 | Ohrievač vody MK-1 155, 5,5 kW (HAKL) (alebo ekvivalent) | ks | 3 | 148 | 444
100 | 725898540R | Štrbinový žľab vsadený do schodiskového stupňa | ks | 1 | 154.58 | 154.58
101 | 998725201 | Presun hmôt pre zariaďovacie predmety v objektoch výšky do 6 m | % | 54.59 | 0.3 | 16.377
|  | Celkom |  |  |  | 9078.877
V Lučenci dňa 11.06.2021
Vyprac.:Marek Spodniak