## HraMoKaPlus - OBNOVA P
KRYCÍ LIST ROZPOČTU
| Názov stavby |  |  | HraMoKaPlus - OBNOVA PRIESTOROV BAROKOVÉHO KAŠTIELA NA HRADE MODRÝ KAMEŇ PRE TRADÍCIE SLOV. HRAČKÁRSTVA A BÁBKARSTVA | [9 empty] | JKSO
EČO
[14 empty] | Miesto | Modrý Kameň
[14 empty] | IČO |  | IČ DPH
| Objednávateľ |  |  | SNM Múzeum bábkarských kultúr a hračiek
| Projektant |  |  | PROART- projektovanie a realizácia stavieb, s.r.o
Zhotoviteľ
|  |  |  | Rozpočet číslo |  | Dňa |  |  | Položiek |  |  |  |  | CPV
CPA
Merné a účelové jednotky
Počet |  |  |  | Náklady / 1 m.j. | Počet |  |  | Náklady / 1 m.j. |  | Počet |  |  |  |  | Náklady / 1 m.j.
|  |  |  | Rozpočtové náklady v |  |  | EUR
A |  | Základné rozp. náklady |  |  | B |  | Doplnkové náklady |  |  | C |  | Vedľajšie rozpočtové náklady
1 | HSV |  | Dodávky |  | 8 | Práce nadčas |  |  |  | 13 | VRN 1
2 |  |  | Montáž |  | 9 | Bez pevnej podl. |  |  |  | 14 | VRN 2
3 | PSV |  | Dodávky |  | 10 | Kultúrna pamiatka |  |  |  | 15 | VRN 3
4 |  |  | Montáž |  | 11 |  |  |  |  | 16 | VRN 4
5 | "M" |  | Dodávky | [6 empty] | 17 | VRN 5
6 |  |  | Montáž | [6 empty] | 18 | VRN z rozpočtu
7 | ZRN (r. 1-6) |  |  |  | 12 | DN (r. 8-11) |  |  |  | 19 | VRN (r. 13-18)
20 | HZS |  |  |  | 21 | Kompl. činnosť |  | 0 |  | 22 | Ostatné náklady
Projektant | [9 empty] | D |  | Celkové náklady
[10 empty] | 23 | Súčet 7, 12, 19-22
Dátum a podpis |  |  |  |  | Pečiatka |  |  |  |  | 24 | DPH | 20 | % z | 783139.17
Objednávateľ | [9 empty] | 25 | Cena s DPH (r. 23-24)
Dátum a podpis |  |  |  |  | Pečiatka |  |  |  |  | E |  | Prípočty a odpočty
Zhotoviteľ | [9 empty] | 26 | Dodávky objednávateľa |  |  |  |  | 0
[10 empty] | 27 | Kĺzavá doložka |  |  |  |  | 0
Dátum a podpis |  |  |  |  | Pečiatka |  |  |  |  | 28 | Zvýhodnenie |  |  |  |  | 0

## HraMoKaPlus - Rekapitulácia
Rekapitulácia objektov stavby
Stavba: | HraMoKaPlus - OBNOVA PRIESTOROV BAROKOVÉHO KAŠTIELA NA HRADE MODRÝ KAMEŇ PRE TRADÍCIE SLOV. HRAČKÁRSTVA A BÁBKARSTVA
Objednávateľ: | SNM Múzeum bábkarských kultúr a hračiek
Zhotoviteľ: | výberovým konaním
Miesto: | Modrý Kameň
Kód | Zákazka | Cena bez DPH | DPH | Cena s DPH
212019 | HraMoKaPlus - OBNOVA PRIESTOROV BAROKOVÉHO KAŠTIELA NA HRADE MODRÝ KAMEŇ PRE TRADÍCIE SLOV. HRAČKÁRSTVA A BÁBKARSTVA
0 | BAROKOVÝ KAŠTIEĽ NA HRADE MODRÝ KAMEŇ
4 | základné stavebné práce HSV a PSV, profesie |  |  | 0
| Celkom | 0 | 0 | 0

## základné stavebné práce
VÝKAZ VÝMER
Stavba: HraMoKaPlus - OBNOVA PRIESTOROV BAROKOVÉHO KAŠTIELA NA HRADE MODRÝ KAMEŇ PRE TRADÍCIE SLOV. HRAČKÁRSTVA A BÁBKARSTVA
Objekt: BAROKOVÝ KAŠTIEĽ NA HRADE MODRÝ KAMEŇ
Časť: |  | základné stavebné práce HSV a PSV, profesie
Objednávateľ: SNM Múzeum bábkarských kultúr a hračiek
Zhotoviteľ: výberovým konaním
Miesto: Modrý Kameň
Č. | Kód položky | Popis | MJ | Množstvo celkom | Cena jednotková | Cena celkom bez DPH
1 | 2 | 3 | 4 | 5 | 6 | 7
| HSV | Práce a dodávky HSV |  |  |  | 0
| 1 | Zemné práce |  |  |  | 0
1 | 131211101 | Hĺbenie jám a rýh v hornine tr.3 súdržných - ručným náradím | m3 | 3.35 |  | 0
ručne dokopanie výkopu pri stene
2 | 151101201 | Paženie stien bez rozopretia alebo vzopretia, príložné hĺbky do 4m | m2 | 5 |  | 0
3 | 151101211 | Odstránenie paženia stien príložné hĺbky do 4 m | m2 | 5 |  | 0
4 | 161101501 | Zvislé premiestnenie výkopku z horniny I až IV, nosením za každé 3 m výšky | m3 | 3.35 |  | 0
5 | 139711101 | Výkop v uzavretých priestoroch s naložením výkopu na dopravný prostriedok v hornine 1 až 4 | m3 | 24.15 |  | 0
6 | 162501102 | Vodorovné premiestnenie výkopku po spevnenej ceste z horniny tr.1-4, do 100 m3 na vzdialenosť do 3000 m | m3 | 24.15 |  | 0
7 | 162501105 | Vodorovné premiestnenie výkopku po spevnenej ceste z horniny tr.1-4, do 100 m3, príplatok k cene za každých ďalšich a začatých 1000 m | m3 | 362.25 |  | 0
8 | 171201201 | Uloženie sypaniny na skládky do 100 m3 | m3 | 24.15 |  | 0
9 | 171209002 | Poplatok za skladovanie - zemina a kamenivo (17 05) ostatné | t | 38.64 |  | 0
10 | 175101201 | Obsyp objektov sypaninou z vhodných hornín 1 až 4 bez prehodenia sypaniny | m3 | 3.75 |  | 0
zhutňovanie po vrstvách
11 | 583410003600 | Kamenivo drvené | t | 6.38 |  | 0
| 2 | Zakladanie |  |  |  | 0
12 | 274321312 | Betón základových pásov, železový (bez výstuže), tr. C 20/25 | m3 | 3.5 |  | 0
13 | 271573001 | Násyp pod základové konštrukcie so zhutnením zo štrkopiesku fr.0-32 mm | m3 | 2.5 |  | 0
14 | 273362021 | Výstuž základových dosiek zo zvár. sietí KARI | t | 0.01 |  | 0
15 | 273321311 | Betón základových dosiek, železový (bez výstuže), tr. C 16/20 | m3 | 1.1 |  | 0
16 | 289473214 | Dvojvrstv. hĺbkové škárovanie z lomového kameňa nad 30mm stredného | m2 | 11.6 |  | 0
| 3 | Zvislé a kompletné konštrukcie |  |  |  | 0
17 | 31023959.10 | Premurovanie stien v murive nadzákladného tehlami na maltu z haseného vápna | m3 | 27 |  | 0
postup podľa popisu v TS !
18 | 312231124 | Murivo výplňové (m3) z tehál pálených plných rozmeru 290x140x65 mm, na maltu MVC | m3 | 2.08 |  | 0
19 | 317235811.1 | Doplnenie muriva štítového (s dodaním hmôt) tehlami pálenými na maltu | m3 | 2.63 |  | 0
Rozobratie, premurovanie, doplnenie štítového muriva
20 | 317235811.2 | Doplnenie muriva ríms (s dodaním hmôt) tehlami pálenými na maltu | m3 | 2.9 |  | 0
Rozobratie, premurovanie, doplnenie rímsy
| 4 | Vodorovné konštrukcie |  |  |  | 0
21 | 411387R01 | Pôvodná stropná konštrukcia - ošetriť, podla potreby zosilniť a vyrovnať podklad do vodorovného stavu | m2 | 93.66 |  | 0
22 | 430321315 | Schodiskové konštrukcie, betón železový tr. C 20/25 | m3 | 4.47 |  | 0
23 | 430361821 | Výstuž schodiskových konštrukcií z betonárskej ocele 10505 | t | 0.15 |  | 0
24 | 433351131 | Debnenie - vrátane podpernej konštrukcie - schodníc pôdorysne priamočiarych zhotovenie | m2 | 6.65 |  | 0
25 | 433351132 | Debnenie - vrátane podpernej konštrukcie - schodníc pôdorysne priamočiarych odstránenie | m2 | 6.65 |  | 0
| 5 | Komunikácie |  |  |  | 0
26 | 564762R001 | Obnova spevnených plôch po prekopoch | m2 | 110 |  | 0
v skladbách podľa PD
| 6 | Úpravy povrchov |  |  |  | 0
27 | 627422112 | Škárovanie maltou vápennou, plôch z tehál - stropov a klenieb | m2 | 93.66 |  | 0
28 | 611460122 | Príprava vnútorného podkladu stropov penetráciou | m2 | 361.47 |  | 0
vysokodifúzny !
29 | 611460227 | Vnútorná stierka stropov vápenná | m2 | 361.47 |  | 0
30 | 631319R01 | Nové vnútorné omietky, stien | m3 | 213.58 |  | 0
obnova kompletne podľa popisu v PD
31 | 612460122 | Príprava vnútorného podkladu stien penetráciou | m2 | 775.99 |  | 0
vysokodifúzny !
32 | 612460227 | Vnútorná stierka stien vápenná | m2 | 775.99 |  | 0
33 | 62745Rškár | Škárovanie starého muriva z lomového kameňa (vrátane vyplnenia dutín) | m2 | 768.91 |  | 0
materiál na škárovanie MC Exzellent 540 (prípadne ekvivalent) hmota vlhkosť regulujúca, tranportujúca soli na povrch
34 | 612471910 | Neutralizačný odsoľovací náter 2x | m2 | 937.7 |  | 0
prevedenie podľa popisu v TS
35 | 622461910 | Odsoľovacia absorčná omietka, systém (2x cyklus) | m2 | 937.7 |  | 0
špeciálne zmesy napr. Tubag (prípadne ekvivalent) tubag TMD trass minerálna vápenná omietka 2 x cyklus vrátane 4 x vlhčenie vlhkosť regulujúca, tranportujúca soli na povrch
36 | 6224Rvonk | Vonkajšie omietky stien - náročné prevedenie | m2 | 937.7 |  | 0
Umelecko-remeselné prevedenie pod dohľadom reštaurátora špeciálne sanačná zmesy podľa popisu v TS systém MC Bauchemie (prípadne ekvivalent) vápenné technológie bez použitia cementu vlhkosť regulujúca, tranportujúca soli na povrch Ekvivalentná hmota musí splĺňať tieto vlastnosti ! všetky vrstvy ! - prednástrek, špric Exzellent 520 - jadro Exzellent Historic, bez obsahu cementu - štuková vrstva, Exzellent 750 vo farbe ! prípadne ekvivalent
37 | 6226Rvonk | Štuková ozdoba fasády | m | 245.6 |  | 0
kompletná obnova umelecko remeselným spôsobom pod dohľadom reštaurátora prevedenie podľa TS
38 | 6227Rvonk | Kordónová korunná rímsa | m | 104 |  | 0
kompletná štuková výzdoba umelecko remeselným spôsobom pod dohľadom reštaurátora prevedenie podľa TS
39 | 6124R981022 | Okenné šambrány | ks | 5 |  | 0
podľa popisu v TS umelecko remeselné prevedenie pod dohľadom reštaurátora dokladanie referencií
40 | 622991470 | Náter vonkajších omietok 2x a 1x penetrácia | m2 | 937.7 |  | 0
typ a farebnosť nových náterov sa určí podľa výsledkov výskumu-silikátová farba napr.Keim (prípadne ekvivalent) aplikovať vzorku na stavbe a prizvať na schválenie pracovníka KPÚ !
41 | 631501111 | Násyp s utlačením a urovnaním povrchu z kameniva drveného fr.16-32 mm | m3 | 13.15 |  | 0
42 | 631571003.1 | Násyp zo štrkopiesku 0-8 (pre spevnenie podkladu) | m3 | 1.75 |  | 0
43 | 632244399.1 | Položenie tehlovej podlahy (impregnácia) | m2 | 90 |  | 0
použije sa pôvodná tehlová podlaha
44 | 633122131.1 | Montáž prevetrávaných podlahových tvaroviek | m2 | 94.17 |  | 0
45 | 283290002PC | Izolačné prevetrávané tvarovky IPT dosky, hr.70mm, vrátane doplnkov | m2 | 98 |  | 0
vyrobeny z vysokohustotního polyethylenu, který zaručuje dokonalou vodonepropustnost a parotěsnost
46 | 631312611 | Mazanina z betónu prostého (m3) tr. C 16/20 hr.nad 50 do 80 mm | m3 | 8.29 |  | 0
47 | 631319151 | Príplatok za prehlad. povrchu betónovej mazaniny min. tr.C 8/10 oceľ. hlad. hr. 50-80 mm | m3 | 8.29 |  | 0
48 | 631362422 | Výstuž mazanín z betónov (z kameniva) a z ľahkých betónov zo sietí KARI, priemer drôtu 6/6 mm, veľkosť oka 150x150 mm | m2 | 94.17 |  | 0
49 | 632455619 | Cementopieskový liaty poter hr.60-70mm | m2 | 84.48 |  | 0
50 | 632001051 | Zhotovenie jednonásobného penetračného náteru pre potery a stierky | m2 | 158.61 |  | 0
51 | 585520002000 | Penetračný náter | kg | 24.5 |  | 0
52 | 632450290 | Cementová samonivelizačná stierka hr. 10 mm | m2 | 103.35 |  | 0
53 | 632001011 | Zhotovenie separačnej fólie v podlahových vrstvách z PE | m2 | 181.12 |  | 0
54 | 283290003600 | Separačná fólia | m2 | 184.89 |  | 0
55 | 631571008 | Násyp pod plávajúce alebo tepelne izolačné vrstvy podláh hr. do 20 mm - podklad z piesku preosiateho | m2 | 93.66 |  | 0
56 | 632455618 | Cementopieskový liaty poter, hr. 50mm | m2 | 103.35 |  | 0
57 | 6324550R1 | Vodotesný poter s výstužou, hr.50mm | m2 | 3.13 |  | 0
58 | 631362422 | Výstuž mazanín z betónov (z kameniva) a z ľahkých betónov zo sietí KARI, priemer drôtu 6/6 mm, veľkosť oka 150x150 mm | m2 | 187.83 |  | 0
59 | 631571003 | Násyp zo štrkopiesku 0-32 (pre spevnenie podkladu) | m3 | 14.6 |  | 0
60 | HZS000112 | Stavebno montážne práce náročnejšie, ucelené, obtiažne, rutinné (Tr. 2) v rozsahu viac ako 8 hodín náročnejšie | hod | 100 |  | 0
ostatné práce pre úpravu povrchov a podláh nad rámec zahrnutý v cenách
| 9 | Ostatné konštrukcie a práce-búranie |  |  |  | 0
61 | 941942002 | Montáž lešenia rámového systémového s podlahami šírky do 0,75 m a výšky do 20 m | m2 | 1137 |  | 0
62 | 941944902 | Príplatok za každý deň použitia lešenia | m2 | 136440 |  | 0
63 | 941942802 | Demontáž lešenia rámového systémového s podlahami, šírky do 0,75 m a výšky do 20m | m2 | 1137 |  | 0
64 | 944944103 | Ochranná sieť na boku lešenia | m2 | 1137 |  | 0
65 | 941955001 | Lešenie ľahké pracovné pomocné, s výškou lešeňovej podlahy do 1,20 m | m2 | 50 |  | 0
66 | 971024581 | Vybúranie otvorov v murive kamennom alebo zmiešanom plochy do 1 m2 hr. do 900 mm, -2,30000t | m3 | 1.98 |  | 0
67 | 971046055.1 | Jadrové vrty diamantovými korunkami do D 110 mm do stien | cm | 400 |  | 0
68 | 97801R01 | Odstránenie omietok vonkajších (veľmi náročné odstránenie !) s vyškriabaním škár , očistenie muriva | m2 | 937.7 |  | 0
odstránenie mechanicky, delenie na raster cca 700x700 mm rezačkou, vypáčenie tabúl ( blokov) , presun po lešení zvetralé časti vyškrabať, odprašniť
69 | 981011R01 | Odbúranie prístavby WC (postupným rozoberaním) | m3 | 113.92 |  | 0
70 | 97801R01 | Odstránenie omietok vonkajších (veľmi náročné odstránenie !) s vyškriabaním škár , očistenie muriva | m2 | 70.6 |  | 0
odstránenie mechanicky, delenie na raster cca 700x700 mm rezačkou, vypáčenie tabúl ( blokov) , presun po lešení zvetralé časti vyškrabať, odprašniť
71 | 961043111 | Búranie základov alebo vybúranie otvorov plochy nad 4 m2 z betónu prostého alebo preloženého kameňom, -2,20000t | m3 | 3.5 |  | 0
72 | 962032231 | Búranie muriva alebo vybúranie otvorov plochy nad 4 m2 nadzákladového z tehál pálených, vápenopieskových, cementových na maltu, -1,90500t | m3 | 9.88 |  | 0
73 | 963042819 | Búranie akýchkoľvek betónových schodiskových stupňov zhotovených na mieste, -0,07000t | m | 10.5 |  | 0
74 | 965031121 | Búranie podláh z tehál, bez lôžka,bez ohľadu na výplň škár,kladené na plocho, -0,12200t | m2 | 90 |  | 0
šetrnným spôsobom na spätné použitie
75 | 965031155.1 | Presun, očistenie, uskladnenie pôvodných tehál na podlahe | m2 | 90 |  | 0
šetrnným spôsobom na spätné použitie
76 | 965081812 | Búranie dlažieb, z kamen., cement., terazzových, čadičových alebo keramických, hr. nad 10 mm, -0,06500t | m2 | 26.92 |  | 0
77 | 965082941 | Odstránenie násypu pod podlahami alebo na strechách, hr.nad 200 mm, -1,40000t | m3 | 88.67 |  | 0
78 | 97801R00 | Obrúsenie, oprášenie nevhodných mladých vrstiev vnútorných omietok, podľa potreby pod dohľadom reštaurátora | m2 | 968.94 |  | 0
79 | 97801R001 | Otlčenie vnútorných omietok stien, pod dohľadom reštaurátora | m2 | 213.58 |  | 0
80 | 767996801 | Demontáž ostatných doplnkov stavieb s hmotnosťou jednotlivých dielov konštrukcií do 50 kg, -0,00100t | kg | 100 |  | 0
81 | HZS000111 | Stavebno montážne práce menej náročne, pomocné alebo manupulačné (Tr. 1) v rozsahu viac ako 8 hodín | hod | 200 |  | 0
ostatné pre búranie a demontáže nad rámec zahrnutý v cenách
82 | 952901111 | Vyčistenie budov pri výške podlaží do 4 m | m2 | 366.27 |  | 0
83 | 979011111 | Zvislá doprava sutiny a vybúraných hmôt za prvé podlažie nad alebo pod základným podlažím | t | 521.71 |  | 0
84 | 979082111 | Vnútrostavenisková doprava sutiny a vybúraných hmôt do 10 m | t | 521.71 |  | 0
85 | 979082121 | Vnútrostavenisková doprava sutiny a vybúraných hmôt za každých ďalších 5 m | t | 2608.55 |  | 0
86 | 979081111 | Odvoz sutiny a vybúraných hmôt na skládku do 1 km | t | 521.71 |  | 0
87 | 979081121 | Odvoz sutiny a vybúraných hmôt na skládku za každý ďalší 1 km | t | 10434.2 |  | 0
88 | 979089012 | Poplatok za skladovanie - betón, tehly, dlaždice (17 01) ostatné | t | 521.71 |  | 0
89 | 93520R | Označovanie a informačné tabule na fasádach | eur | 1 |  | 0
| 99 | Presun hmôt HSV |  |  |  | 0
90 | 999281111 | Presun hmôt pre opravy a údržbu objektov vrátane vonkajších plášťov výšky do 25 m | t | 365.35 |  | 0
| PSV | Práce a dodávky PSV |  |  |  | 0
| 711 | Izolácie proti vode a vlhkosti |  |  |  | 0
91 | 711113100 | Dodávka a zhotovenie penetračného náteru proti vlhkosti | m2 | 97.3 |  | 0
92 | 711131102 | Zhotovenie geotextílie alebo tkaniny na plochu vodorovnú | m2 | 93.66 |  | 0
93 | 693110001201 | Geotextília separačná | m2 | 107.71 |  | 0
94 | 711113R01 | Hydroizolačný systém NAFUFLEX OXAL, min.hr.2mm, vrátane penetrácie podkladu, podláh (alebo ekvivalent) | m2 | 5 |  | 0
prevedenie podľa popisu v PD
95 | 998711201 | Presun hmôt pre izoláciu proti vode v objektoch výšky do 6 m | % | 7.1 |  | 0
| 713 | Izolácie tepelné |  |  |  | 0
96 | 713122111 | Montáž tepelnej izolácie podláh polystyrénom, kladeným voľne v jednej vrstve | m2 | 187.83 |  | 0
97 | 283750001600 | Doska XPS STYRODUR 3000 CS hr. 30 mm, zakladanie stavieb, podlahy (alebo ekvivalent) | m2 | 86.17 |  | 0
98 | 283750001700 | Doska XPS STYRODUR 3000 CS hr. 40 mm, zakladanie stavieb, podlahy (alebo ekvivalent) | m2 | 86.17 |  | 0
99 | 283750001900 | Doska XPS STYRODUR 3000 CS hr. 60 mm, zakladanie stavieb, podlahy (alebo ekvivalent) | m2 | 95.53 |  | 0
100 | 283750002100 | Doska XPS STYRODUR 3000 CS hr. 100 mm, zakladanie stavieb, podlahy, obrátené ploché strechy, ISOVER (alebo ekvivalent) | m2 | 10.16 |  | 0
101 | 713120010 | Zakrývanie tepelnej izolácie podláh fóliou | m2 | 187.83 |  | 0
102 | 283230011422 | Separačná fólia | m2 | 216 |  | 0
Špeciálna polyetylénová fólia hrúbky 0,12 mm.
103 | 998713201 | Presun hmôt pre izolácie tepelné v objektoch výšky do 6 m | % | 32.87 |  | 0
| 721 | Zdravotechnika - vnútorná kanalizácia |  |  |  | 0
104 | 721100R01 | Zdravotechnika - viď. samostatný rozpočet | kpl | 1 |  | 0
| 735 | Ústredné kúrenie |  |  |  | 0
105 | 73515391R | Vykurovanie - viď. samostatný rozpočet | kpl | 1 |  | 0
| 762 | Konštrukcie tesárske |  |  |  | 0
106 | 762522812 | Demontáž podláh s vankúšmi z dosiek hr. 32 - 50 mm, -0.03000t | m2 | 176.28 |  | 0
107 | 998762202 | Presun hmôt pre konštrukcie tesárske v objektoch výšky do 12 m | % | 5.45 |  | 0
| 763 | Konštrukcie - drevostavby |  |  |  | 0
108 | 7631165R0 | Priečka SDK hr. 75 mm | m2 | 4.2 |  | 0
vrátane oceľového rámu dverí pre D400
109 | 7631165R1 | Priečka SDK hr. 125 mm | m2 | 12.1 |  | 0
tu budú vedené rozvody vzt, voda, kanál
110 | 7631165R3 | Priečka SDK hr. 175 mm | m2 | 7.95 |  | 0
tu budú vedené rozvody vzt, voda, kanál
111 | 7631165R4 | Priečka SDK hr. 225 mm | m2 | 14.67 |  | 0
tu budú vedené rozvody vzt, voda, kanál
112 | 998763401 | Presun hmôt pre sádrokartónové konštrukcie v stavbách(objektoch )výšky do 7 m | % | 24.57 |  | 0
| 764 | Konštrukcie klampiarske |  |  |  | 0
113 | 7643528.122 | Dodávka a montáž oplechovania parapetu - K22 | m | 24 |  | 0
kompletné prevedenie podľa popisu vo výpise klampiarske prvky vrátane doplnkov
114 | 998764202 | Presun hmôt pre konštrukcie klampiarske v objektoch výšky nad 6 do 12 m | % | 5.81 |  | 0
kompletné prevedenie podľa popisu v PD
| 766 | Konštrukcie stolárske |  |  |  | 0
115 | 76641001.01 | Obnova, výmena, repas - O05, 005a, O06 | ks | 3 |  | 0
kompletné prevedenie vrátane doplnkov podľa popisu vo výpise výplní otvorov PD
116 | 76641001.02 | Obnova, výmena, repas - 188-120, 122-124 | ks | 6 |  | 0
kompletné prevedenie vrátane doplnkov podľa popisu vo výpise výplní otvorov PD
117 | 76641001.03 | Obnova, výmena, repas - 121 | ks | 1 |  | 0
kompletné prevedenie vrátane doplnkov podľa popisu vo výpise výplní otvorov PD
118 | 76641001.04 | Obnova, výmena, repas - 125 | ks | 1 |  | 0
kompletné prevedenie vrátane doplnkov podľa popisu vo výpise výplní otvorov PD
119 | 76641001.05 | Obnova, výmena, repas - 150 | ks | 1 |  | 0
kompletné prevedenie vrátane doplnkov podľa popisu vo výpise výplní otvorov PD
120 | 76641001.06 | Obnova, repas - 153 | ks | 1 |  | 0
kompletné prevedenie vrátane doplnkov podľa popisu vo výpise výplní otvorov PD
121 | 76641001.07 | Obnova, repas - 154 | ks | 1 |  | 0
kompletné prevedenie vrátane doplnkov podľa popisu vo výpise výplní otvorov PD
122 | 76641001.08 | Obnova, výmena - 155 | ks | 1 |  | 0
kompletné prevedenie vrátane doplnkov podľa popisu vo výpise výplní otvorov PD
123 | 76641001.09 | Obnova, repas - 156 | ks | 1 |  | 0
kompletné prevedenie vrátane doplnkov podľa popisu vo výpise výplní otvorov PD
124 | 76641001.10 | Obnova, repas - 157 | ks | 1 |  | 0
kompletné prevedenie vrátane doplnkov podľa popisu vo výpise výplní otvorov PD
125 | 76641001.11 | Obnova, repas - 202 | ks | 1 |  | 0
kompletné prevedenie vrátane doplnkov podľa popisu vo výpise výplní otvorov PD
126 | 76641001.12 | Obnova, repas - 203 | ks | 1 |  | 0
kompletné prevedenie vrátane doplnkov podľa popisu vo výpise výplní otvorov PD
127 | 76641001.13 | Obnova, repas - 204, 205 | ks | 2 |  | 0
kompletné prevedenie vrátane doplnkov podľa popisu vo výpise výplní otvorov PD
128 | 76641001.14 | Obnova, repas - 206, 207 | ks | 2 |  | 0
kompletné prevedenie vrátane doplnkov podľa popisu vo výpise výplní otvorov PD
129 | 76641001.15 | Obnova, repas - 208, 212 | ks | 5 |  | 0
kompletné prevedenie vrátane doplnkov podľa popisu vo výpise výplní otvorov PD
130 | 76641001.19 | Obnova, repas - 238-240, 245-246 | ks | 6 |  | 0
kompletné prevedenie vrátane doplnkov podľa popisu vo výpise výplní otvorov PD
131 | 76641001.22 | Obnova, výmena - 242-244 | ks | 3 |  | 0
kompletné prevedenie vrátane doplnkov podľa popisu vo výpise výplní otvorov PD
132 | 76641001.21 | Obnova, výmena - 268 | ks | 1 |  | 0
kompletné prevedenie vrátane doplnkov podľa popisu vo výpise výplní otvorov PD
133 | 76641001.23 | Obnova, výmena - 304-305 | ks | 2 |  | 0
kompletné prevedenie vrátane doplnkov podľa popisu vo výpise výplní otvorov PD
134 | 76641001.24 | Obnova, výmena - 303-304-307 | ks | 3 |  | 0
kompletné prevedenie vrátane doplnkov podľa popisu vo výpise výplní otvorov PD
135 | 76641003.15 | Obnova, repas, výmena dverí so zárubňou - D03 | ks | 1 |  | 0
kompletné prevedenie vrátane doplnkov podľa popisu vo výpise výplní otvorov PD
136 | 76641003.16 | Obnova, repas, výmena dverí so zárubňou - D03a | ks | 1 |  | 0
kompletné prevedenie vrátane doplnkov podľa popisu vo výpise výplní otvorov PD
137 | 76641003.17 | Obnova, repas, rámu - D04 | ks | 1 |  | 0
kompletné prevedenie vrátane doplnkov podľa popisu vo výpise výplní otvorov PD
138 | 76641002.01 | Obnova, repas, výmena dverí so zárubňou - D26 | ks | 1 |  | 0
kompletné prevedenie vrátane doplnkov podľa popisu vo výpise výplní otvorov PD
139 | 76641002.02 | Obnova, repas, výmena dverí - D30 | ks | 1 |  | 0
kompletné prevedenie vrátane doplnkov podľa popisu vo výpise výplní otvorov PD
140 | 76641002.03 | Obnova, repas, výmena dverí so zárubňou - D31 | ks | 1 |  | 0
kompletné prevedenie vrátane doplnkov podľa popisu vo výpise výplní otvorov PD
141 | 76641002.04 | Obnova, repas, výmena dverí so zárubňou - D32 | ks | 1 |  | 0
kompletné prevedenie vrátane doplnkov podľa popisu vo výpise výplní otvorov PD
142 | 76641002.05 | Obnova, repas, výmena dverí so zárubňou - D33 | ks | 1 |  | 0
kompletné prevedenie vrátane doplnkov podľa popisu vo výpise výplní otvorov PD
143 | 76641002.06 | Obnova, repas, výmena dverí - D34 | ks | 1 |  | 0
kompletné prevedenie vrátane doplnkov podľa popisu vo výpise výplní otvorov PD
144 | 76641002.07 | Obnova, repas, výmena dverí - D35 | ks | 1 |  | 0
kompletné prevedenie vrátane doplnkov podľa popisu vo výpise výplní otvorov PD
145 | 76641002.08 | Obnova, repas, výmena dverí so zárubňou - D36 | ks | 1 |  | 0
kompletné prevedenie vrátane doplnkov podľa popisu vo výpise výplní otvorov PD
146 | 76641002.09 | Obnova, repas, výmena dverí so zárubňou - D37 | ks | 1 |  | 0
kompletné prevedenie vrátane doplnkov podľa popisu vo výpise výplní otvorov PD
147 | 76641002.10 | Obnova, repas, výmena dverí so zárubňou - D38 | ks | 1 |  | 0
kompletné prevedenie vrátane doplnkov podľa popisu vo výpise výplní otvorov PD
148 | 76641002.13 | Dodávka a osadenie dverí so zárubňou - D38a | ks | 1 |  | 0
kompletné prevedenie vrátane doplnkov podľa popisu vo výpise výplní otvorov PD
149 | 76641002.11 | Obnova, repas, výmena dverí so zárubňou - D40 | ks | 1 |  | 0
kompletné prevedenie vrátane doplnkov podľa popisu vo výpise výplní otvorov PD
150 | 76641002.12 | Obnova, repas, výmena dverí - D41 | ks | 1 |  | 0
kompletné prevedenie vrátane doplnkov podľa popisu vo výpise výplní otvorov PD
151 | 76641002.14 | Obnova, repas, výmena dverí so zárubňou - D42 | ks | 1 |  | 0
kompletné prevedenie vrátane doplnkov podľa popisu vo výpise výplní otvorov PD
152 | 76641002.15 | Dodávka a osadenie dverí so zárubňou - D400 | ks | 1 |  | 0
kompletné prevedenie vrátane doplnkov podľa popisu vo výpise výplní otvorov PD
153 | 76641002.16 | Dodávka a osadenie dverí so zárubňou - D401 | ks | 1 |  | 0
kompletné prevedenie vrátane doplnkov podľa popisu vo výpise výplní otvorov PD
154 | 76641002.17 | Dodávka a osadenie dverí so zárubňou - D402 do púzdra | ks | 1 |  | 0
kompletné prevedenie vrátane doplnkov podľa popisu vo výpise výplní otvorov PD
155 | 998766201 | Presun hmot pre konštrukcie stolárske v objektoch výšky do 6 m | % | 952.25 |  | 0
| 767 | Ostatné výrobky a konštrukcie |  |  |  | 0
156 | 767.9002 | Dodávka a montáž - OST02 | ks | 6 |  | 0
kompletné prevedenie podľa popisu vo výpise ostatné výrobky vrátane doplnkov
157 | 767.9003 | Dodávka a montáž - OST03 | ks | 1 |  | 0
kompletné prevedenie podľa popisu vo výpise ostatné výrobky vrátane doplnkov
158 | 767.9004 | Dodávka a montáž - OST04 | ks | 1 |  | 0
kompletné prevedenie podľa popisu vo výpise ostatné výrobky vrátane doplnkov
159 | 767.9005 | Dodávka a montáž - OST05 | ks | 1 |  | 0
kompletné prevedenie podľa popisu vo výpise ostatné výrobky vrátane doplnkov
160 | 767.9006 | Dodávka a montáž - OST06 | ks | 1 |  | 0
kompletné prevedenie podľa popisu vo výpise ostatné výrobky vrátane doplnkov
161 | 767.9007 | Dodávka a montáž - OST07 | ks | 1 |  | 0
kompletné prevedenie podľa popisu vo výpise ostatné výrobky vrátane doplnkov
162 | 767.9008 | Dodávka a montáž - OST08 | ks | 1 |  | 0
kompletné prevedenie podľa popisu vo výpise ostatné výrobky vrátane doplnkov
163 | 767.9009 | Dodávka a montáž - OST09 | ks | 4 |  | 0
kompletné prevedenie podľa popisu vo výpise ostatné výrobky vrátane doplnkov
164 | 767.9010 | Dodávka a montáž - OST10 | ks | 4 |  | 0
kompletné prevedenie podľa popisu vo výpise ostatné výrobky vrátane doplnkov
165 | 767.9011 | Dodávka a montáž - OST11 | ks | 4 |  | 0
kompletné prevedenie podľa popisu vo výpise ostatné výrobky vrátane doplnkov
166 | 767.9012 | Dodávka a montáž - OST12 | ks | 2 |  | 0
kompletné prevedenie podľa popisu vo výpise ostatné výrobky vrátane doplnkov
167 | 767.9022 | Dodávka a montáž - OST13 | eur | 1 |  | 0
kompletné prevedenie podľa popisu vo výpise ostatné výrobky vrátane doplnkov
168 | 767.9017.1 | Dodávka a montáž - OST14a | ks | 4 |  | 0
kompletné prevedenie podľa popisu vo výpise ostatné výrobky vrátane doplnkov
169 | 767.9017.2 | Dodávka a montáž - OST14b | ks | 4 |  | 0
kompletné prevedenie podľa popisu vo výpise ostatné výrobky vrátane doplnkov
170 | 767.9018 | Dodávka a montáž - OST15, vrátane schodiskovej plošiny (výťahu) | ks | 1 |  | 0
kompletné prevedenie podľa popisu vo výpise ostatné výrobky vrátane doplnkov
171 | 767.9019 | Dodávka a montáž - OST16, schody do suterénu | ks | 1 |  | 0
kompletné prevedenie podľa popisu vo výpise ostatné výrobky vrátane doplnkov
172 | 767.9020 | Dodávka a montáž - OST17, drevené schody, zábradlia | ks | 1 |  | 0
kompletné prevedenie podľa popisu vo výpise ostatné výrobky vrátane doplnkov
173 | 767.9021 | Dodávka a montáž - OST18, kamenné schody, zábradlia | ks | 1 |  | 0
kompletné prevedenie podľa popisu vo výpise ostatné výrobky vrátane doplnkov
174 | 767.9025 | Dodávka a montáž - OST19 | ks | 1 |  | 0
kompletné prevedenie podľa popisu vo výpise ostatné výrobky vrátane doplnkov
175 | 767.9026 | Dodávka a montáž - OST20 | ks | 1 |  | 0
kompletné prevedenie podľa popisu vo výpise ostatné výrobky vrátane doplnkov
176 | 767.9098 | Obnova vstupného kamenného portálu | ks | 1 |  | 0
kompletné prevedenie podľa popisu okolo vstupnej brány 121
177 | 767.9099 | Obnova okenného kamenného portálu | ks | 1 |  | 0
kompletné prevedenie podľa popisu pri okne 125
178 | 767.9100 | Obnova okenného kamenného portálu | ks | 1 |  | 0
kompletné prevedenie podľa popisu okolo D42 v m.č. 1.16
179 | 767.9110 | Šetrná demontáž, rozobratie kachľových pecí a ich presun na určené miesto, uloženie | ks | 4 |  | 0
kompletné prevedenie podľa popisu pri okno 125
| 769 | Montáže vzduchotechnických zariadení |  |  |  | 0
180 | 769011R01 | Vzduchotechnika - viď. samostatný rozpočet | kpl | 1 |  | 0
| 771 | Podlahy z dlaždíc |  |  |  | 0
181 | 771541225 | Montáž podláh z dlaždíc gres kladených do tmelu flexibilného, vrátane soklov | m2 | 46.64 |  | 0
182 | 597740002111 | Dlaždice keramické, vrátane soklov | m2 | 49.48 |  | 0
keramická dlažba, hr.10mm, impregnovaný, špeciálna flexibilná špárovacia hmota -flexibilné lepidlo na keramickú dlažbu, hr.3mm
183 | 77152100R | Šetrnná demontáž dlažbovej podlahy, pre spätnú obnovu | m2 | 1.5 |  | 0
184 | 998771201 | Presun hmôt pre podlahy z dlaždíc v objektoch výšky do 6m | % | 29.89 |  | 0
| 772 | Podlahy z prírodného a konglomerovaného kameňa |  |  |  | 0
185 | 772506241 | Kladenie dlažby z kameňa | m2 | 89.61 |  | 0
186 | 5838400119PC | Kamenná dlažba, prírodný vápenec, hr. 20mm, flambovaný, pieskovaný a kefovaným povrchom | m2 | 93.19 |  | 0
-kamenná dlažba, prírodný vápenec jura grey, hr. 20mm, flambovaný, pieskovaný a kefovaným povrchom, injektovaný, s náterom na zvýraznenie farebného tónu (resp. ekvivalent, na základe dohody s metodikmi KPÚ), špeciálna špárovacia hmota flexibilná na kameň (rozmery dlažby 200x300mm a 400x600mm) -flexibilné lepidlo na prírodný kameň, hr.3mm
187 | 998772201 | Presun hmôt pre kamennú dlažbu v objektoch výšky do 6 m | % | 98.71 |  | 0
| 775 | Podlahy vlysové a parketové |  |  |  | 0
188 | 775540031.1 | Montáž drevenej podlahy, lepením, vrátane osadenia soklov | m2 | 74.13 |  | 0
189 | 611920005PC | Drevené velkoplošné parkety, hr.15mm, vrátane doplnkov, soklových líšt a finálnych náterov | m2 | 76 |  | 0
190 | 998775201 | Presun hmôt pre podlahy vlysové a parketové v objektoch výšky do 6 m | % | 46.01 |  | 0
| 781 | Obklady |  |  |  | 0
191 | 781445070 | Montáž obkladov vnútor. stien z obkladačiek kladených do tmelu | m2 | 38.85 |  | 0
192 | 597640000101 | Obkladačky keramické | m2 | 39.63 |  | 0
typ podľa PD
193 | 998781201 | Presun hmôt pre obklady keramické v objektoch výšky do 6 m | % | 19.81 |  | 0
| 784 | Maľby |  |  |  | 0
194 | 784418011 | Zakrývanie otvorov, podláh a zariadení fóliou v miestnostiach alebo na schodisku | m2 | 300 |  | 0
195 | 784418012 | Zakrývanie podláh a zariadení papierom v miestnostiach alebo na schodisku | m2 | 250 |  | 0
196 | 784410100 | Penetrovanie jednonásobné jemnozrnných podkladov výšky do 3,80 m | m2 | 1137.46 |  | 0
197 | 784481010 | Stierka stien na podklad jemnozrnný výšky do 3,80 m | m2 | 34.2 |  | 0
198 | 784454098 | Maľby stien a stropov | m2 | 1137.46 |  | 0
prevedenie podľa popisu v PD
199 | 784454198 | Maľby stien, vodeodolné, umývateľné | m2 | 62.25 |  | 0
prevedenie podľa popisu v PD
| VRN | Vedľajšie rozpočtové náklady |  |  |  | 0
200 | 000600021 | Zariadenie staveniska - prevádzkové oplotenie staveniska | eur | 1 |  | 0
201 | 000200032 | Prieskumné práce - archeologická činnosť archeologický dohľad pri výkopových prácach | eur | 1 |  | 0
202 | 000300041 | Geodetické práce - bez rozlíšenia | eur | 1 |  | 0
203 | 000200062 | Prieskumné práce, reštaurátorský výskum, reštaurátorský dohľad | eur | 1 |  | 0
| M | Práce a dodávky M |  |  |  | 0
| 21-M | Elektromontáže |  |  |  | 0
204 | 21020191R0 | Dodávka a montáž elektroinštalácie - viď. samostatný rozpočet | kpl | 1 |  | 0
| 22-M | Montáže oznamovacích a zabezpečovacích zariadení |  |  |  | 0
205 | 2293301R1 | EPS, dodávka a montáž - viď. samostatný rozpočet | kpl | 1 |  | 0
|  | Celkom |  |  |  | 0