## 6. Zadanie - na výšku
ZADANIE
Stavba: |  | INFOCENTRUM UK - Rekonštrukcia
Objekt: |  |  |  |  | Dátum: | 2020-09-18
Časť: |  | elektroinštalácia, uzemnenie |  |  | JKSO:
P.Č. | KCN | Kód položky | Skrátený popis | MJ | Množstvo celkom | Cena jednotková | Cena celkom
1 | 2 | 3 | 4 | 5 | 6 | 7 | 8
|  | M | Práce a dodávky M
|  | 21-M 03 | Silnoprúd - montáž
1 | R | 210010301 | Krabica prístrojová bez zapojenia - univerzálna(1901, KP 68, KZ 3) | ks | 106
2 | R | 210010321 | Krabica odbočná s viečkom, svorkovnicou vrátane zapojenia (1903, KR 68) kruhová | ks | 45
3 | R | 220260101 | Škatuľ.rozvod.Acidur, upev.na podklad alebo do priprav.lôžka,zapojenie,od- a zaviečk.s 1-2 vývodmi | ks | 18
4 | R | 210010003 | Rúrka ohybná elektroinštalačná, uložená pod omietkou, D25mm | m | 180
7 | R | 210020306 | Káblový žľab PVC. vrátane príslušenstva, . | m | 60
14 | R | 210110041 | Spínače polozapustené a zapustené vrátane zapojenia jednopólový - radenie 1 | ks | 7
15 | R | 210110043 | Spínač polozapustený a zapustený vrátane zapojenia sériový prep.stried. - radenie 5 | ks | 3
16 | R | 210110045 | Spínač polozapustený a zapustený vrátane zapojenia stried.prep.- radenie 6 | ks | 14
20 | R | 210111012 | Domová zásuvka polozapustená alebo zapustená, 10/16 A 250 V 2P + Z 2 x zapojenie | ks | 75
22 | R | 210220321 | Svorka na potrub."Bernard" vrát. pásika(bez vodiča a prípoj. vodiča) | ks | 12
23 | R | 210201018 | Montáž svietidla | ks | 116
27 | R | 210190003 | Montáž rozvadzačov RS1,RE | ks | 2
32 | R | 210100003 | Ukončenie vodičov v rozvádzač. vrátane zapojenia a vodičovej koncovky do 16 mm2 | ks | 8
36 | R | 210100251 | Ukončenie celoplastových káblov zmrašť. záklopkou alebo páskou do 5x2,5 mm2 | ks | 32
39 | R | 210800105 | Kábel medený uložený pod omietkou CYKY 3 x 1, 5 | m | 460
40 | R | 210800106 | Kábel medený uložený pod omietkou CYKY 3 x 2, 5 | m | 780
41 | R | 210800115 | Kábel medený uložený pod omietkou CYKY 5 x 1, 5 | m | 100
43 | R | 210800527 | Vodič medený NN a VN voľne uložený CY 6 | m | 80
45 | R | 210811377 | Silový kábel , 5x10 mm2 | m | 35
70 | R | HZS000111 | Sekacie práce, prierazy, pílenie do betónu | m | 250
73 | R | 21097111 | PPV | % | 6
|  | 21-M-20 | Silnoprú - dodávka materiálu
74 | 320 | 3201254875 | Krabica prístrojová KP 68-univerzálna | ks | 106
75 | 320 | 3201254785 | Krabica rozvodná KR 68-univerzálna | ks | 45
76 | 365 | 3652120020 | Krabica Acedur 6455-11 | ks | 18
77 | 320 | 3201254785.1 | Trubka FXP 25 | m | 180
80 | 388 | 3884844858 | Káblový žľab pvc | m | 60
90 | 336 | 3369854575 | Q-Spínač č.1 10A/250V,IP20 | ks | 7
91 | 320 | 3201254858 | Q-Spínač č.5 10A/230V,IP20 | ks | 3
92 | 333 | 3333652100 | Q-Spínač č.6 10A/250V,IP20 | ks | 14
96 | 365 | 3652147845 | Zásuvka jednonásob. 16A/250V,IP20 | ks | 75
99 | 354 | 3544220950 | Svorka Bernard vr CU páska | ks | 12
100 | 333 | 3332555255 | A-svietidlo | ks | 26
100 | 333 | 3332555255 | A1-svietidlo | ks | 16
101 | 320 | 3200125555 | B-svietidlo | ks | 3
102 | 352 | 3525464548 | C-svietidlo | ks | 4
102 | 352 | 3525464548 | C1-svietidlo | ks | 8
103 | 321 | 3215612100 | D-svietidlo +RAMPA | ks | 30
104 | 321 | 3213589511 | E-svietidlo žiarivkové 1x18 | ks | 15
105 | 300 | 3005651231 | F-svietidlo 1x60 | ks | 14
106 | 321 | 3215468992 | Nudzové svietidlo | ks | 7
|  | 365874544 | Rozvádzač RS1 | ks | 1
118 | 365 | 365874544 | Rozvádzač RE | ks | 1
130 | 321 | 321084510 | Kábel/vodič pre pevné uloženie - medený CYKY-O 3x 1,5 | m | 120
131 | 321 | 321069543 | Kábel/vodič pre pevné uloženie - medený CYKY-J 3x 1,5 | m | 340
132 | 330 | 330138485 | Kábel/vodič pre pevné uloženie - medený CYKY-J 3x 2,5 | m | 780
133 | 321 | 321068654 | Kábel/vodič pre pevné uloženie - medený CYKY-J 5x1,5 | m | 80
135 | 321 | 321689495 | Kábel/vodič pre pevné uloženie - medený CY 6 | m | 80
137 | 321 | 321641111 | Kábel/vodič pre pevné uloženie - medený CYKY-J 5x10 | m | 35
|  |  | Ventilátor | ks | 4
181 | 345 | 34589197 | Podružný materiál | % | 3
|  | 21-M-18 | Uuzemnenie - dodávka materiálu
197 | 320 | 3202354588 | Gulatina FeZn D10mm | m | 25
205 | 320 | 3202125455 | HR-Svorka SR 02 | ks | 4
|  | 21-M-19 | Revízie elektro
214 | R | 21097115 | Revízna správa | ks | 1
|  |  | Celkom |  |  |  | 0