## EZS
DÁTUM: | 10/2020
PREDMET PLNENIA: | ELEKTRICKÁ ZABEZPEČOVACIA SIGNALIZÁCIA
STAVEBNÍK: | UNIVERZITA KOMENSKÉHO V BRATISLAVE, REKTORÁT
MIESTO STAVBY: | INFO CENTRUM UK, ŠTÚROVÁ 9, Bratislava
| Názov | Počet m.j. | Cena za m.j. | Spolu
| ústredňa EZS | 1
| modul kruhovej linky LSN | 1
| zdroj s dobíjačom baterií 230VAC/24-28VDC, 500mA | 1
| Akumulátorová batéria 12V/17Ah | 2
| skriňa pre ústedňu | 1
| dotyková klávesnica EZS | 1
| Infrapasívny detektor pohybu PIR | 5
| SNIMAč rozbitia skla | 3
| GSM volač | 1
ELEKTRICKÁ ZABEZPEČOVACIA SIGNALIZÁCIA - DODÁVKA BEZ DPH
ELEKTRICKÁ ZABEZPEČOVACIA SIGNALIZÁCIA - MONTÁŽ
| montáž ústredne EZS | 1
| montáž prídavného modulu ústredne EZS | 1
| montáž zdroja | 1
| montáž akumulátora | 2
| programovanie ústredne do 60 bodov | 1
| montáž klávesnice | 1
| montáž snímača pohybu | 8
| montáž držiaka | 8
| montáž rozvodnej krabice | 1
| montáž prenosového zariadenia | 1
| oživenie a odskúšanie systému | 1
| školenie | 2
ELEKTRICKÁ ZABEZPEČOVACIA SIGNALIZÁCIA - MONTÁŽ BEZ DPH
KÁBLOVÉ TRASY EZS - DODÁVKA
| Kábel SSKFH-R 2x2x0,8 B2ca-s1,d1,a1 | 370
| Kábel SSKFH-R 3x2x0,8 B2ca-s1,d1,a1 | 65
| Sťahovacia pásková príchytka, bezhalogénová, samozhášavá | 750
| Kotva zatĺkacia roztiažna M6x40 M6/4, LSOH, kovová, do betónu | 400
| Pevná bezhalogénová rúrka s Ø25mm, 320N/5cm, -25až105°C, PP | 120
| Ohybná rúrka s Ø16mm, 320N/5cm, -5 až 60°C, PVC | 50
| Drobný inštalačný a pomocný materiál | 1
KÁBLOVÉ TRASY EZS - DODÁVKA BEZ DPH
KÁBLOVÉ TRASY EZS - MONTÁŽ
| vyznačenie trasy vedenia podľa plánu | 690 m
| uloženie kábla | 435
| označenie kábla štítkom | 20
| montáž káblového držaka/príchytky/úchytu | 750
| montáž kotvy/vrutu/strmeňa M6 v murive zo železobetónu | 400
| montáž pevnej rúrky D25mm na povrchu | 120
| uloženie rúrky D16mm pod omietku | 50
| sekanie drážok 30x30 | 120 m
| prieraz múr tehla 60 cm | 5
| protipožiarna upchávka stenou/stropom | 5
| pomocné a drobné stavebné práce | 1
KÁBLOVÉ TRASY EZS - MONTÁŽ BEZ DPH
TECHNICKÁ DOKUMENTÁCIA
| zakreslenie porealizačného stavu | 1
| správa o východiskovej revízii, certifikáty | 1
TECHNICKÁ DOKUMENTÁCIA BEZ DPH
SÚVISIACE NÁKLADY (VRN)
| Transportná réžia | 1
| Podiel pridružených výkonov, zriadenie staveniska | 1
| Inžiniering, projektové riadenie | 1
SÚVISIACE NÁKLADY (VRN) BEZ DPH
CELKOVÁ CENA S DPH |  |  |  | 0

## ŠK
| DÁTUM: | 10/2020
| PREDMET PLNENIA: | ŠTRUKTUROVANÁ KABELÁŽ
| STAVEBNÍK: | UNIVERZITA KOMENSKÉHO V BRATISLAVE, REKTORÁT
| MIESTO STAVBY: | INFO CENTRUM UK, ŠTÚROVÁ 9, Bratislava
P.č. | Názov | M.j. | Množstvo | Jedn. cena | Cena spolu
1 | Slaboprúdový rozvádzač – RACK KOMPLET | ks | 1
2 | Zásuvka 2xRJ45 | ks | 10
3 | Zásuvka 1xRJ45 do spol.rámčeka, Valena | ks | 4
4 | Krabica univerzálna | ks | 5
Elektromontážny materiál
P.č. | Názov | M.j. | Množstvo | Jedn. cena | Cena spolu
1 | FTP KÁBEL (FTP Cat.5e) _šk | m | 300
6 | CY2,5 zelenožltý | m | 30
8 | Chránička | m | 60
9 | Káblový žľab MARS s úchytmi na stenu/strop a príslušenstvom | m | 25
10 | Káblový držiak | ks | 40
12 | Montáž zásuvky 2xRJ45 cat.5e | ks | 10
13 | Zapojenie zásuvky 2xRJ45 cat. 5e | ks | 10
14 | Montáž zásuvky 1xRJ45 cat.5e | ks | 4
15 | Zapojenie zásuvky 1xRJ45 cat. 5e | ks | 4
16 | Ukončenie metalického kábla FTP cat. 5e v rozvádzači | ks | 14
17 | Premeranie úseku metalického kábla FTP cat. 5e, merací protokol | ks | 14
18 | Inštalácia, zatiahnutie metalického kábla FTP cat. 5e v interiéri | m | 300
19 | Montáž rozvodnej skrine a kompletáž | ks | 1
20 | Sadra 25kg | ks | 2
21 | Drážka v murive | m | 30
22 | Frézovanie otvoru pre prístrojové krabice | ks | 12
23 | Prieraz do 20cm2 tehlovým múrom | ks | 5
28 | VRN prevádzkové vplyvy, inžinierska činnosť (percentuálne z celkovej ceny diela) | KPL | 1
29 | Podružný elektr. materiál (konektory, prepojovacie vodiče, ...) - percentuálne z ceny uchytávacieho a elektroinštalačného materiálu | KPL | 1
30 | Projekt skutočného vyhotovenia (percentuálne z celkovej ceny diela) | KPL | 1
CELKOM

## A-V
DÁTUM: | 10/2020
PREDMET PLNENIA: | AUDIO-VIDEO ZARIADENIA
STAVEBNÍK: | UNIVERZITA KOMENSKÉHO V BRATISLAVE, REKTORÁT
MIESTO STAVBY: | INFO CENTRUM UK, ŠTÚROVÁ 9, Bratislava
| Názov | Počet m.j. | Cena za m.j. | Spolu
DODÁVKA
| Predzosilňovač | 1
| Internetové rádio | 1
| Dvoj-kanálový zosilňovač | 1
| Bezdrôtový prijímač UHF | 1
| Bezdrôtový vysielač do ruky | 1
| Nástenný reproduktor | 2
| 19" napájač - 9 x French zásuvky + zadný vypínač čierny vyhotovenie | 1
| HDMI & VGA HDBaseT vysielač s EU Wall Plate | 1
| HDMI HDBaseT Receiver w/ Audio de-embedding | 1
| 19” rack | 1
| Zásuvka stolová | 3
| zásuvka, 230V, biela, 2 moduly | 2
Kabeláž a inštalačný materál
| Kábel reproduktorový | 100
| Kábel dátový | 150
| Kábel symetrický mikrofónny | 50
| HDMI 2.0 optický prepojovací kábel 20m | 4
| Prepojovacie káble a konektory | 1
| Inštalačný materiál | 1
DODÁVKA BEZ DPH
MONTÁŽ
| Kompletáž rozvádzača | 1
| Programovanie | 1
| Inštalácia prípojného bodu | 1
| Montáž reproduktorov | 2
| Montáž AV kabeláže | 80
MONTÁŽ BEZ DPH
TECHNICKÁ DOKUMENTÁCIA
| zakreslenie porealizačného stavu | 1
| zaškolenie | 1
TECHNICKÁ DOKUMENTÁCIA BEZ DPH
CELKOVÁ CENA S DPH