## Zadanie
Odberateľ: Mesto Trenčianske Teplice | [7 empty] | Spracoval: | [16 empty] | V module | Hlavička1 | Mena | Hlavička2 | Obdobie | Počet des.miest | Formát
Projektant: PIA STAMAT, s.r.o., | [7 empty] | JKSO : | [16 empty] | Rozpočet | Prehľad rozpočtových nákladov v | EUR |  |  | 1 | 123.5
Dodávateľ: | [7 empty] | Dátum: 08.01.2021 | [16 empty] | Čerpanie | Súpis vykonaných prác a dodávok v | EUR | za obdobie | Mesiac 2011 | 2 | 123.46
[25 empty] | VK | Prehľad kalkulovaných nákladov v | EUR |  |  | 3 | 123.457
Stavba :Parkovisko pri BD Štvrť SNP 77 až 89 v Trenčianskych Tepliciach | [24 empty] | VF | Súpis vykonaných prác a dodávok v | EUR | za obdobie | Mesiac 2011 | 4 | 123.4567
Objekt :1.1 Architektonické a stavebné riešenie | [29 empty] | N | 123.46
STROP - Ing. Ďurech |  |  | Prehľad rozpočtových nákladov v EUR
Por. | Kód | Kód položky | Popis položky, stavebného dielu, remesla, | Množstvo | Merná | Jednotková | Konštrukcie | Špecifikovaný | Spolu | Hmotnosť v tonách |  | Suť v tonách |  | DPH | Pozícia | Množstvo | Množstvo | Množstvo | Vyňatý | Vysoká sadzba | Typ | Nh | Kód položky | Kód položky | Klasifikácia | Katalógové | Typ | AC | AD | Jedn. cena | Index JC | Množstvo | Index mn. | Zaradenie | Lev0
číslo | cen. |  | výkaz-výmer | výmera | jednotka | cena |  | materiál |  | Jednotková | Spolu | Jednotková | Spolu | % |  | rozpočtované | od začiatku | dodatok | z režimu stavba | DPH ( materiál ) | položky |  | pre tlač |  | produkcie | číslo | ceny | [6 empty] | pre KL | pozícia
PRÁCE A DODÁVKY HSV
1 - ZEMNE PRÁCE
1 | 272 | 113106121 | Rozobratie dlažby pre chodcov z betón. dlaždíc alebo tvárnic | 3 | m2 |  | 0 |  | 0 |  | 0 | 0.138 | 0.414 | [7 empty] | E |  | 11310-6121 | 113106121 | 45.11.11 | [8 empty] | EK | S
|  |  | "Odstrán.betón.dlažby chodníka" 3,0*1 = 3,000 | [17 empty] | a
2 | 221 | 113106123 | Rozobratie dlažby z betón. zatrávň. dlažby, vr. výplne | 1662 | m2 |  | 0 |  | 0 |  | 0 | 0.138 | 229.356 | [7 empty] | E |  | 11310-6121 | 113106123 | 45.11.11 | [8 empty] | EK | S
|  |  | "Odstrán.betón.zatravň.dlažby" 1662,0*1 = 1662,000 | [17 empty] | a
3 | 221 | 113106125 | Rozobratie betón. svah. tvaroviek 750x280x200mm | 114.8 | m2 |  | 0 |  | 0 |  | 0 | 0.138 | 15.8424 | [7 empty] | E |  | 11310-6121 | 113106125 | 45.11.11 | [8 empty] | EK | S
|  |  | "Odstrán.betón.svah.tvaroviek" 410,0*0,28 = 114,800 | [17 empty] | a
4 | 221 | 113106126 | Rozobratie betón. prídlažby 80x250x500mm | 94.625 | m2 |  | 0 |  | 0 |  | 0 | 0.138 | 13.0583 | [7 empty] | E |  | 11310-6121 | 113106126 | 45.11.11 | [8 empty] | EK | S
|  |  | "Odstrán.betón.prídlažby" 378,5*0,25 = 94,625 | [17 empty] | a
5 | 272 | 113107322 | Odstránenie podkl. alebo krytov z kameniva - štrkovej vrstvy hr. nad 10 do 20 cm | 2641.4 | m2 |  | 0 |  | 0 |  | 0 | 0.235 | 620.729 | [7 empty] | E |  | 11310-7322 | 113107322 | 45.11.11 | [8 empty] | EK | S
|  |  | "Odstrán.štrk.vrstvy chodníka hr.150mm" 731,0*1 = 731,000 | [17 empty] | a
|  |  | "Odstrán.štrk.vrstvy pod zatráv.dlažbu hr.150mm" 1662,0*1 = 1662,000 | [17 empty] | a
|  |  | "Odstrán.štrk.vrstvy pod smet.nádoby hr.150mm" 103,0*1 = 103,000 | [17 empty] | a
|  |  | "Odstrán.štrk.vrstvy pod obrub. hr.200mm" 356,0*0,4 = 142,400 | [17 empty] | a
|  |  | "odstrán.štrk.lôžka pod chodník-dlažba hr.200mm" 3,0*1 = 3,000 | [17 empty] | a
6 | 272 | 113107323 | Odstránenie podkl. alebo krytov z kameniva drv. hr. nad 20 do 30 cm | 190 | m2 |  | 0 |  | 0 |  | 0 | 0.4 | 76 | [7 empty] | E |  | 11310-7323 | 113107323 | 45.11.11 | [8 empty] | EK | S
|  |  | "Odstrán.štrk.vrstvy pod prídl. hr.300mm" 380,0*0,5 = 190,000 | [17 empty] | a
7 | 272 | 113107332 | Odstránenie podkl. alebo krytov z betónu prost. hr. nad 10 do 15 cm | 1128.925 | m2 |  | 0 |  | 0 |  | 0 | 0.225 | 254.0081 | [7 empty] | E |  | 11310-7332 | 113107332 | 45.11.11 | [8 empty] | EK | S
|  |  | "Odstrán.betón.podkladu chodníka hr.150mm" 731,0*1 = 731,000 | [17 empty] | a
|  |  | "Odstrán.betón.plochy pod smet.nádoby hr.150mm" 103,0*1 = 103,000 | [17 empty] | a
|  |  | "Odstrán.betón.lôžka prídlažby hr.150mm" 378,5*0,45 = 170,325 | [17 empty] | a
|  |  | "Odstrán.betón.lôžka pod cest.obrub. hr.150mm" 356,0*0,35 = 124,600 | [17 empty] | a
8 | 272 | 113107333 | Odstránenie podkl. alebo krytov z betónu prost. hr. nad 20 cm | 184 | m2 |  | 0 |  | 0 |  | 0 | 0.5 | 92 | [7 empty] | E |  | 11310-7333 | 113107333 | 45.11.11 | [8 empty] | EK | S
|  |  | "Odstrán.betón.vrstvy kom. okolo obrub. a prídl. hr.200mm" 736,0*0,25 = 184,000 | [17 empty] | a
9 | 272 | 113107334 | Odstránenie podkl. alebo krytov z betónu prost. hr. nad 30 cm | 114.8 | m2 |  | 0 |  | 0 |  | 0 | 0.675 | 77.49 | [7 empty] | E |  | 11310-7334 | 113107334 | 45.11.11 | [8 empty] | EK | S
|  |  | "Odstrán.betón.vrstvy pod svah.tvar.hr.330mm" 410,0*0,28 = 114,800 | [17 empty] | a
10 | 272 | 113151414 | Frézovanie živ. krytu hr. do 5 cm | 1369 | m2 |  | 0 |  | 0 |  | 0 | 0.103 | 141.007 | [7 empty] | E |  | 11315-1414 | 113151414 | 45.11.11 | [8 empty] | EK | S
|  |  | "Sfréz.vrch.vrstvu asfaltu okolo obrub. a prídl. š.600mm" 454,0*1 = 454,000 | [17 empty] | a
|  |  | "Sfréz.ložnú vrstvu asfaltu okolo obrub. a prídl. š.250mm" 184,0*1 = 184,000 | [17 empty] | a
|  |  | "Sfréz.asfalt.vrstvu chodníka" 731,0*1 = 731,000 | [17 empty] | a
11 | 272 | 113202111 | Vytrhanie krajníkov alebo obrubníkov stojatých | 356 | m |  | 0 |  | 0 |  | 0 | 0.145 | 51.62 | [7 empty] | E |  | 11320-2111 | 113202111 | 45.11.11 | [8 empty] | EK | S
|  |  | "Odstrán.cest.obrubníkov 150x260x1000mm" 356,0*1 = 356,000 | [17 empty] | a
12 | 001 | 122202202 | Odkopávky pre cesty v horn. tr. 3 nad 100 do 1 000 m3 | 577 | m3 |  | 0 |  | 0 |  | 0 |  | 0 | [7 empty] | E |  | 12220-2202 | 122202202 | 45.11.24 | [8 empty] | EK | S
|  |  | "Výkop pod pôvod.zatrávň.dlažbu" 1662,0*(0,2+0,3)/2 = 415,500 | [17 empty] | a
|  |  | "Výkop pod smetné nádoby" 103,0*(0,2+0,3)/2 = 25,750 | [17 empty] | a
|  |  | "Výkop pod nový cest.obrubník" 225,0*0,25 = 56,250 | [17 empty] | a
|  |  | "Výkop okolo obrub - nový chodník" 265,0*0,3 = 79,500 | [17 empty] | a
13 | 001 | 122202209 | Príplatok za lepivosť horn. tr. 3 pre cesty | 577 | m3 |  | 0 |  | 0 |  | 0 |  | 0 | [7 empty] | E |  | 12220-2209 | 122202209 | 45.11.24 | [8 empty] | EK | S
14 | 272 | 162301102 | Vodorovné premiestnenie výkopu do 1000 m horn. tr. 1-4 | 577 | m3 |  | 0 |  | 0 |  | 0 |  | 0 | [7 empty] | E |  | 16230-1102 | 162301102 | 45.11.24 | [8 empty] | EK | S
15 | 272 | 162701105 | Vodorovné premiestnenie výkopu do 10000 m horn. tr. 1-4 | 539 | m3 |  | 0 |  | 0 |  | 0 |  | 0 | [7 empty] | E |  | 16270-1105 | 162701105 | 45.11.24 | [8 empty] | EK | S
|  |  | 577,0-38,0 = 539,000 | [17 empty] | a
16 | 272 | 162701109 | Príplatok za každých ďalších 1000 m nad 10000 m horn. tr. 1-4 | 5390 | m3 |  | 0 |  | 0 |  | 0 |  | 0 | [7 empty] | E |  | 16270-1109 | 162701109 | 45.11.24 | [8 empty] | EK | S
|  |  | 10*539,0 = 5390,000 | [17 empty] | a
17 | 001 | 167101103 | Skladanie alebo prekladanie výkopu v horn. tr. 1-4 | 577 | m3 |  | 0 |  | 0 |  | 0 |  | 0 | [7 empty] | E |  | 16710-1103 | 167101103 | 45.11.21 | [8 empty] | EK | S
18 | 272 | 171201201 | Uloženie výkopku na skládku | 539 | m3 |  | 0 |  | 0 |  | 0 |  | 0 | [7 empty] | E |  | 17120-1201 | 171201201 | 45.11.24 | [8 empty] | EK | S
19 | 001 | 174101105 | Zásyp zhutnený - spätný zásyp vykopanou, vytriedenou zeminou okolo obrubníkov, terénne úpravy | 38 | m3 |  | 0 |  | 0 |  | 0 |  | 0 | [7 empty] | E |  | 17410-1101 | 174101105 | 45.11.21 | [8 empty] | EK | S
|  |  | "Spätné zásypy a teréne úpravy" 38,0*1 = 38,000 | [17 empty] | a
20 | 272 | 180402111 | Založenie parkového trávnika výsevom v rovine | 231 | m2 |  | 0 |  | 0 |  | 0 |  | 0 | [7 empty] | E |  | 18040-2111 | 180402111 | 45.11.21 | [8 empty] | EK | S
|  |  | "Zatrávnenie okolo chodníka" 231,0*1 = 231,000 | [17 empty] | a
21 | MAT | 005724300 | Zmes trávna parková okrasná tieňová | 14.553 | kg |  |  | 0 | 0 | 0.001 | 0.014553 |  | 0 | [7 empty] | D |  | 005724300 | 005724300 | 01.11.92 | [8 empty] | EZ | S
|  |  | 231,0*0,06*1,05 = 14,553 | [17 empty] | a
22 | 001 | 181201105 | Úprava pláne podkladu pod chodníky, smet.nádoby v horn. tr. 1-4 so zhutn. na Edef,2 = 45 MPa | 784.8 | m2 |  | 0 |  | 0 |  | 0 |  | 0 | [7 empty] | E |  | 18120-1102 | 181201105 | 45.11.21 | [8 empty] | EK | S
|  |  | "Skladba C - chodník, smetné nádoby" (630,0+90,0)*1,09 = 784,800 | [17 empty] | a
23 | 001 | 181201107 | Úprava pláne podkladu pod komunikácie v horn. tr. 1-4 so zhutn. na Edef,2 = 60 MPa | 945.03 | m2 |  | 0 |  | 0 |  | 0 |  | 0 | [7 empty] | E |  | 18120-1102 | 181201107 | 45.11.21 | [8 empty] | EK | S
|  |  | "Skladba A - Rozšír.AB vozovky" 867,0*1,09 = 945,030 | [17 empty] | a
24 | 001 | 181301101 | Rozprestretie ornice v rovine do 500 m2 hr. do 10 cm | 231 | m2 |  | 0 |  | 0 |  | 0 |  | 0 | [7 empty] | E |  | 18130-1101 | 181301101 | 45.11.21 | [8 empty] | EK | S
25 | MAT | 5812A0101 | Zemina kompost (humus) | 11.55 | m3 |  |  | 0 | 0 | 0.8 | 9.24 |  | 0 | [7 empty] | D |  | 5812A0101 | 5812A0101 | . . | [8 empty] | EZ | S
|  |  | 231,0*0,05 = 11,550 | [17 empty] | a
26 | MAT | 5812A0104 | Zemina čierna (ornica) | 11.55 | m3 |  |  | 0 | 0 | 1.4 | 16.17 |  | 0 | [7 empty] | D |  | 5812A0104 | 5812A0104 | . . | [8 empty] | EZ | S
|  |  | 231,0*0,05 = 11,550 | [17 empty] | a
27 | 231 | 182001111 | Plošná úprava terénu, nerovnosti do +-100 mm v rovine | 231 | m2 |  | 0 |  | 0 |  | 0 |  | 0 | [7 empty] | E |  | 18200-1111 | 182001111 | 45.11.21 | [8 empty] | EK | S
|  |  | 1 - ZEMNE PRÁCE spolu: | 0 |  |  | 0 | 0 | 0 |  | 25.4246 |  | 1571.5248 | [8 empty] | 0
2 - ZÁKLADY
28 | 002 | 289971211 | Zhotovenie vrstvy z geotextílie v rovine na zhutn. dosypanú zeminu | 34 | m2 |  | 0 |  | 0 | 3e-05 | 0.00102 |  | 0 | [7 empty] | E |  | 28997-1211 | 289971211 | 45.25.21 | [8 empty] | EK | S
|  |  | "Skladba D" 34,0*1 = 34,000 | [17 empty] | a
29 | MAT | 693D00108 | Geotextília - 300 g/m2 - 101552 | 35.7 | m2 |  |  | 0 | 0 |  | 0 |  | 0 | [7 empty] | D |  | 693D00108 | 693D00108 | 17.20.10 | 101552 | [7 empty] | EZ | S
|  |  | "D" 34,0*1,05 = 35,700 | [17 empty] | a
|  |  | 2 - ZÁKLADY spolu: | 0 |  |  | 0 | 0 | 0 |  | 0.00102 |  | 0 | [8 empty] | 0
4 - VODOROVNÉ KONŠTRUKCIE
30 | 311 | 451504111 | Zhotovenie podkladnej vrstvy z kameniva hr. do 100 mm pod dlažbu | 1680 | m2 |  | 0 |  | 0 |  | 0 |  | 0 | [7 empty] | E |  | 45150-4111 | 451504111 | 45.25.50 | [8 empty] | EK | S
|  |  | "Skladba B - Parkovisko" 1680,0*1 = 1680,000 | [17 empty] | a
31 | MAT | 583438100 | Kamenivo drvené drobné DDK fr.(4-8) | 123.446 | t |  |  | 0 | 0 | 1 | 123.446 |  | 0 | [7 empty] | D |  | 583438100 | 583438100 | 14.21.12 | [8 empty] | EZ | S
|  |  | 1680,0*1,837*0,04 = 123,446 | [17 empty] | a
32 | 311 | 451504112 | Zhotovenie podkladnej vrstvy z kameniva hr. nad 100 do 150 mm pod dlažbu | 720 | m2 |  | 0 |  | 0 |  | 0 |  | 0 | [7 empty] | E |  | 45150-4112 | 451504112 | 45.25.50 | [8 empty] | EK | S
|  |  | "Skladba C - Chodník, smetné nádoby" 720,0*1 = 720,000 | [17 empty] | a
33 | MAT | 583438101 | Kamenivo drvené drobné DDK fr.(4-8) | 52.906 | t |  |  | 0 | 0 | 1 | 52.906 |  | 0 | [7 empty] | D |  | 583438100 | 583438101 | 14.21.12 | [8 empty] | EZ | S
|  |  | "Skladba C" 720,0*1,837*0,04 = 52,906 | [17 empty] | a
34 | MAT | 583438720 | Kamenivo drvené DK fr.(8-16) | 138.877 | t |  |  | 0 | 0 | 1 | 138.877 |  | 0 | [7 empty] | D |  | 583438720 | 583438720 | 14.21.12 | [8 empty] | EZ | S
|  |  | "Skladba C" 720,0*1,837*0,10*1,05 = 138,877 | [17 empty] | a
|  |  | 4 - VODOROVNÉ KONŠTRUKCIE spolu: | 0 |  |  | 0 | 0 | 0 |  | 315.229 |  | 0 | [8 empty] | 0
5 - KOMUNIKÁCIE
35 | 221 | 561272517 | Podklad zo zeminy (zemnej pláne) stabiliz.cementom (pridaním 3-4% cementu), do hĺbky hr. 300 mm | 676.5 | m2 |  | 0 |  | 0 | 0.03327 | 22.5072 |  | 0 | [7 empty] | E |  | 56127-2516 | 561272517 | 45.23.11 | [8 empty] | EK | S
|  |  | 2255,0*0,3 = 676,500 | [17 empty] | a
36 | 221 | 564551111 | Zhotovenie podsypu alebo podkladu zo sypaniny zeminou, hr. 150 mm | 37.06 | m2 |  | 0 |  | 0 |  | 0 |  | 0 | [7 empty] | E |  | 56455-1111 | 564551111 | 45.23.11 | [8 empty] | EK | S
|  |  | "Skladba D" 34,0*1,09 = 37,060 | [17 empty] | a
37 | 221 | 564851111 | Podklad zo štrkodrte ŠD fr.(0-32), hr. 150 mm | 784.8 | m2 |  | 0 |  | 0 | 0.27994 | 219.6969 |  | 0 | [7 empty] | E |  | 56485-1111 | 564851111 | 45.23.11 | [8 empty] | EK | S
|  |  | "Skladba C - Chodník, plocha pre smetné nádoby" 720,0*1,09 = 784,800 | [17 empty] | a
38 | 221 | 564861111 | Podklad zo štrkodrte ŠD fr.(0-32), hr. 200 mm | 945.03 | m2 |  | 0 |  | 0 | 0.3708 | 350.4171 |  | 0 | [7 empty] | E |  | 56486-1111 | 564861111 | 45.23.11 | [8 empty] | EK | S
|  |  | "Skladba A - Rozšírenie AB vozovky" 867,0*1,09 = 945,030 | [17 empty] | a
39 | 221 | 564861114 | Podklad zo štrkodrte ŠD fr.(0-32), hr. 200-250 mm | 1831.2 | m2 |  | 0 |  | 0 | 0.42532 | 778.846 |  | 0 | [7 empty] | E |  | 56486-1114 | 564861114 | 45.23.11 | [8 empty] | EK | S
|  |  | "Skladba B - Parkovisko" 1680,0*1,09 = 1831,200 | [17 empty] | a
40 | 272 | 566601113 | Plocha upravená z triedeného štrku TŠ fr.(8-16), hr. 15 cm | 34 | m2 |  | 0 |  | 0 | 0.1186 | 4.0324 |  | 0 | [7 empty] | E |  | 56660-1113 | 566601113 | 45.21.42 | [8 empty] | EK | S
|  |  | "Skladba D - Štrková plocha" 34,0*1 = 34,000 | [17 empty] | a
41 | 221 | 567123114 | Podklad z kameniva spevn. cementom stmelená zmes CBGM C8/10, hr. 180 mm | 910.35 | m2 |  | 0 |  | 0 | 0.3773 | 343.4751 |  | 0 | [7 empty] | E |  | 56712-3114 | 567123114 | 45.23.11 | [8 empty] | EK | S
|  |  | "Skladba A - Rozšírenie AB vozovky" 867,0*1,05 = 910,350 | [17 empty] | a
42 | 221 | 567133113 | Podklad z kameniva spevn. cementom stmelená zmes CBGM C8/10, hr. 180 mm | 1764 | m2 |  | 0 |  | 0 | 0.45275 | 798.651 |  | 0 | [7 empty] | E |  | 56713-3113 | 567133113 | 45.23.11 | [8 empty] | EK | S
|  |  | "Skladba B - Parkovisko" 1680,0*1,05 = 1764,000 | [17 empty] | a
43 | 272 | 573211111 | Postrek živičný spojovací z cestného asfaltu C50B4 0,5-0,7 kg/m2 | 1734 | m2 |  | 0 |  | 0 | 0.00061 | 1.0577 |  | 0 | [7 empty] | E |  | 57321-1111 | 573211111 | 45.23.12 | [8 empty] | EK | S
|  |  | "Skladba A" 867,0*2 = 1734,000 | [17 empty] | a
44 | 221 | 577144131 | Asfaltový betón ACo 11-I (ABS I), PmB 45/80-75 vrstva obrusná z modif. asfaltu hr. 50 mm | 867 | m2 |  | 0 |  | 0 | 0.1297 | 112.4499 |  | 0 | [7 empty] | E |  | 57714-4131 | 577144131 | 45.23.12 | [8 empty] | EK | S
|  |  | "Skladba A - Rozšír. AB komun.-výkaz výmer - výkr.č.05-07" | [17 empty] | a
|  |  | "ZÚ km 0,000 00-KÚ km 0,381 00" 365,0+502,0 = 867,000 | [17 empty] | a
45 | 221 | 577145132 | Asfaltový betón ACL 16-I (ABH I), PmB 45/80-75 vrstva ložná z modif. asfaltu hr. 50 mm | 867 | m2 |  | 0 |  | 0 | 0.1297 | 112.4499 |  | 0 | [7 empty] | E |  | 57714-5132 | 577145132 | 45.23.12 | [8 empty] | EK | S
|  |  | "Skladba A - Rozšírenie AB vozovky" 867,0*1 = 867,000 | [17 empty] | a
46 | 221 | 596211133 | Kladenie zámkovej dlažby pre chodník a smetné nádoby hr. 60 mm, plochy nad 300 m2 | 720 | m2 |  | 0 |  | 0 | 0.074 | 53.28 |  | 0 | [7 empty] | E |  | 59621-1133 | 596211133 | 45.23.12 | [8 empty] | EK | S
|  |  | "Skladba C - Chodník, plocha pre smetné nádoby - výkr.č.05-07" | [17 empty] | a
|  |  | "Chodník km 0,000 00 - km 0,357 50" 357,5*1,6+16,0+42,0 = 630,000 | [17 empty] | a
|  |  | "Smetné nádoby" 5*4,0*3,0+30,0 = 90,000 | [17 empty] | a
47 | MAT | 592451151 | Dlažba zámková betónová BD hr. 60 mm | 741.6 | m2 |  |  | 0 | 0 | 0.14 | 103.824 |  | 0 | [7 empty] | D |  | 592451150 | 592451151 | 26.61.11 | [8 empty] | EZ | S
|  |  | "Skladba C" 720,0*1,03 = 741,600 | [17 empty] | a
48 | 221 | 596911233 | Kladenie zámkovej dlažby na cesty hr. 80 mm, plochy nad 300 m2 | 1680 | m2 |  | 0 |  | 0 | 0.074 | 124.32 |  | 0 | [7 empty] | E |  | 59691-1233 | 596911233 | 45.23.12 | [8 empty] | EK | S
|  |  | "Skladba B - Parkovisko - výkaz výmer - výkr.č.05-07" | [17 empty] | a
|  |  | "ZÚ 0,000 00 - km 0,130 00" (130,0-3*6,0)*5,0 = 560,000 | [17 empty] | a
|  |  | "km 0,130 00 - km 0,270 00" (140-2*6,0)*5,0 = 640,000 | [17 empty] | a
|  |  | "km 0,270 00 - km 0,350 00" (80,0-12,0)*5,0 = 340,000 | [17 empty] | a
|  |  | "km 0,350 00-KÚ km 0,381 00" 31,0*4,4+3,6 = 140,000 | [17 empty] | a
49 | MAT | 592450951 | Dlažba zámková betónová BD hr. 80 mm | 1730.4 | m2 |  |  | 0 | 0 | 0.18 | 311.472 |  | 0 | [7 empty] | D |  | 592450950 | 592450951 | 26.61.11 | [8 empty] | EZ | S
|  |  | "Skladba B" 1680,0*1,03 = 1730,400 | [17 empty] | a
|  |  | 5 - KOMUNIKÁCIE spolu: | 0 |  |  | 0 | 0 | 0 |  | 3336.4792 |  | 0 | [8 empty] | 0
6 - ÚPRAVY POVRCHOV, PODLAHY, VÝPLNE
50 | 011 | 634601112 | Trvalo pružná asfaltová zálievka | 1480 | m |  | 0 |  | 0 | 0.00128 | 1.8944 |  | 0 | [7 empty] | E |  | 63460-1111 | 634601112 | 45.25.50 | [8 empty] | EK | S
|  |  | 6 - ÚPRAVY POVRCHOV, PODLAHY, VÝPLNE spolu: | 0 |  |  | 0 | 0 | 0 |  | 1.8944 |  | 0 | [8 empty] | 0
9 - OSTATNÉ KONŠTRUKCIE A PRÁCE
51 | 221 | 91311111R | Montáž a demontáž dočasného dopravného značenia - DDZ | 1 | kpl |  | 0 |  | 0 |  | 0 |  | 0 | [7 empty] | E |  | 91311-1111 | 91311111R | 45.23.12 | [8 empty] | EK | S
52 | 221 | 91322111R | Demontáž, presun a montáž jestv. zvislej značky - "321" | 3 | kpl |  | 0 |  | 0 |  | 0 |  | 0 | [7 empty] | E |  | 91322-1111 | 91322111R | 45.23.12 | [8 empty] | EK | S
53 | 221 | 913321118 | Demontáž, rozobratie a presun spomaľovacieho prahu dl. 3,0 m | 2 | kus |  | 0 |  | 0 |  | 0 |  | 0 | [7 empty] | E |  | 91332-1116 | 913321118 | 45.23.12 | [8 empty] | EK | S
54 | 221 | 914001111 | Osadenie zvislých cestných dopravných značiek na stĺpiky, konzoly alebo objekty | 5 | kus |  | 0 |  | 0 | 0.2457 | 1.2285 |  | 0 | [7 empty] | E |  | 91400-1111 | 914001111 | 45.23.12 | [8 empty] | EK | S
55 | MAT | 404420316 | Značka dopravná B1 - B39 na Al podklade reflex. tr. 2 založ. Al okraj d 700 - "B31=253" | 1 | kus |  |  | 0 | 0 | 0.002 | 0.002 |  | 0 | [7 empty] | D |  | 404420316 | 404420316 | 31.50.24 | [8 empty] | EZ | S
56 | MAT | 404420546 | Značka dopravná IP12 - IP23b na Al podklade reflex. tr. 2 založ. Al okraj 1000x1500 - "IP12=272" | 1 | kus |  |  | 0 | 0 | 0.0065 | 0.0065 |  | 0 | [7 empty] | D |  | 404420546 | 404420546 | 31.50.24 | [8 empty] | EZ | S
57 | MAT | 404420806 | Značka dopravná E1, E9 - E12, E15 na Al podklade reflex. tr. 2 založ. Al okraj 500x500 - "E12=507,514, E15=A27" | 3 | kus |  |  | 0 | 0 | 0.0014 | 0.0042 |  | 0 | [7 empty] | D |  | 404420806 | 404420806 | 31.50.24 | [8 empty] | EZ | S
58 | 221 | 914511112 | Montáž stĺpika dopravných značiek dĺžky do 3,5 m s betónovým základom a pätkou | 2 | kus |  | 0 |  | 0 | 0.11241 | 0.22482 |  | 0 | [7 empty] | E |  | 91451-1112 | 914511112 | 45.23.12 | [8 empty] | EK | S
59 | MAT | 404459610 | Stĺpik Al 60/5 hladký drážkový | 7 | m |  |  | 0 | 0 | 0.0013 | 0.0091 |  | 0 | [7 empty] | D |  | 404459610 | 404459610 | 31.50.24 | [8 empty] | EZ | S
|  |  | 2*3,5 = 7,000 | [17 empty] | a
60 | 221 | 915701111 | Zhotovenie vodor. značenia krytu náterovými hmotami, čiary, zebry, šípky, nápisy | 10 | m2 |  | 0 |  | 0 | 0.00014 | 0.0014 |  | 0 | [7 empty] | E |  | 91570-1111 | 915701111 | 45.23.15 | [8 empty] | EK | S
|  |  | "620 + vozičkár - piktogram" 5,0+5,0 = 10,000 | [17 empty] | a
61 | 221 | 915709111 | Príplatok za reflexnú úpravu balotinovú | 10 | m2 |  | 0 |  | 0 | 0.00032 | 0.0032 |  | 0 | [7 empty] | E |  | 91570-9111 | 915709111 | 45.23.15 | [8 empty] | EK | S
62 | 221 | 915711111 | Vodorovné značenie krytov striek. farbou, deliace čiary š. 120 mm | 712 | m |  | 0 |  | 0 | 9e-05 | 0.06408 |  | 0 | [7 empty] | E |  | 91571-1111 | 915711111 | 45.23.15 | [8 empty] | EK | S
|  |  | "622 - kolmé a šikmé státie" 627,0*1 = 627,000 | [17 empty] | a
|  |  | "622-5x park.miesto - vyhrad.státie" 85,0*1 = 85,000 | [17 empty] | a
63 | 221 | 915719111 | Príplatok za reflexnú úpravu balotinovú, deliace čiary š. 120 mm | 712 | m |  | 0 |  | 0 | 4e-05 | 0.02848 |  | 0 | [7 empty] | E |  | 91571-9111 | 915719111 | 45.23.15 | [8 empty] | EK | S
64 | 221 | 915791111 | Predznač. pre vodor. značenie z náter. hmôt, deliace čiary, vodiace pásiky | 712 | m |  | 0 |  | 0 |  | 0 |  | 0 | [7 empty] | E |  | 91579-1111 | 915791111 | 45.23.15 | [8 empty] | EK | S
65 | 221 | 915791112 | Predznač. pre vodor. znač. z náter. hmôt, stopčiary, zebry, tiene, šípky, nápisy, prechody | 10 | m2 |  | 0 |  | 0 |  | 0 |  | 0 | [7 empty] | E |  | 91579-1112 | 915791112 | 45.23.15 | [8 empty] | EK | S
66 | 221 | 916311125 | Osadenie cest. obrub. bet. stojatého, horná hrana 120mm nad úroveň komun, lôžko betón tr. C 20/25-XF1 | 501 | m |  | 0 |  | 0 | 0.15555 | 77.9305 |  | 0 | [7 empty] | E |  | 91631-1123 | 916311125 | 45.23.12 | [8 empty] | EK | S
|  |  | "1." 501,0*1 = 501,000 | [17 empty] | a
67 | 221 | 916311126 | Osadenie cest. obrub. bet. stojatého, horná hrana 30-120mm nad úroveň komun, lôžko betón tr. C 20/25-XF1 | 26 | m |  | 0 |  | 0 | 0.15555 | 4.0443 |  | 0 | [7 empty] | E |  | 91631-1123 | 916311126 | 45.23.12 | [8 empty] | EK | S
|  |  | "1b" 26,0*1 = 26,000 | [17 empty] | a
68 | 221 | 916311127 | Osadenie cest. obrub. bet. stojatého, horná hrana 30mm nad úroveň komun, lôžko betón tr. C 20/25-XF1 | 54 | m |  | 0 |  | 0 | 0.15555 | 8.3997 |  | 0 | [7 empty] | E |  | 91631-1123 | 916311127 | 45.23.12 | [8 empty] | EK | S
|  |  | "1a" 54,0*1 = 54,000 | [17 empty] | a
69 | MAT | 592174911 | Obrubník cestný so skosením 12/4cm SO 100/26/15 100x26x15cm, farba sivá | 598.43 | kus |  |  | 0 | 0 | 0.08 | 47.8744 |  | 0 | [7 empty] | D |  | 592174910 | 592174911 | 26.61.11 | [8 empty] | EZ | S
|  |  | (501,0+26,0+54,0)*1,03 = 598,430 | [17 empty] | a
70 | 221 | 916311129 | Osadenie cest. obrub. bet. stojatého, horná hrana 20mm nad úroveň komun, lôžko betón tr. C 20/25-XF1 | 388 | m |  | 0 |  | 0 | 0.15555 | 60.3534 |  | 0 | [7 empty] | E |  | 91631-1123 | 916311129 | 45.23.12 | [8 empty] | EK | S
|  |  | "2" 388,0*1 = 388,000 | [17 empty] | a
71 | MAT | 592174901 | Obrubník cestný so skosením SO 100/20/10 100x20x10cm, farba sivá | 399.64 | kus |  |  | 0 | 0 | 0.052 | 20.7813 |  | 0 | [7 empty] | D |  | 592174900 | 592174901 | 26.61.11 | [8 empty] | EZ | S
|  |  | "2" 388,0*1,03 = 399,640 | [17 empty] | a
72 | 221 | 916561111 | Osadenie parkového obrubníka betón. do lôžka z betónu tr. C 20/25-XF1 | 396 | m |  | 0 |  | 0 | 0.10562 | 41.8255 |  | 0 | [7 empty] | E |  | 91656-1111 | 916561111 | 45.23.12 | [8 empty] | EK | S
|  |  | "3" 396,0*1 = 396,000 | [17 empty] | a
73 | MAT | 592173208 | Obrubník parkový 100x5x20cm, farba sivá | 407.88 | kus |  |  | 0 | 0 | 0.022 | 8.9734 |  | 0 | [7 empty] | D |  | 592173208 | 592173208 | 26.61.11 | [8 empty] | EZ | S
|  |  | "3" 396,0*1,03 = 407,880 | [17 empty] | a
74 | 221 | 918101111 | Lôžko pod obrubníky, krajníky, obruby z betónu tr. C 20/25-XF1 | 105.075 | m3 |  | 0 |  | 0 | 2.3628 | 248.2765 |  | 0 | [7 empty] | E |  | 91810-1111 | 918101111 | 45.23.12 | [8 empty] | EK | S
|  |  | (501,0+54,0+26,0)*(0,35+0,40)/2*0,28 = 61,005 | [17 empty] | a
|  |  | 388,0*0,30*0,20+396,0*0,21*0,25 = 44,070 | [17 empty] | a
75 | 272 | 919735111 | Rezanie stávajúceho živičného krytu alebo podkladu hr. do 50 mm | 763 | m |  | 0 |  | 0 | 2e-05 | 0.01526 |  | 0 | [7 empty] | E |  | 91973-5111 | 919735111 | 45.23.12 | [8 empty] | EK | S
|  |  | "Zarez.asfalt.vrstvy okolo obrub. a prídlažby" 763,0*1 = 763,000 | [17 empty] | a
76 | 272 | 919735112 | Rezanie stávajúceho živičného krytu alebo podkladu hr. 50-100 mm | 65.5 | m |  | 0 |  | 0 | 3e-05 | 0.001965 |  | 0 | [7 empty] | E |  | 91973-5112 | 919735112 | 45.23.12 | [8 empty] | EK | S
|  |  | "Zarez.asfalt.vrstvy chodníka - vstupy do BD" 65,5*1 = 65,500 | [17 empty] | a
77 | 272 | 979082212 | Vodorovná doprava sute po suchu do 50 m | 1571.525 | t |  | 0 |  | 0 |  | 0 |  | 0 | [7 empty] | E |  | 97908-2212 | 979082212 | 45.11.11 | [8 empty] | EK | S
78 | 272 | 979082213 | Vodorovná doprava sute po suchu do 1 km | 1571.525 | t |  | 0 |  | 0 |  | 0 |  | 0 | [7 empty] | E |  | 97908-2213 | 979082213 | 45.11.11 | [8 empty] | EK | S
79 | 272 | 979082219 | Príplatok za každý ďalší 1 km sute | 18858.3 | t |  | 0 |  | 0 |  | 0 |  | 0 | [7 empty] | E |  | 97908-2219 | 979082219 | 45.11.11 | [8 empty] | EK | S
|  |  | 12*1571,525 = 18858,300 | [17 empty] | a
80 | 272 | 979087212 | Nakladanie sute a vybúraných hmôt na dopravný prostriedok | 1571.525 | t |  | 0 |  | 0 |  | 0 |  | 0 | [7 empty] | E |  | 97908-7212 | 979087212 | 45.11.11 | [8 empty] | EK | S
81 | 013 | 979118705 | Poplatok za ulož.a znešk.st.odp.na urč.sklád.-asfalt "Z"-zvláštny odpad | 209.792 | t |  | 0 |  | 0 |  | 0 |  | 0 | [7 empty] | E |  | 97911-8705 | 979118705 | 45.11.11 | [8 empty] | EK | S
|  |  | 1639,0*0,128 = 209,792 | [17 empty] | a
82 | 272 | 979131410 | Poplatok za ulož.a znešk.stav.sute na urč.sklád. -z demol.vozoviek "O"-ost.odpad | 1361.733 | t |  | 0 |  | 0 |  | 0 |  | 0 | [7 empty] | E |  | 97913-1410 | 979131410 | 45.11.11 | [8 empty] | EK | S
|  |  | 1571,525-209,792 = 1361,733 | [17 empty] | a
83 | 272 | 979131415 | Poplatok za uloženie vykopanej zeminy | 539 | m3 |  | 0 |  | 0 |  | 0 |  | 0 | [7 empty] | E |  | 97913-1415 | 979131415 | 45.11.11 | [8 empty] | EK | S
84 | 221 | 998223011 | Presun hmôt pre pozemné komunikácie, kryt dláždený | 4199.077 | t |  | 0 |  | 0 |  | 0 |  | 0 | [7 empty] | E |  | 99822-3011 | 998223011 | 45.23.12 | [8 empty] | EK | S
|  |  | 9 - OSTATNÉ KONŠTRUKCIE A PRÁCE spolu: | 0 |  |  | 0 | 0 | 0 |  | 520.0485 |  | 0 | [8 empty] | 0
|  |  | PRÁCE A DODÁVKY HSV spolu: | 0 |  |  | 0 | 0 | 0 |  | 4199.0766 |  | 1571.5248 | [8 empty] | 0
PRÁCE A DODÁVKY PSV
767 - Konštrukcie doplnk. kovové stavebné
85 | 767 | 76799680R | Demontáž, odstránenie a presun oceľ. konštrukcie prašiakov z trubkových profilov | 4 | kus |  | 0 |  | 0 | 5e-05 | 0.0002 | 0.001 | 0.004 | [7 empty] | I |  | 76799-6801 | 76799680R | 45.42.12 | [8 empty] | IK | S
86 | 767 | 998767201 | Presun hmôt pre kovové stav. doplnk. konštr. v objektoch výšky do 6 m |  | % |  | 0 |  | 0 |  | 0 |  | 0 | [7 empty] | I |  | 99876-7201 | 998767201 | 45.42.12 | [8 empty] | IK | S
|  |  | 767 - Konštrukcie doplnk. kovové stavebné spolu: | 0 |  |  | 0 | 0 | 0 |  | 0.0002 |  | 0.004 | [8 empty] | 0
|  |  | PRÁCE A DODÁVKY PSV spolu: | 0 |  |  | 0 | 0 | 0 |  | 0.0002 |  | 0.004 | [8 empty] | 0
PRÁCE A DODÁVKY M
999 - MCE ostatné
87 | 900 | 999999006 | Geodetické práce + zhotovenie geometrického plánu | 1 | kpl |  | 0 |  | 0 |  | 0 |  | 0 | [7 empty] | M |  | 99999-9005 | 999999006 | 45.34.32 | [8 empty] | MK | S
88 | 900 | 999999007 | Vytýčenie inžinierskych sietí | 1 | kpl |  | 0 |  | 0 |  | 0 |  | 0 | [7 empty] | M |  | 99999-9005 | 999999007 | 45.34.32 | [8 empty] | MK | S
89 | 900 | 999999008 | Havarijný plán + plán BOZP | 1 | kpl |  | 0 |  | 0 |  | 0 |  | 0 | [7 empty] | M |  | 99999-9005 | 999999008 | 45.34.32 | [8 empty] | MK | S
90 | 900 | 999999009 | Výrobnotechnická dokumentácia stavby | 1 | kpl |  | 0 |  | 0 |  | 0 |  | 0 | [7 empty] | M |  | 99999-9005 | 999999009 | 45.34.32 | [8 empty] | MK | S
91 | 900 | 999999010 | Dokumentácia skutočného vyhotovenia stavby | 1 | kpl |  | 0 |  | 0 |  | 0 |  | 0 | [7 empty] | M |  | 99999-9005 | 999999010 | 45.34.32 | [8 empty] | MK | S
92 | 900 | 999999011 | Zriadenie, prevádzka a odstránenie zariadenia staveniska zhotoviteľa | 1 | kpl |  | 0 |  | 0 |  | 0 |  | 0 | [7 empty] | M |  | 99999-9005 | 999999011 | 45.34.32 | [8 empty] | MK | S
93 | 900 | 999999012 | Reklamačná tabuľa o stavenisku (2ks) | 1 | kpl |  | 0 |  | 0 |  | 0 |  | 0 | [7 empty] | M |  | 99999-9005 | 999999012 | 45.34.32 | [8 empty] | MK | S
|  |  | 999 - MCE ostatné spolu: | 0 |  |  | 0 | 0 | 0 |  | 0 |  | 0 | [8 empty] | 0
|  |  | PRÁCE A DODÁVKY M spolu: | 0 |  |  | 0 | 0 | 0 |  | 0 |  | 0 | [8 empty] | 0
|  |  | Za rozpočet celkom | 0 |  |  | 0 | 0 | 0 |  | 4199.0768 |  | 1571.5288 | [8 empty] | 0