## Zadanie
Odberateľ: Mesto Trenčianske Teplice | [7 empty] | Spracoval: Ing. Juraj Masár | [16 empty] | V module | Hlavička1 | Mena | Hlavička2 | Obdobie | Počet des.miest | Formát
Projektant: PIA STAMAT, s.r.o., | [7 empty] | JKSO : | [16 empty] | Rozpočet | Prehľad rozpočtových nákladov v | EUR |  |  | 1 | 123.5
Dodávateľ: | [7 empty] | Dátum: 08.01.2021 | [16 empty] | Čerpanie | Súpis vykonaných prác a dodávok v | EUR | za obdobie | Mesiac 2011 | 2 | 123.46
[25 empty] | VK | Prehľad kalkulovaných nákladov v | EUR |  |  | 3 | 123.457
Stavba :Parkovisko pri BD Štvrť SNP 77 až 89 v Trenčianskych Tepliciach | [24 empty] | VF | Súpis vykonaných prác a dodávok v | EUR | za obdobie | Mesiac 2011 | 4 | 123.4567
Objekt :1.2 Dažďová kanalizácia | [29 empty] | N | 123.46
STROP - Ing. Ďurech |  |  | Prehľad rozpočtových nákladov v EUR
Por. | Kód | Kód položky | Popis položky, stavebného dielu, remesla, | Množstvo | Merná | Jednotková | Konštrukcie | Špecifikovaný | Spolu | Hmotnosť v tonách |  | Suť v tonách |  | DPH | Pozícia | Množstvo | Množstvo | Množstvo | Vyňatý | Vysoká sadzba | Typ | Nh | Kód položky | Kód položky | Klasifikácia | Katalógové | Typ | AC | AD | Jedn. cena | Index JC | Množstvo | Index mn. | Zaradenie | Lev0
číslo | cen. |  | výkaz-výmer | výmera | jednotka | cena |  | materiál |  | Jednotková | Spolu | Jednotková | Spolu | % |  | rozpočtované | od začiatku | dodatok | z režimu stavba | DPH ( materiál ) | položky |  | pre tlač |  | produkcie | číslo | ceny | [6 empty] | pre KL | pozícia
PRÁCE A DODÁVKY HSV
1 - ZEMNE PRÁCE
1 | 272 | 113107333 | Odstránenie podkl. alebo krytov z betónu prost. hr. 20 cm | 12.4 | m2 |  | 0 |  | 0 |  | 0 | 0.5 | 6.2 | [7 empty] | E |  | 11310-7333 | 113107333 | 45.11.11 | [8 empty] | EK | S
|  |  | "VP1-8" 12,4*1,0 = 12,400 | [17 empty] | a
2 | 272 | 113107342 | Odstránenie podkl. alebo krytov živičných hr. nad 5 do 10 cm | 12.4 | m2 |  | 0 |  | 0 |  | 0 | 0.181 | 2.2444 | [7 empty] | E |  | 11310-7342 | 113107342 | 45.11.11 | [8 empty] | EK | S
|  |  | "VP1-8" 12,4*1,0 = 12,400 | [17 empty] | a
3 | 272 | 131201201 | Hĺbenie jám zapaž. v horn. tr. 3 do 100 m3 | 81.984 | m3 |  | 0 |  | 0 |  | 0 |  | 0 | [7 empty] | E |  | 13120-1201 | 131201201 | 45.11.21 | [8 empty] | EK | S
|  |  | "Š1-Š5" 5*3,14*0,8*0,8*3,0 = 30,144 | [17 empty] | a
|  |  | "VP1-VP8" 8*1,8*1,8*2,0 = 51,840 | [17 empty] | a
4 | 272 | 131201209 | Príplatok za lepivosť horn. tr. 3 | 81.984 | m3 |  | 0 |  | 0 |  | 0 |  | 0 | [7 empty] | E |  | 13120-1209 | 131201209 | 45.11.21 | [8 empty] | EK | S
5 | 272 | 132201200 | Hĺbenie rýh šírka do 2 m v horn. tr. 3 nad 100 m3 | 321.469 | m3 |  | 0 |  | 0 |  | 0 |  | 0 | [7 empty] | E |  | 13220-1200 | 132201200 | 45.11.24 | [8 empty] | EK | S
|  |  | "Stoka B-3" 185,06*1,0*1,65 = 305,349 | [17 empty] | a
|  |  | "Kanaliz.prípojky VP1-8" 12,4*1,0*1,30 = 16,120 | [17 empty] | a
6 | 272 | 132201209 | Príplatok za lepivosť horniny tr.3 v rýhach š. do 200 cm | 321.469 | m3 |  | 0 |  | 0 |  | 0 |  | 0 | [7 empty] | E |  | 13220-1209 | 132201209 | 45.11.21 | [8 empty] | EK | S
7 | 272 | 151101101 | Zhotovenie paženia rýh pre podz. vedenie príložné hl. do 2 m | 642.938 | m2 |  | 0 |  | 0 | 0.00021 | 0.13502 |  | 0 | [7 empty] | E |  | 15110-1101 | 151101101 | 45.11.21 | [8 empty] | EK | S
|  |  | 185,06*1,65*2 = 610,698 | [17 empty] | a
|  |  | 12,4*1,30*2 = 32,240 | [17 empty] | a
8 | 272 | 151101111 | Odstránenie paženia rýh pre podz. vedenie príložné hl. do 2 m | 642.938 | m2 |  | 0 |  | 0 |  | 0 |  | 0 | [7 empty] | E |  | 15110-1111 | 151101111 | 45.11.21 | [8 empty] | EK | S
9 | 001 | 151101301 | Zhotovenie rozopretia stien príložného paženia hĺbka do 4 m | 321.469 | m3 |  | 0 |  | 0 | 0.00045 | 0.14466 |  | 0 | [7 empty] | E |  | 15110-1301 | 151101301 | 45.11.21 | [8 empty] | EK | S
10 | 001 | 151101311 | Odstránenie rozopretia stien príložného paženia hĺbka do 4 m | 321.469 | m3 |  | 0 |  | 0 |  | 0 |  | 0 | [7 empty] | E |  | 15110-1311 | 151101311 | 45.11.21 | [8 empty] | EK | S
11 | 272 | 161101101 | Zvislé premiestnenie výkopu horn. tr. 1-4 nad 1 m do 2,5 m | 403.453 | m3 |  | 0 |  | 0 |  | 0 |  | 0 | [7 empty] | E |  | 16110-1101 | 161101101 | 45.11.24 | [8 empty] | EK | S
|  |  | 321,469+81,984 = 403,453 | [17 empty] | a
12 | 272 | 162301102 | Vodorovné premiestnenie výkopu do 1000 m horn. tr. 1-4 | 403.453 | m3 |  | 0 |  | 0 |  | 0 |  | 0 | [7 empty] | E |  | 16230-1102 | 162301102 | 45.11.24 | [8 empty] | EK | S
13 | 272 | 162701105 | Vodorovné premiestnenie výkopu do 10000 m horn. tr. 1-4 | 403.453 | m3 |  | 0 |  | 0 |  | 0 |  | 0 | [7 empty] | E |  | 16270-1105 | 162701105 | 45.11.24 | [8 empty] | EK | S
14 | 272 | 162701109 | Príplatok za každých ďalších 1000 m nad 10000 m horn. tr. 1-4 | 1613.812 | m3 |  | 0 |  | 0 |  | 0 |  | 0 | [7 empty] | E |  | 16270-1109 | 162701109 | 45.11.24 | [8 empty] | EK | S
|  |  | 4*403,453 = 1613,812 | [17 empty] | a
15 | 001 | 167101103 | Skladanie alebo prekladanie výkopu v horn. tr. 1-4 | 403.453 | m3 |  | 0 |  | 0 |  | 0 |  | 0 | [7 empty] | E |  | 16710-1103 | 167101103 | 45.11.21 | [8 empty] | EK | S
16 | 272 | 174101103 | Zásyp zhutnený zárezov pre podzemné vedenie kanalizácie | 135.742 | m3 |  | 0 |  | 0 |  | 0 |  | 0 | [7 empty] | E |  | 17410-1103 | 174101103 | 45.11.21 | [8 empty] | EK | S
|  |  | 185,06*1,0*0,70 = 129,542 | [17 empty] | a
|  |  | 12,4*1,0*0,50 = 6,200 | [17 empty] | a
17 | MAT | 583373030 | Štrkopiesok frakcia 0-125 Z | 135.742 | m3 |  |  | 0 | 0 | 1.67 | 226.6891 |  | 0 | [7 empty] | D |  | 583373030 | 583373030 | 14.21.11 | [8 empty] | EZ | S
18 | 001 | 175101101 | Obsyp potrubia bez prehodenia sypaniny | 116.616 | m3 |  | 0 |  | 0 |  | 0 |  | 0 | [7 empty] | E |  | 17510-1101 | 175101101 | 45.11.21 | [8 empty] | EK | S
|  |  | "Stoka B-3" 185,06*1,0*0,6 = 111,036 | [17 empty] | a
|  |  | "VP1-P8" 12,4*1,0*0,45 = 5,580 | [17 empty] | a
19 | MAT | 583313461 | Kamenivo na lôžko a obsyp potrubia ŠD fr.(0-4) | 214.224 | t |  |  | 0 | 0 | 1 | 214.224 |  | 0 | [7 empty] | D |  | 583313460 | 583313461 | 14.21.12 | [8 empty] | EZ | S
|  |  | 116,616*1,837 = 214,224 | [17 empty] | a
|  |  | 1 - ZEMNE PRÁCE spolu: | 0 |  |  | 0 | 0 | 0 |  | 441.1928 |  | 8.4444 | [8 empty] | 0
4 - VODOROVNÉ KONŠTRUKCIE
20 | 271 | 451573111 | Lôžko pod potrubie, stoky v otvorenom výkope z piesku a štrkopiesku | 29.619 | m3 |  | 0 |  | 0 | 1.8908 | 56.0027 |  | 0 | [7 empty] | E |  | 45157-3111 | 451573111 | 45.21.41 | [8 empty] | EK | S
|  |  | (185,06+12,4)*1,0*0,15 = 29,619 | [17 empty] | a
|  |  | 4 - VODOROVNÉ KONŠTRUKCIE spolu: | 0 |  |  | 0 | 0 | 0 |  | 56.0027 |  | 0 | [8 empty] | 0
5 - KOMUNIKÁCIE
21 | 221 | 567131325 | Podklad z prostého betónu tr. C 25/30 hr. 200 mm | 12.4 | m2 |  | 0 |  | 0 | 0.49309 | 6.1143 |  | 0 | [7 empty] | E |  | 56713-1325 | 567131325 | 45.23.11 | [8 empty] | EK | S
|  |  | "VP1-8" 12,4*1,0 = 12,400 | [17 empty] | a
22 | 272 | 573211111 | Postrek živičný spojovací z cestného asfaltu C50BP4, 0,5-0,7 kg/m2 | 12.4 | m2 |  | 0 |  | 0 | 0.00061 | 0.007564 |  | 0 | [7 empty] | E |  | 57321-1111 | 573211111 | 45.23.12 | [8 empty] | EK | S
23 | 221 | 577144131 | Asfaltový betón ACo 11-I (ABS I) PmB 45/80-75, vrstva obrusná z modif. asfaltu hr. 50 mm | 12.4 | m2 |  | 0 |  | 0 | 0.1297 | 1.6083 |  | 0 | [7 empty] | E |  | 57714-4131 | 577144131 | 45.23.12 | [8 empty] | EK | S
|  |  | "Prípojky VP1-8" 12,4*1,0 = 12,400 | [17 empty] | a
24 | 221 | 577145132 | Asfaltový betón ACL 16-I (ABH I) PmB 45/80-75, vrstva ložná z modifikovaného asfaltu hr. 50 mm | 12.4 | m2 |  | 0 |  | 0 | 0.1297 | 1.6083 |  | 0 | [7 empty] | E |  | 57714-5132 | 577145132 | 45.23.12 | [8 empty] | EK | S
|  |  | 5 - KOMUNIKÁCIE spolu: | 0 |  |  | 0 | 0 | 0 |  | 9.3384 |  | 0 | [8 empty] | 0
8 - RÚROVÉ VEDENIA
25 | 271 | 871313123 | Montáž potrubia z kanaliz.rúr z PP v otvor. výkope do 20% DN 150, s hrdlovými spojmi, s gum. tesnením | 12.4 | m |  | 0 |  | 0 |  | 0 |  | 0 | [7 empty] | E |  | 87131-3121 | 871313123 | 45.21.41 | [8 empty] | EK | S
|  |  | "Kanaliz. prípojky - VP1-8 - PP-DN 150" 12,4*1 = 12,400 | [17 empty] | a
26 | MAT | 2865F0812 | Rúra kanalizačná hladká hrdlová PP SN10 KG, DN 160x6,2x6000 so spojkou | 2.17 | kus |  |  | 0 | 0 | 0.0181 | 0.039277 |  | 0 | [7 empty] | D |  | 2865F0812 | 2865F0812 | 25.21.22 | 310658 | [7 empty] | EZ | S
|  |  | 12,4/6,0*1,05 = 2,170 | [17 empty] | a
27 | 271 | 871383121 | Montáž potrubia z kanaliz.rúr z PP v otvor. výkope do 20 % DN 300, s hrdlovými spojmi, s gum.tesnením | 185.06 | m |  | 0 |  | 0 | 1e-05 | 0.0018506 |  | 0 | [7 empty] | E |  | 87138-3121 | 871383121 | 45.21.41 | [8 empty] | EK | S
|  |  | "Stoka B-3 - PP 300 - výkr.č.02" 185,06*1 = 185,060 | [17 empty] | a
28 | MAT | 2865F0816 | Rúra kanalizačná hladká hrdlová PP SN10 KG, DN 315x12,1x6000 so spojkou | 32.386 | kus |  |  | 0 | 0 | 0.0713 | 2.3091 |  | 0 | [7 empty] | D |  | 2865F0816 | 2865F0816 | 25.21.22 | 310402 | [7 empty] | EZ | S
|  |  | 185,06/6,0*1,05 = 32,386 | [17 empty] | a
29 | 271 | 872371115 | Napoj. na jestv.kanaliz. PVC DN 300 v jestv. betón. šachte DN 1000-Š0 jadr. vývrtom DN 350 - osad.centricky rúra PP-DN 300 s utes.rýchlotuh.vysokopevn.maltou - vyspravenie | 1 | kpl |  | 0 |  | 0 | 0.00018 | 0.00018 |  | 0 | [7 empty] | E |  | 87237-1111 | 872371115 | 45.21.41 | [8 empty] | EK | S
30 | 271 | 877322122 | Montáž tvarovky, kolena 15° PP SN10 DN 150 | 8 | kus |  | 0 |  | 0 |  | 0 |  | 0 | [7 empty] | E |  | 87732-2121 | 877322122 | . . | [8 empty] | EK | S
31 | MAT | 2865D2703 | Koleno PP SN10 DN 150/15° | 8 | kus |  |  | 0 | 0 |  | 0 |  | 0 | [7 empty] | D |  | 2865D2703 | 2865D2703 | 25.21.22 | [8 empty] | EZ | S
32 | 271 | 877322223 | Montáž tvarovky AWADOCK, prípojkového navŕtavacieho sedla D 300/150 | 1 | kus |  | 0 |  | 0 |  | 0 |  | 0 | [7 empty] | E |  | 87732-2221 | 877322223 | . . | [8 empty] | EK | S
33 | MAT | 2865D3062 | Tvarovka in-situ REHAU_AWADOCK PP hrdlová DN 300/150 | 1 | kus |  |  | 0 | 0 |  | 0 |  | 0 | [7 empty] | D |  | 2865D3062 | 2865D3062 | 25.21.22 | [8 empty] | EZ | S
34 | 271 | 894411123 | Zhotovenie šachiet z bet. prefabr. dielcov, dno betón C 25/30 na potrubí DN 300-500 | 5 | kus |  | 0 |  | 0 | 2.0851 | 10.4253 |  | 0 | [7 empty] | E |  | 89441-1121 | 894411123 | 45.21.41 | [8 empty] | EK | S
35 | MAT | 4361G0325 | Šachta kanal. betón. prefabr.z dielcov TBS, pref.šacht.dno, revízna vstup. DN 1000 na potr. DN 300-500 - "Š1-Š5" | 5 | kus |  |  | 0 | 0 |  | 0 |  | 0 | [7 empty] | D |  | 4361G0325 | 4361G0325 | 29.24.12 | [8 empty] | EZ | S
36 | 271 | 895941312 | Zhotovenie vpusti uličnej z betónových prefabr. dielcov typ TBV-500 | 8 | kus |  | 0 |  | 0 | 0.14494 | 1.1595 |  | 0 | [7 empty] | E |  | 89594-1311 | 895941312 | 45.21.41 | [8 empty] | EK | S
37 | MAT | 592238231 | Vpusť uličná betón. prefabrikovaná TBV-500, s kalníkom, pozink. záchyt.kalovým košom - "VP1-VP8" | 8 | kus |  |  | 0 | 0 | 0.175 | 1.4 |  | 0 | [7 empty] | D |  | 592238230 | 592238231 | 26.61.11 | [8 empty] | EZ | S
38 | 271 | 895952315 | Zhotovenie vpusti uličnej z PP DN 300, vyústenie DN 150 | 1 | kus |  | 0 |  | 0 |  | 0 |  | 0 | [7 empty] | E |  | 89595-2315 | 895952315 | . . | [8 empty] | EK | S
39 | 271 | 899102111 | Osadenie poklopov liatinových, oceľových s rámom | 5 | kus |  | 0 |  | 0 | 0.00702 | 0.0351 |  | 0 | [7 empty] | E |  | 89910-2111 | 899102111 | 45.21.41 | [8 empty] | EK | S
40 | MAT | 2865A3409 | Poklop liatinový DN 600 pre zaťaženie D400 | 5 | kus |  |  | 0 | 0 |  | 0 |  | 0 | [7 empty] | D |  | 2865A3408 | 2865A3409 | 25.21.22 | 3042104 | [7 empty] | EZ | S
41 | 271 | 899202111 | Osadenie mreží liatinových s rámom | 8 | kus |  | 0 |  | 0 | 0.00936 | 0.07488 |  | 0 | [7 empty] | E |  | 89920-2111 | 899202111 | 45.21.41 | [8 empty] | EK | S
42 | MAT | 2865A3525 | Mreža liatinová s rámom BEGU-D400 | 8 | kus |  |  | 0 | 0 |  | 0 |  | 0 | [7 empty] | D |  | 2865A3524 | 2865A3525 | 25.21.22 | 4030593 | [7 empty] | EZ | S
|  |  | 8 - RÚROVÉ VEDENIA spolu: | 0 |  |  | 0 | 0 | 0 |  | 15.4453 |  | 0 | [8 empty] | 0
9 - OSTATNÉ KONŠTRUKCIE A PRÁCE
43 | 272 | 919735112 | Rezanie stávajúceho živičného krytu alebo podkladu hr. 50-100 mm | 24.8 | m |  | 0 |  | 0 | 3e-05 | 0.000744 |  | 0 | [7 empty] | E |  | 91973-5112 | 919735112 | 45.23.12 | [8 empty] | EK | S
44 | 272 | 919735124 | Rezanie stávajúceho betónového krytu alebo podkladu hr. 150-200 mm | 24.8 | m |  | 0 |  | 0 | 9e-05 | 0.002232 |  | 0 | [7 empty] | E |  | 91973-5124 | 919735124 | 45.23.12 | [8 empty] | EK | S
|  |  | 12,4*2 = 24,800 | [17 empty] | a
45 | 272 | 979082212 | Vodorovná doprava sute po suchu do 50 m | 8.444 | t |  | 0 |  | 0 |  | 0 |  | 0 | [7 empty] | E |  | 97908-2212 | 979082212 | 45.11.11 | [8 empty] | EK | S
46 | 272 | 979082213 | Vodorovná doprava sute po suchu do 1 km | 8.444 | t |  | 0 |  | 0 |  | 0 |  | 0 | [7 empty] | E |  | 97908-2213 | 979082213 | 45.11.11 | [8 empty] | EK | S
47 | 272 | 979082219 | Príplatok za každý ďalší 1 km sute | 118.216 | t |  | 0 |  | 0 |  | 0 |  | 0 | [7 empty] | E |  | 97908-2219 | 979082219 | 45.11.11 | [8 empty] | EK | S
|  |  | 14*8,444 = 118,216 | [17 empty] | a
48 | 272 | 979087212 | Nakladanie sute na dopravný prostriedok | 8.444 | t |  | 0 |  | 0 |  | 0 |  | 0 | [7 empty] | E |  | 97908-7212 | 979087212 | 45.11.11 | [8 empty] | EK | S
49 | 013 | 979118705 | Poplatok za ulož.a znešk.st.odp.na urč.sklád.-asfalt "Z"-zvláštny odpad | 2.244 | t |  | 0 |  | 0 |  | 0 |  | 0 | [7 empty] | E |  | 97911-8705 | 979118705 | 45.11.11 | [8 empty] | EK | S
|  |  | 12,4*0,181 = 2,244 | [17 empty] | a
50 | 272 | 979131410 | Poplatok za ulož.a znešk.stav.sute na urč.sklád. -z demol.vozoviek "O"-ost.odpad | 6.2 | t |  | 0 |  | 0 |  | 0 |  | 0 | [7 empty] | E |  | 97913-1410 | 979131410 | 45.11.11 | [8 empty] | EK | S
|  |  | 8,444-2,244 = 6,200 | [17 empty] | a
51 | 272 | 979131415 | Poplatok za uloženie vykopanej zeminy | 403.453 | m3 |  | 0 |  | 0 |  | 0 |  | 0 | [7 empty] | E |  | 97913-1415 | 979131415 | 45.11.11 | [8 empty] | EK | S
52 | 221 | 998222013 | Presun hmôt pre potrubie z rúr plastových alebo sklolaminátových, zásyp z kameniva v otvorenom výkope | 521.982 | t |  | 0 |  | 0 |  | 0 |  | 0 | [7 empty] | E |  | 99822-2011 | 998222013 | 45.23.11 | [8 empty] | EK | S
|  |  | 9 - OSTATNÉ KONŠTRUKCIE A PRÁCE spolu: | 0 |  |  | 0 | 0 | 0 |  | 0.002976 |  | 0 | [8 empty] | 0
|  |  | PRÁCE A DODÁVKY HSV spolu: | 0 |  |  | 0 | 0 | 0 |  | 521.9822 |  | 8.4444 | [8 empty] | 0
|  |  | Za rozpočet celkom | 0 |  |  | 0 | 0 | 0 |  | 521.9822 |  | 8.4444 | [8 empty] | 0