## Rekapitulácia stavby (hidden)
Export Komplet | [27 empty] | 2.0 | ZAMOK | [6 empty] | False | True | {b1c04d73-7efd-42f1-8aa5-27afaf684881}
[35 empty] | 0,001 | 20
[35 empty] | 0,001 | 20
|  | REKAPITULÁCIA STAVBY | [17 empty] | v --- nižšie sa nachádzajú doplnkové a pomocné údaje k zostavám --- v | [13 empty] | Návod na vyplnenie | 0,001
|  | Kód: |  |  |  |  | zt-Krompachy | [26 empty] | Meniť je možné iba bunky so žltým podfarbením! 1) na prvom liste Rekapitulácie stavby vyplňte v zostave a) Rekapitulácia stavby - údaje o Zhotoviteľovi (prenesú sa do ostatných zostáv aj v iných listoch) b) Rekapitulácia objektov stavby - potrebné Ostatné náklady 2) na vybraných listoch vyplňte v zostave a) Krycí list - údaje o Zhotoviteľovi, pokiaľ sa líšia od údajov o Zhotoviteľovi na Rekapitulácii stavby (údaje se prenesú do ostatných zostav v danom liste) b) Rekapitulácia rozpočtu - potrebné Ostatné náklady c) Celkové náklady za stavbu - ceny na položkách - množstvo, pokiaľ má žlté podfarbenie - a v prípade potreby poznámku (tá je v skrytom stĺpci) | 0,001
|  | Stavba: |  |  |  |  | Prestavba rozostaveného zimného štadióna na multifunkčné športovo-kultúrne zariadenie | [27 empty] | 0,001
|  | JKSO: | [13 empty] | KS: | [18 empty] | 0,001
|  | Miesto: |  |  |  |  | Krompachy | [8 empty] | Dátum: |  | 8. 3. 2021 | [16 empty] | 0,001
0,001
|  | Objednávateľ: | [13 empty] | IČO: | [18 empty] | 0,001
|  |  | Mesto Krompachy,nám. Slobody č.1 | [12 empty] | IČ DPH: | [18 empty] | 0,001
0,001
|  | Zhotoviteľ: | [13 empty] | IČO: |  | Vyplň údaj | [16 empty] | 0,001
|  |  | Vyplň údaj | [12 empty] | IČ DPH: |  | Vyplň údaj | [16 empty] | 0,001
False
|  | Projektant: | [13 empty] | IČO: | [18 empty] | False
|  |  | Ing.Soňa Lengyelová | [12 empty] | IČ DPH: | [18 empty] | True
0,01
|  | Spracovateľ: | [13 empty] | IČO: | [18 empty] | 0,01
[16 empty] | IČ DPH: | [18 empty] | True
Poznámka:
|  | Cena bez DPH | [13 empty] | 0
[8 empty] | Sadzba dane |  |  | Základ dane |  |  |  |  | Výška dane
|  | DPH |  | základná |  |  |  | 20% |  |  | 0 |  |  |  |  | 0
|  |  |  | znížená |  |  |  | 20% |  |  | 0 |  |  |  |  | 0
|  |  |  | zákl. prenesená |  |  |  | 20% |  |  | 0 |  |  |  |  | 0
|  |  |  | zníž. prenesená |  |  |  | 20% |  |  | 0 |  |  |  |  | 0
|  |  |  | nulová |  |  |  | 0% |  |  | 0 |  |  |  |  | 0
|  | Cena s DPH | [6 empty] | v |  |  | EUR |  |  |  | 0
|  | Projektant | [11 empty] | Spracovateľ
|  | Dátum a podpis: | [7 empty] | Pečiatka |  |  |  | Dátum a podpis: |  |  | Pečiatka
|  | Objednávateľ | [11 empty] | Zhotoviteľ
|  | Dátum a podpis: | [7 empty] | Pečiatka |  |  |  | Dátum a podpis: |  |  | Pečiatka
REKAPITULÁCIA OBJEKTOV STAVBY
| Kód: | [6 empty] | zt-Krompachy
| Stavba: | [6 empty] | Prestavba rozostaveného zimného štadióna na multifunkčné športovo-kultúrne zariadenie
| Miesto: | [6 empty] | Krompachy | [6 empty] | Dátum: |  | 8. 3. 2021
| Objednávateľ: | [6 empty] | Mesto Krompachy,nám. Slobody č.1 | [6 empty] | Projektant: |  | Ing.Soňa Lengyelová |  |  | Informatívne údaje z listov zákaziek
| Zhotoviteľ: | [13 empty] | Spracovateľ:
| Kód |  |  |  | Popis | [7 empty] | Cena bez DPH [EUR] |  |  |  |  | Cena s DPH [EUR] | Typ | z toho Materiál [EUR] | z toho Montáž [EUR] | z toho Ostat. náklady [EUR] | DPH [EUR] | Normohodiny [h] | DPH základná [EUR] | DPH znížená [EUR] | DPH základná prenesená [EUR] | DPH znížená prenesená [EUR] | Základňa DPH základná | Základňa DPH znížená | Základňa DPH zákl. prenesená | Základňa DPH zníž. prenesená | Základňa DPH nulová
| Náklady z rozpočtov | [11 empty] | 0 |  |  |  |  | 0 |  | 0 | 0 | 0 | 0 | 0 | 0 | 0 | 0 | 0 | 0 | 0 | 0 | 0 | 0 |  | D | 0 | ###NOIMPORT### | IMPORT | {b1c04d73-7efd-42f1-8aa5-27afaf684881} | {00000000-0000-0000-0000-000000000000}
|  | 1 |  |  |  | SO č.1-Hlavný stavebný objekt-gymnastická cvičebňa | [6 empty] | 0 |  |  |  |  | 0 | STA | 0 | 0 | 0 | 0 | 0 | 0 | 0 | 0 | 0 | 0 | 0 | 0 | 0 | 0 |  | D | 1 | ###NOIMPORT### | IMPORT | {622f833f-5d05-47ce-8ed7-03004a97fe49} | {b1c04d73-7efd-42f1-8aa5-27afaf684881} | 0
/ |  |  | zt |  |  |  | Zdravotnotechnická inštalácia | [5 empty] | 0 |  |  |  |  | 0 | Časť | 0 | 0 | 0 | 0 | 0 | 0 | 0 | 0 | 0 | 0 | 0 | 0 | 0 | 0 |  |  | 2 |  | IMPORT | {bea4fd2f-dabc-451c-b128-6ffaf5b3b4e3} | {622f833f-5d05-47ce-8ed7-03004a97fe49}

## zt - Zdravotnotechnická i...
{bea4fd2f-dabc-451c-b128-6ffaf5b3b4e3}
0
| KRYCÍ LIST ROZPOČTU | [8 empty] | v --- nižšie sa nachádzajú doplnkové a pomocné údaje k zostavám --- v | [11 empty] | False
Stavba:
Prestavba rozostaveného zimného štadióna na multifunkčné športovo-kultúrne zariadenie
Objekt:
1 - SO č.1-Hlavný stavebný objekt-gymnastická cvičebňa
Časť:
1 E1.3 ZDRAVOTECHNIKA
| JKSO: |  |  |  |  | KS:
| Miesto: |  | Krompachy |  |  | Dátum:
| Objednávateľ: |  |  |  |  | IČO:
|  | Mesto Krompachy,nám. Slobody č.1 |  |  |  | IČ DPH:
| Zhotoviteľ: |  |  |  |  | IČO: | Vyplň údaj
|  | Vyplň údaj |  |  |  | IČ DPH: | Vyplň údaj
| Projektant: |  |  |  |  | IČO:
IČ DPH:
| Spracovateľ: |  |  |  |  | IČO:
IČ DPH:
Poznámka:
| Náklady z rozpočtu | [6 empty] | 0
|  | Materiál | [5 empty] | 0
|  | Montáž | [5 empty] | 0
| Ostatné náklady | [6 empty] | 0
| Cena bez DPH | [6 empty] | 0
|  |  | Základ dane |  |  | Sadzba dane |  | Výška dane
| DPH | základná | 0 |  |  | 20% |  | 0
|  | znížená | 0 |  |  | 20% |  | 0
|  | zákl. prenesená | 0 |  |  | 20% |  | 0
|  | zníž. prenesená | 0 |  |  | 20% |  | 0
|  | nulová | 0 |  |  | 0% |  | 0
| Cena s DPH |  |  | v | EUR |  |  | 0
| Projektant |  |  | Spracovateľ
| Dátum a podpis: |  | Pečiatka | Dátum a podpis: |  |  | Pečiatka
| Objednávateľ |  |  | Zhotoviteľ
| Dátum a podpis: |  | Pečiatka | Dátum a podpis: |  |  | Pečiatka
REKAPITULÁCIA ROZPOČTU
Stavba:
Prestavba rozostaveného zimného štadióna na multifunkčné športovo-kultúrne zariadenie
Objekt:
1 - SO č.1-Hlavný stavebný objekt-gymnastická cvičebňa
Časť:
1 E1.3 ZDRAVOTECHNIKA
Miesto: |  |  | Krompachy |  |  | Dátum:
Objednávateľ: |  |  | Mesto Krompachy,nám. Slobody č.1 |  |  | Projektant: | 0
Zhotoviteľ: |  |  | Vyplň údaj |  |  | Spracovateľ:
Kód dielu - Popis | [5 empty] | Materiál [EUR] | Montáž [EUR] | Cena celkom [EUR]
1) Náklady z rozpočtu | [5 empty] | 0 | 0 | 0 | [14 empty] | -1
| HSV - Práce a dodávky HSV |  |  |  |  | 0 | 0 | 0
| 6 - Úpravy povrchov, podlahy, osadenie |  |  |  |  | 0 | 0 | 0
| 8 - Rúrové vedenie |  |  |  |  | 0 | 0 | 0
| 9 - Ostatné konštrukcie a práce-búranie |  |  |  |  | 0 | 0 | 0
| 99 - Presun hmôt HSV |  |  |  |  | 0 | 0 | 0
| PSV - Práce a dodávky PSV |  |  |  |  | 0 | 0 | 0
| 713 - Izolácie tepelné |  |  |  |  | 0 | 0 | 0
| 721 - Zdravotechnika - vnútorná kanalizácia |  |  |  |  | 0 | 0 | 0
| 722 - Zdravotechnika - vnútorný vodovod |  |  |  |  | 0 | 0 | 0
| 725 - Zdravotechnika - zariaďovacie predmety |  |  |  |  | 0 | 0 | 0
| 763 - Konštrukcie - drevostavby |  |  |  |  | 0 | 0 | 0
| M - Práce a dodávky M |  |  |  |  | 0 | 0 | 0
| 23-M - Montáže potrubia |  |  |  |  | 0 | 0 | 0
| HZS - Hodinové zúčtovacie sadzby |  |  |  |  | 0 | 0 | 0
2) Ostatné náklady | [7 empty] | 0 |  |  | DPH
| GZS | [6 empty] | 0 |  |  | znížená | [15 empty] | VRN | 0 | 0 | 0 | 0 | 0 | 2
| Projektové práce | [6 empty] | 0 |  |  | znížená | [15 empty] | VRN | 0 | 0 | 0 | 0 | 0 | 2
| Sťažené podmienky | [6 empty] | 0 |  |  | znížená | [15 empty] | VRN | 0 | 0 | 0 | 0 | 0 | 2
| Vplyv prostredia | [6 empty] | 0 |  |  | znížená | [15 empty] | VRN | 0 | 0 | 0 | 0 | 0 | 2
| Iné VRN | [6 empty] | 0 |  |  | znížená | [15 empty] | VRN | 0 | 0 | 0 | 0 | 0 | 2
| Kompletačná činnosť | [6 empty] | 0 |  |  | znížená | [15 empty] | KOMPLETACNA | 0 | 0 | 0 | 0 | 0 | 2
Celkové náklady za stavbu 1) + 2) | [7 empty] | 0
VÝKAZ VÝMER
Stavba:
Prestavba rozostaveného zimného štadióna na multifunkčné športovo-kultúrne zariadenie
Objekt:
1 - SO č.1-Hlavný stavebný objekt-gymnastická cvičebňa
Časť:
1 E1.3 ZDRAVOTECHNIKA
Miesto: |  |  | Krompachy |  |  | Dátum:
Objednávateľ: |  |  | Mesto Krompachy,nám. Slobody č.1 |  |  | Projektant: | 0
Zhotoviteľ: |  |  | Vyplň údaj |  |  | Spracovateľ:
PČ | Typ | Kód | Popis | MJ | Množstvo | J. materiál [EUR] | J. montáž [EUR] | Cena celkom [EUR] | Cenová sústava |  | DPH | J.cena [EUR] | Materiál celkom [EUR] | Montáž celkom [EUR] | J. Nh [h] | Nh celkom [h] | J. hmotnosť [t] | Hmotnosť celkom [t] | J. suť [t] | Suť Celkom [t]
Náklady z rozpočtu | [7 empty] | 0 |  |  |  |  | 0 | 0 |  | 0 |  | 2.4749 |  | 1.3981 |  | D | -1 | [10 empty] | 0
| D | HSV | Práce a dodávky HSV |  |  |  |  | 0 |  |  |  |  | 0 | 0 |  | 0 |  | 1.6612 |  | 1.31 | 1 | D | 0 |  |  |  | ROZPOCET | [6 empty] | 0
| D | 6 | Úpravy povrchov, podlahy, osadenie |  |  |  |  | 0 |  |  |  |  | 0 | 0 |  | 0 |  | 1.6612 |  | 0 | 1 | D | 1 |  |  |  | ROZPOCET | [6 empty] | 0
1 | K | 612401191.S | Omietka jednotlivých malých plôch vnútorných stien akoukoľvek maltou do 0, 09 m2-utesnenie otvorov | ks | 10 |  |  | 0 |  |  | znížená | 0 | 0 | 0 |  | 0 | 0.00304 | 0.0304 | 0 | 0 | 4 | K | 2 |  |  |  | ROZPOCET | 0 | 0 | 0 | 0 | 0 | 2 | 0 | 4 | -570249487
2 | K | 612403399.S | Hrubá výplň rýh na stenách akoukoľvek maltou, akejkoľvek šírky ryhy | m2 | 8 |  |  | 0 |  |  | znížená | 0 | 0 | 0 |  | 0 | 0.07552 | 0.60416 | 0 | 0 | 4 | K | 2 |  |  |  | ROZPOCET | 0 | 0 | 0 | 0 | 0 | 2 | 0 | 4 | -230075439
| VV |  | 40*0,2 |  | 8 | [16 empty] | VV | 2 | 2 | True | 1 | ROZPOCET
3 | K | 612423531.S | Omietka rýh v stenách maltou vápennou šírky ryhy do 150 mm omietkou štukovou | m2 | 8 |  |  | 0 |  |  | znížená | 0 | 0 | 0 |  | 0 | 0.0398 | 0.3184 | 0 | 0 | 4 | K | 2 |  |  |  | ROZPOCET | 0 | 0 | 0 | 0 | 0 | 2 | 0 | 4 | 1252698977
4 | K | 631312141.S | Doplnenie existujúcich mazanín prostým betónom (s dodaním hmôt) bez poteru rýh v mazaninách | m3 | 0.338 |  |  | 0 |  |  | znížená | 0 | 0 | 0 |  | 0 | 2.0953 | 0.70819 | 0 | 0 | 4 | K | 2 |  |  |  | ROZPOCET | 0 | 0 | 0 | 0 | 0 | 2 | 0 | 4 | -848927107
| VV |  | 15*0,15*0,15 |  | 0.338 | [16 empty] | VV | 2 | 2 | True | 1 | ROZPOCET
| D | 8 | Rúrové vedenie |  |  |  |  | 0 |  |  |  |  | 0 | 0 |  | 0 |  | 0 |  | 0 | 1 | D | 1 |  |  |  | ROZPOCET | [6 empty] | 0
5 | K | 892374111.S | Monitoring potrubia kamerovým systémom do DN 300 | m | 40 |  |  | 0 |  |  | znížená | 0 | 0 | 0 |  | 0 | 0 | 0 | 0 | 0 | 4 | K | 2 |  |  |  | ROZPOCET | 0 | 0 | 0 | 0 | 0 | 2 | 0 | 4 | -406599603
| D | 9 | Ostatné konštrukcie a práce-búranie |  |  |  |  | 0 |  |  |  |  | 0 | 0 |  | 0 |  | 0 |  | 1.31 | 1 | D | 1 |  |  |  | ROZPOCET | [6 empty] | 0
6 | K | 971033231.S | Vybúranie otvoru v murive tehl. plochy do 0,0225 m2 hr. do 150 mm, -0,00400t | ks | 10 |  |  | 0 |  |  | znížená | 0 | 0 | 0 |  | 0 | 0 | 0 | 0.004 | 0.04 | 4 | K | 2 |  |  |  | ROZPOCET | 0 | 0 | 0 | 0 | 0 | 2 | 0 | 4 | 1844842911
7 | K | 974031134.S | Vysekanie rýh v akomkoľvek murive tehlovom na akúkoľvek maltu do hĺbky 50 mm a š. do 150 mm, -0,01300t | m | 40 |  |  | 0 |  |  | znížená | 0 | 0 | 0 |  | 0 | 0 | 0 | 0.013 | 0.52 | 4 | K | 2 |  |  |  | ROZPOCET | 0 | 0 | 0 | 0 | 0 | 2 | 0 | 4 | 1235857611
8 | K | 974042564.S | Vysekanie rýh v betónovej dlažbe do hĺbky 150 mm a šírky do 150 mm, -0,05000t | m | 15 |  |  | 0 |  |  | znížená | 0 | 0 | 0 |  | 0 | 0 | 0 | 0.05 | 0.75 | 4 | K | 2 |  |  |  | ROZPOCET | 0 | 0 | 0 | 0 | 0 | 2 | 0 | 4 | 1073207172
9 | K | 979081111.S | Odvoz sutiny a vybúraných hmôt na skládku do 1 km | t | 1.398 |  |  | 0 |  |  | znížená | 0 | 0 | 0 |  | 0 | 0 | 0 | 0 | 0 | 4 | K | 2 |  |  |  | ROZPOCET | 0 | 0 | 0 | 0 | 0 | 2 | 0 | 4 | 448116520
10 | K | 979081121.S | Odvoz sutiny a vybúraných hmôt na skládku za každý ďalší 1 km | t | 12.582 |  |  | 0 |  |  | znížená | 0 | 0 | 0 |  | 0 | 0 | 0 | 0 | 0 | 4 | K | 2 |  |  |  | ROZPOCET | 0 | 0 | 0 | 0 | 0 | 2 | 0 | 4 | -1094037398
| VV |  | 1,398*9 'Prepočítané koeficientom množstva |  | 12.582 | [16 empty] | VV | 2 | 2 | False | 1 | ROZPOCET
11 | K | 979082111.S | Vnútrostavenisková doprava sutiny a vybúraných hmôt do 10 m | t | 1.398 |  |  | 0 |  |  | znížená | 0 | 0 | 0 |  | 0 | 0 | 0 | 0 | 0 | 4 | K | 2 |  |  |  | ROZPOCET | 0 | 0 | 0 | 0 | 0 | 2 | 0 | 4 | -1854546971
12 | K | 979082121.S | Vnútrostavenisková doprava sutiny a vybúraných hmôt za každých ďalších 5 m | t | 1.398 |  |  | 0 |  |  | znížená | 0 | 0 | 0 |  | 0 | 0 | 0 | 0 | 0 | 4 | K | 2 |  |  |  | ROZPOCET | 0 | 0 | 0 | 0 | 0 | 2 | 0 | 4 | -850878180
13 | K | 979089012.S | Poplatok za skladovanie - betón, tehly, dlaždice (17 01) ostatné | t | 1.398 |  |  | 0 |  |  | znížená | 0 | 0 | 0 |  | 0 | 0 | 0 | 0 | 0 | 4 | K | 2 |  |  |  | ROZPOCET | 0 | 0 | 0 | 0 | 0 | 2 | 0 | 4 | 240435009
| D | 99 | Presun hmôt HSV |  |  |  |  | 0 |  |  |  |  | 0 | 0 |  | 0 |  | 0 |  | 0 | 1 | D | 1 |  |  |  | ROZPOCET | [6 empty] | 0
14 | K | 999281111.S | Presun hmôt pre opravy a údržbu objektov vrátane vonkajších plášťov výšky do 25 m | t | 1.661 |  |  | 0 |  |  | znížená | 0 | 0 | 0 |  | 0 | 0 | 0 | 0 | 0 | 4 | K | 2 |  |  |  | ROZPOCET | 0 | 0 | 0 | 0 | 0 | 2 | 0 | 4 | -258584887
| D | PSV | Práce a dodávky PSV |  |  |  |  | 0 |  |  |  |  | 0 | 0 |  | 0 |  | 0.71908 |  | 0.08808 | 2 | D | 0 |  |  |  | ROZPOCET | [6 empty] | 0
| D | 713 | Izolácie tepelné |  |  |  |  | 0 |  |  |  |  | 0 | 0 |  | 0 |  | 0.014889 |  | 0 | 2 | D | 1 |  |  |  | ROZPOCET | [6 empty] | 0
15 | K | 713482121.S | Montáž trubíc z PE, hr.15-20 mm,vnút.priemer do 38 mm | m | 161 |  |  | 0 |  |  | znížená | 0 | 0 | 0 |  | 0 | 2e-05 | 0.00322 | 0 | 0 | 16 | K | 2 |  |  |  | ROZPOCET | 0 | 0 | 0 | 0 | 0 | 2 | 0 | 16 | -1127213105
| VV |  | 30+86+12+33 |  | 161 | [16 empty] | VV | 2 | 2 | True | 1 | ROZPOCET
16 | M | 283310002700.S | Izolačná PE trubica dxhr. 18x13 mm, nadrezaná, na izolovanie rozvodov vody, kúrenia, zdravotechniky | m | 30.6 |  |  | 0 |  |  | znížená | 0 | 0 | 0 |  | 0 | 7e-05 | 0.002142 | 0 | 0 | 32 | M | 2 |  |  |  | ROZPOCET | 0 | 0 | 0 | 0 | 0 | 2 | 0 | 16 | 851809282
| VV |  | 30*1,02 'Prepočítané koeficientom množstva |  | 30.6 | [16 empty] | VV | 2 | 2 | False | 1 | ROZPOCET
17 | M | 283310002900.S | Izolačná PE trubica dxhr. 22x13 mm, nadrezaná, na izolovanie rozvodov vody, kúrenia, zdravotechniky | m | 87.72 |  |  | 0 |  |  | znížená | 0 | 0 | 0 |  | 0 | 8e-05 | 0.0070176 | 0 | 0 | 32 | M | 2 |  |  |  | ROZPOCET | 0 | 0 | 0 | 0 | 0 | 2 | 0 | 16 | -695794794
| VV |  | 86*1,02 'Prepočítané koeficientom množstva |  | 87.72 | [16 empty] | VV | 2 | 2 | False | 1 | ROZPOCET
18 | M | 283310003100.S | Izolačná PE trubica dxhr. 28x13 mm, nadrezaná, na izolovanie rozvodov vody, kúrenia, zdravotechniky | m | 12.24 |  |  | 0 |  |  | znížená | 0 | 0 | 0 |  | 0 | 0.00015 | 0.001836 | 0 | 0 | 32 | M | 2 |  |  |  | ROZPOCET | 0 | 0 | 0 | 0 | 0 | 2 | 0 | 16 | 1217751556
| VV |  | 12*1,02 'Prepočítané koeficientom množstva |  | 12.24 | [16 empty] | VV | 2 | 2 | False | 1 | ROZPOCET
19 | M | 283310003300.S | Izolačná PE trubica dxhr. 35x13 mm, nadrezaná, na izolovanie rozvodov vody, kúrenia, zdravotechniky | m | 33.66 |  |  | 0 |  |  | znížená | 0 | 0 | 0 |  | 0 | 2e-05 | 0.0006732 | 0 | 0 | 32 | M | 2 |  |  |  | ROZPOCET | 0 | 0 | 0 | 0 | 0 | 2 | 0 | 16 | -633188659
| VV |  | 33*1,02 'Prepočítané koeficientom množstva |  | 33.66 | [16 empty] | VV | 2 | 2 | False | 1 | ROZPOCET
20 | K | 998713101.S | Presun hmôt pre izolácie tepelné v objektoch výšky do 6 m | t | 0.015 |  |  | 0 |  |  | znížená | 0 | 0 | 0 |  | 0 | 0 | 0 | 0 | 0 | 16 | K | 2 |  |  |  | ROZPOCET | 0 | 0 | 0 | 0 | 0 | 2 | 0 | 16 | 2040539796
| D | 721 | Zdravotechnika - vnútorná kanalizácia |  |  |  |  | 0 |  |  |  |  | 0 | 0 |  | 0 |  | 0.12005 |  | 0.0141 | 2 | D | 1 |  |  |  | ROZPOCET | [6 empty] | 0
21 | K | 721100911.S | Oprava potrubia hrdlového zazátkovanie hrdla kanalizačného potrubia | ks | 6 |  |  | 0 |  |  | znížená | 0 | 0 | 0 |  | 0 | 0.00472 | 0.02832 | 0 | 0 | 16 | K | 2 |  |  |  | ROZPOCET | 0 | 0 | 0 | 0 | 0 | 2 | 0 | 16 | 147689168
22 | K | 721170909.S | Oprava odpadového potrubia novodurového vsadenie odbočky do potrubia D 110 mm, D 125 mm | ks | 4 |  |  | 0 |  |  | znížená | 0 | 0 | 0 |  | 0 | 0.0009 | 0.0036 | 0 | 0 | 16 | K | 2 |  |  |  | ROZPOCET | 0 | 0 | 0 | 0 | 0 | 2 | 0 | 16 | 377715265
| VV |  | 2+2 |  | 4 | [16 empty] | VV | 2 | 2 | True | 1 | ROZPOCET
23 | K | 721170966.S | Oprava odpadového potrubia novodurového prepojenie doterajšieho potrubia D 140 mm | ks | 6 |  |  | 0 |  |  | znížená | 0 | 0 | 0 |  | 0 | 0.00198 | 0.01188 | 0 | 0 | 16 | K | 2 |  |  |  | ROZPOCET | 0 | 0 | 0 | 0 | 0 | 2 | 0 | 16 | 1769548649
24 | K | 721170967.S | Oprava odpadového potrubia novodurového prepojenie doterajšieho potrubia D 160 mm | ks | 2 |  |  | 0 |  |  | znížená | 0 | 0 | 0 |  | 0 | 0.0029 | 0.0058 | 0 | 0 | 16 | K | 2 |  |  |  | ROZPOCET | 0 | 0 | 0 | 0 | 0 | 2 | 0 | 16 | -1216249524
25 | K | 721170976.S | Oprava odpadového potrubia novodurového krátenie rúr D 140 mm | ks | 1 |  |  | 0 |  |  | znížená | 0 | 0 | 0 |  | 0 | 0 | 0 | 0 | 0 | 16 | K | 2 |  |  |  | ROZPOCET | 0 | 0 | 0 | 0 | 0 | 2 | 0 | 16 | 1955678496
26 | K | 721171107.S | Potrubie z PVC - U odpadové ležaté hrdlové D 75 mm | m | 6 |  |  | 0 |  |  | znížená | 0 | 0 | 0 |  | 0 | 0.00155 | 0.0093 | 0 | 0 | 16 | K | 2 |  |  |  | ROZPOCET | 0 | 0 | 0 | 0 | 0 | 2 | 0 | 16 | 1695141118
27 | K | 721171110.S | Potrubie z PVC - U odpadové ležaté hrdlové D 125 mm | m | 20 |  |  | 0 |  |  | znížená | 0 | 0 | 0 |  | 0 | 0.00189 | 0.0378 | 0 | 0 | 16 | K | 2 |  |  |  | ROZPOCET | 0 | 0 | 0 | 0 | 0 | 2 | 0 | 16 | 754083137
28 | K | 721171112.S | Potrubie z PVC - U odpadové ležaté hrdlové D 160 mm | m | 2 |  |  | 0 |  |  | znížená | 0 | 0 | 0 |  | 0 | 0.00081 | 0.00162 | 0 | 0 | 16 | K | 2 |  |  |  | ROZPOCET | 0 | 0 | 0 | 0 | 0 | 2 | 0 | 16 | 510715523
29 | K | 721171803.S | Demontáž potrubia z novodurových rúr odpadového alebo pripojovacieho do D 75 mm, -0,00210 t | m | 2 |  |  | 0 |  |  | znížená | 0 | 0 | 0 |  | 0 | 0 | 0 | 0.0021 | 0.0042 | 16 | K | 2 |  |  |  | ROZPOCET | 0 | 0 | 0 | 0 | 0 | 2 | 0 | 16 | -1440081195
30 | K | 721171808.S | Demontáž potrubia z novodurových rúr odpadového alebo pripojovacieho D 75 mm - D 114 mm, -0,00198 t | m | 5 |  |  | 0 |  |  | znížená | 0 | 0 | 0 |  | 0 | 0 | 0 | 0.00198 | 0.0099 | 16 | K | 2 |  |  |  | ROZPOCET | 0 | 0 | 0 | 0 | 0 | 2 | 0 | 16 | 592319998
31 | K | 721173205.S | Potrubie z PVC - U odpadné pripájacie D 50 mm | m | 16 |  |  | 0 |  |  | znížená | 0 | 0 | 0 |  | 0 | 0.00064 | 0.01024 | 0 | 0 | 16 | K | 2 |  |  |  | ROZPOCET | 0 | 0 | 0 | 0 | 0 | 2 | 0 | 16 | -387720160
32 | K | 721173206.S | Potrubie z PVC - U odpadné pripájacie D 63 mm | m | 10 |  |  | 0 |  |  | znížená | 0 | 0 | 0 |  | 0 | 0.00078 | 0.0078 | 0 | 0 | 16 | K | 2 |  |  |  | ROZPOCET | 0 | 0 | 0 | 0 | 0 | 2 | 0 | 16 | -2136936001
33 | K | 721174057.S1 | Montáž tvarovky kanalizačného potrubia D 110 mm | ks | 2 |  |  | 0 |  |  | znížená | 0 | 0 | 0 |  | 0 | 0 | 0 | 0 | 0 | 16 | K | 2 |  |  |  | ROZPOCET | 0 | 0 | 0 | 0 | 0 | 2 | 0 | 16 | 900695859
34 | M | 286520042300.S | Čistiaci kus PVC, DN 100 pre hladký, kanalizačný, | ks | 2 |  |  | 0 |  |  | znížená | 0 | 0 | 0 |  | 0 | 0.00045 | 0.0009 | 0 | 0 | 32 | M | 2 |  |  |  | ROZPOCET | 0 | 0 | 0 | 0 | 0 | 2 | 0 | 16 | -1672518645
35 | K | 721174063.S | Montáž tvarovky kanalizačného potrubia z PE-HD zváraného natupo D 160 mm | ks | 4 |  |  | 0 |  |  | znížená | 0 | 0 | 0 |  | 0 | 0 | 0 | 0 | 0 | 16 | K | 2 |  |  |  | ROZPOCET | 0 | 0 | 0 | 0 | 0 | 2 | 0 | 16 | -638376971
| VV |  | 2+2 |  | 4 | [16 empty] | VV | 2 | 2 | True | 1 | ROZPOCET
36 | M | 286520042400.S | Čistiaci kus PVC, DN 125 pre hladký, kanalizačný, gravitačný systém | ks | 2 |  |  | 0 |  |  | znížená | 0 | 0 | 0 |  | 0 | 0.00056 | 0.00112 | 0 | 0 | 32 | M | 2 |  |  |  | ROZPOCET | 0 | 0 | 0 | 0 | 0 | 2 | 0 | 16 | -1079884800
37 | M | 286520012000.S | Presuvka PVC, DN 125 pre hladký, kanalizačný, gravitačný systém | ks | 2 |  |  | 0 |  |  | znížená | 0 | 0 | 0 |  | 0 | 0.0005 | 0.001 | 0 | 0 | 32 | M | 2 |  |  |  | ROZPOCET | 0 | 0 | 0 | 0 | 0 | 2 | 0 | 16 | 813514158
38 | K | 721194105.S | Zriadenie prípojky na potrubí vyvedenie a upevnenie odpadových výpustiek D 50 mm | ks | 7 |  |  | 0 |  |  | znížená | 0 | 0 | 0 |  | 0 | 0 | 0 | 0 | 0 | 16 | K | 2 |  |  |  | ROZPOCET | 0 | 0 | 0 | 0 | 0 | 2 | 0 | 16 | -1126418861
39 | K | 721194106.S | Zriadenie prípojky na potrubí vyvedenie a upevnenie odpadových výpustiek D 63 mm | ks | 3 |  |  | 0 |  |  | znížená | 0 | 0 | 0 |  | 0 | 0 | 0 | 0 | 0 | 16 | K | 2 |  |  |  | ROZPOCET | 0 | 0 | 0 | 0 | 0 | 2 | 0 | 16 | 218175391
40 | K | 721194109.S | Zriadenie prípojky na potrubí vyvedenie a upevnenie odpadových výpustiek D 110 mm | ks | 3 |  |  | 0 |  |  | znížená | 0 | 0 | 0 |  | 0 | 0 | 0 | 0 | 0 | 16 | K | 2 |  |  |  | ROZPOCET | 0 | 0 | 0 | 0 | 0 | 2 | 0 | 16 | -990992872
41 | K | 721213000.S | Montáž podlahového vpustu s vodorovným odtokom DN 50 | ks | 2 |  |  | 0 |  |  | znížená | 0 | 0 | 0 |  | 0 | 0.0001 | 0.0002 | 0 | 0 | 16 | K | 2 |  |  |  | ROZPOCET | 0 | 0 | 0 | 0 | 0 | 2 | 0 | 16 | 1033854863
42 | M | HL300R | Podlahový vpust DN50 horizontálny, DN40/50, d 131mm a kruhovou krytkou d 112mm | ks | 2 |  |  | 0 |  |  | znížená | 0 | 0 | 0 |  | 0 | 0 | 0 | 0 | 0 | 32 | M | 2 |  |  |  | ROZPOCET | 0 | 0 | 0 | 0 | 0 | 2 | 0 | 16 | -1991645127
43 | K | 721290012.S | Montáž privzdušňovacieho ventilu pre odpadové potrubia DN 110 | ks | 1 |  |  | 0 |  |  | znížená | 0 | 0 | 0 |  | 0 | 1e-05 | 1e-05 | 0 | 0 | 16 | K | 2 |  |  |  | ROZPOCET | 0 | 0 | 0 | 0 | 0 | 2 | 0 | 16 | -847883589
44 | M | 551610000200 | Privzdušňovacia hlavica HL900NECO, DN 110, (37 l/s), - 40 až + 60°C, dvojitá izolačná stena, vnútorná kanalizácia, PP | ks | 1 |  |  | 0 |  |  | znížená | 0 | 0 | 0 |  | 0 | 0.00046 | 0.00046 | 0 | 0 | 32 | M | 2 |  |  |  | ROZPOCET | 0 | 0 | 0 | 0 | 0 | 2 | 0 | 16 | 281049112
45 | K | 721290111.S | Ostatné - skúška tesnosti kanalizácie v objektoch vodou do DN 125 | m | 54 |  |  | 0 |  |  | znížená | 0 | 0 | 0 |  | 0 | 0 | 0 | 0 | 0 | 16 | K | 2 |  |  |  | ROZPOCET | 0 | 0 | 0 | 0 | 0 | 2 | 0 | 16 | -42074766
46 | K | 721290123.S | Ostatné - skúška tesnosti kanalizácie v objektoch dymom do DN 300 | m | 54 |  |  | 0 |  |  | znížená | 0 | 0 | 0 |  | 0 | 0 | 0 | 0 | 0 | 16 | K | 2 |  |  |  | ROZPOCET | 0 | 0 | 0 | 0 | 0 | 2 | 0 | 16 | -2128637939
47 | K | 721290821.S | Vnútrostav. premiestnenie vybúraných hmôt vnútor. kanal. vodorovne do 100 m z budov vysokých do 6 m | t | 0.014 |  |  | 0 |  |  | znížená | 0 | 0 | 0 |  | 0 | 0 | 0 | 0 | 0 | 16 | K | 2 |  |  |  | ROZPOCET | 0 | 0 | 0 | 0 | 0 | 2 | 0 | 16 | -933913047
48 | K | 721300912.S | Prečistenie zvislých odpadov v jednom podlaží do DN 200 | ks | 7 |  |  | 0 |  |  | znížená | 0 | 0 | 0 |  | 0 | 0 | 0 | 0 | 0 | 16 | K | 2 |  |  |  | ROZPOCET | 0 | 0 | 0 | 0 | 0 | 2 | 0 | 16 | -1256495743
49 | K | 721300922.S | Prečistenie ležatých zvodov do DN 300 | m | 50 |  |  | 0 |  |  | znížená | 0 | 0 | 0 |  | 0 | 0 | 0 | 0 | 0 | 16 | K | 2 |  |  |  | ROZPOCET | 0 | 0 | 0 | 0 | 0 | 2 | 0 | 16 | 818784564
50 | K | 721300945.S | Prečistenie podlahových vpustov do DN 100 | ks | 1 |  |  | 0 |  |  | znížená | 0 | 0 | 0 |  | 0 | 0 | 0 | 0 | 0 | 16 | K | 2 |  |  |  | ROZPOCET | 0 | 0 | 0 | 0 | 0 | 2 | 0 | 16 | -1688038249
51 | K | 998721101.S | Presun hmôt pre vnútornú kanalizáciu v objektoch výšky do 6 m | t | 0.12 |  |  | 0 |  |  | znížená | 0 | 0 | 0 |  | 0 | 0 | 0 | 0 | 0 | 16 | K | 2 |  |  |  | ROZPOCET | 0 | 0 | 0 | 0 | 0 | 2 | 0 | 16 | -973888334
| D | 722 | Zdravotechnika - vnútorný vodovod |  |  |  |  | 0 |  |  |  |  | 0 | 0 |  | 0 |  | 0.29282 |  | 0.07398 | 2 | D | 1 |  |  |  | ROZPOCET | [6 empty] | 0
52 | K | 722130211.S | Potrubie z oceľových rúr pozink. bezšvíkových bežných-11 353.0, 10 004.0 zvarov. bežných-11 343.00 DN 15 | m | 8 |  |  | 0 |  |  | znížená | 0 | 0 | 0 |  | 0 | 0.00165 | 0.0132 | 0 | 0 | 16 | K | 2 |  |  |  | ROZPOCET | 0 | 0 | 0 | 0 | 0 | 2 | 0 | 16 | 883342238
53 | K | 722130212.S | Potrubie z oceľových rúr pozink. bezšvíkových bežných-11 353.0, 10 004.0 zvarov. bežných-11 343.00 DN 20 | m | 16 |  |  | 0 |  |  | znížená | 0 | 0 | 0 |  | 0 | 0.00198 | 0.03168 | 0 | 0 | 16 | K | 2 |  |  |  | ROZPOCET | 0 | 0 | 0 | 0 | 0 | 2 | 0 | 16 | 535086376
54 | K | 722130214.S | Potrubie z oceľových rúr pozink. bezšvíkových bežných-11 353.0, 10 004.0 zvarov. bežných-11 343.00 DN 32 | m | 33 |  |  | 0 |  |  | znížená | 0 | 0 | 0 |  | 0 | 0.0039 | 0.1287 | 0 | 0 | 16 | K | 2 |  |  |  | ROZPOCET | 0 | 0 | 0 | 0 | 0 | 2 | 0 | 16 | -1145401717
55 | K | 722130801.S | Demontáž potrubia z oceľových rúrok závitových do DN 25, -0,00213t | m | 30 |  |  | 0 |  |  | znížená | 0 | 0 | 0 |  | 0 | 0 | 0 | 0.00213 | 0.0639 | 16 | K | 2 |  |  |  | ROZPOCET | 0 | 0 | 0 | 0 | 0 | 2 | 0 | 16 | -137525388
56 | K | 722171132.S | Potrubie plasthliníkové D 20 mm | m | 22 |  |  | 0 |  |  | znížená | 0 | 0 | 0 |  | 0 | 0.00029 | 0.00638 | 0 | 0 | 16 | K | 2 |  |  |  | ROZPOCET | 0 | 0 | 0 | 0 | 0 | 2 | 0 | 16 | 1147298328
57 | K | 722171133.S | Potrubie plasthliníkové D 26 mm | m | 70 |  |  | 0 |  |  | znížená | 0 | 0 | 0 |  | 0 | 0.00043 | 0.0301 | 0 | 0 | 16 | K | 2 |  |  |  | ROZPOCET | 0 | 0 | 0 | 0 | 0 | 2 | 0 | 16 | 1538855095
58 | K | 722171134.S | Potrubie plasthliníkové D 32 mm | m | 12 |  |  | 0 |  |  | znížená | 0 | 0 | 0 |  | 0 | 0.00059 | 0.00708 | 0 | 0 | 16 | K | 2 |  |  |  | ROZPOCET | 0 | 0 | 0 | 0 | 0 | 2 | 0 | 16 | -65623795
59 | K | 722181812.S | Demontáž plstených pásov z rúr do D 50 mm, -0,00023t | m | 30 |  |  | 0 |  |  | znížená | 0 | 0 | 0 |  | 0 | 0 | 0 | 0.00023 | 0.0069 | 16 | K | 2 |  |  |  | ROZPOCET | 0 | 0 | 0 | 0 | 0 | 2 | 0 | 16 | 468678632
60 | K | 722190401.S | Vyvedenie a upevnenie výpustky DN 15 | ks | 23 |  |  | 0 |  |  | znížená | 0 | 0 | 0 |  | 0 | 0 | 0 | 0 | 0 | 16 | K | 2 |  |  |  | ROZPOCET | 0 | 0 | 0 | 0 | 0 | 2 | 0 | 16 | -2023683515
61 | K | 722190901.S | Uzatvorenie alebo otvorenie vodovodného potrubia | ks | 4 |  |  | 0 |  |  | znížená | 0 | 0 | 0 |  | 0 | 0 | 0 | 0 | 0 | 16 | K | 2 |  |  |  | ROZPOCET | 0 | 0 | 0 | 0 | 0 | 2 | 0 | 16 | 784946242
62 | K | 722210911.S | Oprava prírubovej armatúry, vyčistenie do DN 100 | ks | 5 |  |  | 0 |  |  | znížená | 0 | 0 | 0 |  | 0 | 0.00161 | 0.00805 | 0 | 0 | 16 | K | 2 |  |  |  | ROZPOCET | 0 | 0 | 0 | 0 | 0 | 2 | 0 | 16 | -1469411252
63 | K | 722210971.S1 | ZÚdržba existujúceho čerpadla | ks | 1 |  |  | 0 |  |  | znížená | 0 | 0 | 0 |  | 0 | 0.00163 | 0.00163 | 0 | 0 | 16 | K | 2 |  |  |  | ROZPOCET | 0 | 0 | 0 | 0 | 0 | 2 | 0 | 16 | 1239255332
64 | K | 722212440.S | Orientačný štítok na stenu ON 73 6621 | ks | 10 |  |  | 0 |  |  | znížená | 0 | 0 | 0 |  | 0 | 2e-05 | 0.0002 | 0 | 0 | 16 | K | 2 |  |  |  | ROZPOCET | 0 | 0 | 0 | 0 | 0 | 2 | 0 | 16 | -797941965
65 | K | 722220861.S | Demontáž armatúry závitovej s dvomi závitmi do G 3/4, -0,00053t | ks | 6 |  |  | 0 |  |  | znížená | 0 | 0 | 0 |  | 0 | 0 | 0 | 0.00053 | 0.00318 | 16 | K | 2 |  |  |  | ROZPOCET | 0 | 0 | 0 | 0 | 0 | 2 | 0 | 16 | 1464095276
66 | K | 722221010.S | Montáž guľového kohúta závitového priameho pre vodu G 1/2 | ks | 8 |  |  | 0 |  |  | znížená | 0 | 0 | 0 |  | 0 | 2e-05 | 0.00016 | 0 | 0 | 16 | K | 2 |  |  |  | ROZPOCET | 0 | 0 | 0 | 0 | 0 | 2 | 0 | 16 | -554807420
67 | M | 551110004900.S | Guľový uzáver pre vodu 1/2", niklovaná mosadz | ks | 8 |  |  | 0 |  |  | znížená | 0 | 0 | 0 |  | 0 | 8e-05 | 0.00064 | 0 | 0 | 32 | M | 2 |  |  |  | ROZPOCET | 0 | 0 | 0 | 0 | 0 | 2 | 0 | 16 | 496582243
68 | K | 722221015.S | Montáž guľového kohúta závitového priameho pre vodu G 3/4 | ks | 10 |  |  | 0 |  |  | znížená | 0 | 0 | 0 |  | 0 | 4e-05 | 0.0004 | 0 | 0 | 16 | K | 2 |  |  |  | ROZPOCET | 0 | 0 | 0 | 0 | 0 | 2 | 0 | 16 | -1298221005
69 | M | 551110005000.S | Guľový uzáver pre vodu 3/4", niklovaná mosadz | ks | 10 |  |  | 0 |  |  | znížená | 0 | 0 | 0 |  | 0 | 0.0001 | 0.001 | 0 | 0 | 32 | M | 2 |  |  |  | ROZPOCET | 0 | 0 | 0 | 0 | 0 | 2 | 0 | 16 | -994019283
70 | K | 722221020.S | Montáž guľového kohúta závitového priameho pre vodu G 1 | ks | 3 |  |  | 0 |  |  | znížená | 0 | 0 | 0 |  | 0 | 5e-05 | 0.00015 | 0 | 0 | 16 | K | 2 |  |  |  | ROZPOCET | 0 | 0 | 0 | 0 | 0 | 2 | 0 | 16 | -314979182
71 | M | 551110005100.S | Guľový uzáver pre vodu 1", niklovaná mosadz | ks | 3 |  |  | 0 |  |  | znížená | 0 | 0 | 0 |  | 0 | 0.00059 | 0.00177 | 0 | 0 | 32 | M | 2 |  |  |  | ROZPOCET | 0 | 0 | 0 | 0 | 0 | 2 | 0 | 16 | -1347158858
72 | K | 722221025.S | Montáž guľového kohúta závitového priameho pre vodu G 5/4 | ks | 1 |  |  | 0 |  |  | znížená | 0 | 0 | 0 |  | 0 | 6e-05 | 6e-05 | 0 | 0 | 16 | K | 2 |  |  |  | ROZPOCET | 0 | 0 | 0 | 0 | 0 | 2 | 0 | 16 | -1067694874
73 | M | 551110005200.S | Guľový uzáver pre vodu 5/4", niklovaná mosadz | ks | 1 |  |  | 0 |  |  | znížená | 0 | 0 | 0 |  | 0 | 0.00235 | 0.00235 | 0 | 0 | 32 | M | 2 |  |  |  | ROZPOCET | 0 | 0 | 0 | 0 | 0 | 2 | 0 | 16 | -1236081593
74 | K | 722221275.S | Montáž spätného ventilu závitového G 1 | ks | 2 |  |  | 0 |  |  | znížená | 0 | 0 | 0 |  | 0 | 5e-05 | 0.0001 | 0 | 0 | 16 | K | 2 |  |  |  | ROZPOCET | 0 | 0 | 0 | 0 | 0 | 2 | 0 | 16 | -1665307871
75 | M | 551110016500.S | Spätný ventil kontrolovateľný, 1" FF, PN 16, mosadz, disk plast | ks | 2 |  |  | 0 |  |  | znížená | 0 | 0 | 0 |  | 0 | 0.00078 | 0.00156 | 0 | 0 | 32 | M | 2 |  |  |  | ROZPOCET | 0 | 0 | 0 | 0 | 0 | 2 | 0 | 16 | -1823317458
76 | K | 722221280.S | Montáž spätného ventilu závitového G 5/4 | ks | 1 |  |  | 0 |  |  | znížená | 0 | 0 | 0 |  | 0 | 6e-05 | 6e-05 | 0 | 0 | 16 | K | 2 |  |  |  | ROZPOCET | 0 | 0 | 0 | 0 | 0 | 2 | 0 | 16 | -1746128161
77 | M | 551110016700.S | Spätný ventil kontrolovateľný, 5/4" FF, PN 16, mosadz, disk plast | ks | 1 |  |  | 0 |  |  | znížená | 0 | 0 | 0 |  | 0 | 0.001 | 0.001 | 0 | 0 | 32 | M | 2 |  |  |  | ROZPOCET | 0 | 0 | 0 | 0 | 0 | 2 | 0 | 16 | 1721830867
78 | K | 722221370.S | Montáž vodovodného filtra závitového G 1 | ks | 1 |  |  | 0 |  |  | znížená | 0 | 0 | 0 |  | 0 | 5e-05 | 5e-05 | 0 | 0 | 16 | K | 2 |  |  |  | ROZPOCET | 0 | 0 | 0 | 0 | 0 | 2 | 0 | 16 | -1073210561
79 | M | 422010003100.S | Filter závitový na vodu 1", FF, PN 20, mosadz | ks | 1 |  |  | 0 |  |  | znížená | 0 | 0 | 0 |  | 0 | 0.00069 | 0.00069 | 0 | 0 | 32 | M | 2 |  |  |  | ROZPOCET | 0 | 0 | 0 | 0 | 0 | 2 | 0 | 16 | -1906947440
80 | K | 722221430.S | Montáž pripojovacej sanitárnej flexi hadice G 1/2 | ks | 15 |  |  | 0 |  |  | znížená | 0 | 0 | 0 |  | 0 | 1e-05 | 0.00015 | 0 | 0 | 16 | K | 2 |  |  |  | ROZPOCET | 0 | 0 | 0 | 0 | 0 | 2 | 0 | 16 | 751461215
| VV |  | 14+1 |  | 15 | [16 empty] | VV | 2 | 2 | True | 1 | ROZPOCET
81 | M | 552270003700.S | Hadica flexi nerezová sanitárna ohybná 3/8", dĺ. 400 mm, pripojovacia do sanitárnych rozvodov | ks | 15 |  |  | 0 |  |  | znížená | 0 | 0 | 0 |  | 0 | 0.00042 | 0.0063 | 0 | 0 | 32 | M | 2 |  |  |  | ROZPOCET | 0 | 0 | 0 | 0 | 0 | 2 | 0 | 16 | -867001150
82 | K | 722250005.S | Montáž hydrantového systému s tvarovo stálou hadicou D 25 | súb. | 1 |  |  | 0 |  |  | znížená | 0 | 0 | 0 |  | 0 | 0.00026 | 0.00026 | 0 | 0 | 16 | K | 2 |  |  |  | ROZPOCET | 0 | 0 | 0 | 0 | 0 | 2 | 0 | 16 | 124360143
83 | M | 449150003100 | Hydrantový systém s tvarovo stálou hadicou D 25, hadica 30 m, skriňa 650x650x285 mm, plné dvierka, prúdnica ekv.10 | ks | 1 |  |  | 0 |  |  | znížená | 0 | 0 | 0 |  | 0 | 0.0185 | 0.0185 | 0 | 0 | 32 | M | 2 |  |  |  | ROZPOCET | 0 | 0 | 0 | 0 | 0 | 2 | 0 | 16 | 1593197611
84 | K | 722260921.S | Spätná montáž vodomera závitového, rúrky oceľové G 1/2 | ks | 1 |  |  | 0 |  |  | znížená | 0 | 0 | 0 |  | 0 | 1e-05 | 1e-05 | 0 | 0 | 16 | K | 2 |  |  |  | ROZPOCET | 0 | 0 | 0 | 0 | 0 | 2 | 0 | 16 | 670977921
85 | K | 722290226.S | Tlaková skúška vodovodného potrubia závitového a plastového do DN 50 | m | 161 |  |  | 0 |  |  | znížená | 0 | 0 | 0 |  | 0 | 0.00018 | 0.02898 | 0 | 0 | 16 | K | 2 |  |  |  | ROZPOCET | 0 | 0 | 0 | 0 | 0 | 2 | 0 | 16 | -1447405279
| VV |  | 57+104 |  | 161 | [16 empty] | VV | 2 | 2 | True | 1 | ROZPOCET
86 | K | 722290234.S | Prepláchnutie a dezinfekcia vodovodného potrubia do DN 80 | m | 161 |  |  | 0 |  |  | znížená | 0 | 0 | 0 |  | 0 | 1e-05 | 0.00161 | 0 | 0 | 16 | K | 2 |  |  |  | ROZPOCET | 0 | 0 | 0 | 0 | 0 | 2 | 0 | 16 | 1226912953
87 | K | 722290821.S | Vnútrostav. premiestnenie vybúraných hmôt vnútorný vodovod vodorovne do 100 m z budov vys. do 6 m | t | 0.074 |  |  | 0 |  |  | znížená | 0 | 0 | 0 |  | 0 | 0 | 0 | 0 | 0 | 16 | K | 2 |  |  |  | ROZPOCET | 0 | 0 | 0 | 0 | 0 | 2 | 0 | 16 | -321933857
88 | K | 998722101.S | Presun hmôt pre vnútorný vodovod v objektoch výšky do 6 m | t | 0.288 |  |  | 0 |  |  | znížená | 0 | 0 | 0 |  | 0 | 0 | 0 | 0 | 0 | 16 | K | 2 |  |  |  | ROZPOCET | 0 | 0 | 0 | 0 | 0 | 2 | 0 | 16 | -1015015262
| D | 725 | Zdravotechnika - zariaďovacie predmety |  |  |  |  | 0 |  |  |  |  | 0 | 0 |  | 0 |  | 0.2852 |  | 0 | 2 | D | 1 |  |  |  | ROZPOCET | [6 empty] | 0
89 | K | 725119109.S | Montáž tlakového tlačidlového splachovača | ks | 2 |  |  | 0 |  |  | znížená | 0 | 0 | 0 |  | 0 | 0 | 0 | 0 | 0 | 16 | K | 2 |  |  |  | ROZPOCET | 0 | 0 | 0 | 0 | 0 | 2 | 0 | 16 | 1295121897
| VV |  | 2 |  | 2 | [16 empty] | VV | 2 | 2 | True | 1 | ROZPOCET
90 | M | 642370001000.S | Splachovač tlakový prívod pre dvojité splachovanie | ks | 2 |  |  | 0 |  |  | znížená | 0 | 0 | 0 |  | 0 | 0.015 | 0.03 | 0 | 0 | 32 | M | 2 |  |  |  | ROZPOCET | 0 | 0 | 0 | 0 | 0 | 2 | 0 | 16 | -22823222
91 | K | 725119410.S | Montáž záchodovej misy keramickej zavesenej s rovným odpadom | ks | 2 |  |  | 0 |  |  | znížená | 0 | 0 | 0 |  | 0 | 0.00017 | 0.00034 | 0 | 0 | 16 | K | 2 |  |  |  | ROZPOCET | 0 | 0 | 0 | 0 | 0 | 2 | 0 | 16 | 131137232
92 | M | 642360000500.S | Misa záchodová keramická závesná so splachovacím okruhom | ks | 2 |  |  | 0 |  |  | znížená | 0 | 0 | 0 |  | 0 | 0.0135 | 0.027 | 0 | 0 | 32 | M | 2 |  |  |  | ROZPOCET | 0 | 0 | 0 | 0 | 0 | 2 | 0 | 16 | 656702988
93 | K | 725119415.S | Montáž záchodovej misy keramickej bezbariérovej | ks | 1 |  |  | 0 |  |  | znížená | 0 | 0 | 0 |  | 0 | 0.00017 | 0.00017 | 0 | 0 | 16 | K | 2 |  |  |  | ROZPOCET | 0 | 0 | 0 | 0 | 0 | 2 | 0 | 16 | 1325835794
94 | M | 642360004900.S | Misa záchodová keramická bezbariérová, spodný odpad | ks | 1 |  |  | 0 |  |  | znížená | 0 | 0 | 0 |  | 0 | 0.023 | 0.023 | 0 | 0 | 32 | M | 2 |  |  |  | ROZPOCET | 0 | 0 | 0 | 0 | 0 | 2 | 0 | 16 | 1381127714
95 | K | 725149715.S | Montáž predstenového systému záchodov do ľahkých stien s kovovou konštrukciou | ks | 2 |  |  | 0 |  |  | znížená | 0 | 0 | 0 |  | 0 | 0 | 0 | 0 | 0 | 16 | K | 2 |  |  |  | ROZPOCET | 0 | 0 | 0 | 0 | 0 | 2 | 0 | 16 | -1450833005
| VV |  | 2 |  | 2 | [16 empty] | VV | 2 | 2 | True | 1 | ROZPOCET
96 | M | 111.003.00.1 | Prvok Geberit Duofix pre závesné WC, 82 cm, s podomietkovou splachovacou nádržkou | ks | 2 |  |  | 0 |  |  | znížená | 0 | 0 | 0 |  | 0 | 0 | 0 | 0 | 0 | 32 | M | 2 |  |  |  | ROZPOCET | 0 | 0 | 0 | 0 | 0 | 2 | 0 | 16 | 1337514346
98 | K | 725149720.S | Montáž záchodu do predstenového systému | ks | 2 |  |  | 0 |  |  | znížená | 0 | 0 | 0 |  | 0 | 0 | 0 | 0 | 0 | 16 | K | 2 |  |  |  | ROZPOCET | 0 | 0 | 0 | 0 | 0 | 2 | 0 | 16 | -82586850
| VV |  | 2 |  | 2 | [16 empty] | VV | 2 | 2 | True | 1 | ROZPOCET
99 | K | 725219401.S | Montáž umývadla keramického na skrutky do muriva, bez výtokovej armatúry | ks | 7 |  |  | 0 |  |  | znížená | 0 | 0 | 0 |  | 0 | 0.00028 | 0.00196 | 0 | 0 | 16 | K | 2 |  |  |  | ROZPOCET | 0 | 0 | 0 | 0 | 0 | 2 | 0 | 16 | 1324939940
| VV |  | 6+1 |  | 7 | [16 empty] | VV | 2 | 2 | True | 1 | ROZPOCET
100 | M | 642110004300.S | Umývadlo keramické š.55 | ks | 6 |  |  | 0 |  |  | znížená | 0 | 0 | 0 |  | 0 | 0.0062 | 0.0372 | 0 | 0 | 32 | M | 2 |  |  |  | ROZPOCET | 0 | 0 | 0 | 0 | 0 | 2 | 0 | 16 | 1053345675
101 | M | 1286 | zdravotné umývadlo 64cm | ks | 1 |  |  | 0 |  |  | znížená | 0 | 0 | 0 |  | 0 | 0 | 0 | 0 | 0 | 32 | M | 2 |  |  |  | ROZPOCET | 0 | 0 | 0 | 0 | 0 | 2 | 0 | 16 | 218740902
102 | K | 725241111.S | Montáž sprchovej vaničky akrylátovej štvorcovej 800x800 mm | ks | 2 |  |  | 0 |  |  | znížená | 0 | 0 | 0 |  | 0 | 0.00037 | 0.00074 | 0 | 0 | 16 | K | 2 |  |  |  | ROZPOCET | 0 | 0 | 0 | 0 | 0 | 2 | 0 | 16 | 1686320343
103 | M | 554230002000.S055 | Sprchová vanička štvorcová Multi Abs 80x80 cm akrylát ABSNEW80Q | ks | 2 |  |  | 0 |  |  | znížená | 0 | 0 | 0 |  | 0 | 0.018 | 0.036 | 0 | 0 | 32 | M | 2 |  |  |  | ROZPOCET | 0 | 0 | 0 | 0 | 0 | 2 | 0 | 16 | 1779339556
104 | K | 725245270.S | Montáž sprchových kútov kompletných štvorcových do 800x800 mm | ks | 2 |  |  | 0 |  |  | znížená | 0 | 0 | 0 |  | 0 | 0.00102 | 0.00204 | 0 | 0 | 16 | K | 2 |  |  |  | ROZPOCET | 0 | 0 | 0 | 0 | 0 | 2 | 0 | 16 | 458315074
105 | M | 552230000700.S | Sprchový kút štvorec 80x80x185 cm Multi Basic chróm lesklý SIKOMUQ90CRT bez vaničky | ks | 2 |  |  | 0 |  |  | znížená | 0 | 0 | 0 |  | 0 | 0.042 | 0.084 | 0 | 0 | 32 | M | 2 |  |  |  | ROZPOCET | 0 | 0 | 0 | 0 | 0 | 2 | 0 | 16 | -950451369
106 | K | 725291112.S | Montáž záchodového sedadla s poklopom | ks | 3 |  |  | 0 |  |  | znížená | 0 | 0 | 0 |  | 0 | 0 | 0 | 0 | 0 | 16 | K | 2 |  |  |  | ROZPOCET | 0 | 0 | 0 | 0 | 0 | 2 | 0 | 16 | -1560886465
| VV |  | 2+1 |  | 3 | [16 empty] | VV | 2 | 2 | True | 1 | ROZPOCET
107 | M | 642370003890.S | Záchodová doska klasická duroplastová s poklopom | ks | 3 |  |  | 0 |  |  | znížená | 0 | 0 | 0 |  | 0 | 0.00245 | 0.00735 | 0 | 0 | 32 | M | 2 |  |  |  | ROZPOCET | 0 | 0 | 0 | 0 | 0 | 2 | 0 | 16 | -254501108
108 | K | 725291114.S | Montáž doplnkov zariadení kúpeľní a záchodov, madlá | ks | 4 |  |  | 0 |  |  | znížená | 0 | 0 | 0 |  | 0 | 0 | 0 | 0 | 0 | 16 | K | 2 |  |  |  | ROZPOCET | 0 | 0 | 0 | 0 | 0 | 2 | 0 | 16 | 896286090
| VV |  | 1+1+1+1 |  | 4 | [16 empty] | VV | 2 | 2 | True | 1 | ROZPOCET
109 | M | 33 | Nerezové madlo sklopné, dĺžka 550 mm, | ks | 1 |  |  | 0 |  |  | znížená | 0 | 0 | 0 |  | 0 | 0 | 0 | 0 | 0 | 32 | M | 2 |  |  |  | ROZPOCET | 0 | 0 | 0 | 0 | 0 | 2 | 0 | 16 | -659790217
110 | M | 676 | toaletné madlo,sklopné,85cm | ks | 1 |  |  | 0 |  |  | znížená | 0 | 0 | 0 |  | 0 | 0 | 0 | 0 | 0 | 32 | M | 2 |  |  |  | ROZPOCET | 0 | 0 | 0 | 0 | 0 | 2 | 0 | 16 | -514882699
111 | M | 131134p | madlo 500 x500 mm | ks | 1 |  |  | 0 |  |  | znížená | 0 | 0 | 0 |  | 0 | 0 | 0 | 0 | 0 | 32 | M | 2 |  |  |  | ROZPOCET | 0 | 0 | 0 | 0 | 0 | 2 | 0 | 16 | 1410587850
112 | M | 416 | Nerezové madlo pevné, dĺžka 550 mm, | ks | 1 |  |  | 0 |  |  | znížená | 0 | 0 | 0 |  | 0 | 0 | 0 | 0 | 0 | 32 | M | 2 |  |  |  | ROZPOCET | 0 | 0 | 0 | 0 | 0 | 2 | 0 | 16 | -31878309
113 | K | 725333352.S | Montáž výlevky plastovej závesnej bez výtokovej armatúry | ks | 1 |  |  | 0 |  |  | znížená | 0 | 0 | 0 |  | 0 | 0.0001 | 0.0001 | 0 | 0 | 16 | K | 2 |  |  |  | ROZPOCET | 0 | 0 | 0 | 0 | 0 | 2 | 0 | 16 | 1079787313
114 | M | 175777 | Výlevka plastová s mriežkou | ks | 1 |  |  | 0 |  |  | znížená | 0 | 0 | 0 |  | 0 | 0.017 | 0.017 | 0 | 0 | 32 | M | 2 |  |  |  | ROZPOCET | 0 | 0 | 0 | 0 | 0 | 2 | 0 | 16 | -690728702
115 | K | 725819402.S | Montáž ventilu bez pripojovacej rúrky G 1/2 | ks | 4 |  |  | 0 |  |  | znížená | 0 | 0 | 0 |  | 0 | 8e-05 | 0.00032 | 0 | 0 | 16 | K | 2 |  |  |  | ROZPOCET | 0 | 0 | 0 | 0 | 0 | 2 | 0 | 16 | -1298825743
| VV |  | 2+2 |  | 4 | [16 empty] | VV | 2 | 2 | True | 1 | ROZPOCET
116 | M | 551110020000.S | Guľový ventil rohový, 1/2" - 1/2", | ks | 4 |  |  | 0 |  |  | znížená | 0 | 0 | 0 |  | 0 | 0.00016 | 0.00064 | 0 | 0 | 32 | M | 2 |  |  |  | ROZPOCET | 0 | 0 | 0 | 0 | 0 | 2 | 0 | 16 | -1791316068
117 | K | 725829201.S | Montáž batérie umývadlovej a drezovej nástennej pákovej alebo klasickej s mechanickým ovládaním | ks | 1 |  |  | 0 |  |  | znížená | 0 | 0 | 0 |  | 0 | 0 | 0 | 0 | 0 | 16 | K | 2 |  |  |  | ROZPOCET | 0 | 0 | 0 | 0 | 0 | 2 | 0 | 16 | -482896738
118 | M | 551450000200.S | Batéria drezová nástenná jednopáková, s dlhým výtokom | ks | 1 |  |  | 0 |  |  | znížená | 0 | 0 | 0 |  | 0 | 0.00149 | 0.00149 | 0 | 0 | 32 | M | 2 |  |  |  | ROZPOCET | 0 | 0 | 0 | 0 | 0 | 2 | 0 | 16 | -852605383
119 | K | 725829601.S | Montáž batérie umývadlovej a drezovej stojankovej, pákovej alebo klasickej s mechanickým ovládaním | ks | 7 |  |  | 0 |  |  | znížená | 0 | 0 | 0 |  | 0 | 0.0001 | 0.0007 | 0 | 0 | 16 | K | 2 |  |  |  | ROZPOCET | 0 | 0 | 0 | 0 | 0 | 2 | 0 | 16 | 702263773
| VV |  | 6+1 |  | 7 | [16 empty] | VV | 2 | 2 | True | 1 | ROZPOCET
120 | M | 551450003800.S | Batéria umývadlová stojanková páková | ks | 6 |  |  | 0 |  |  | znížená | 0 | 0 | 0 |  | 0 | 0.002 | 0.012 | 0 | 0 | 32 | M | 2 |  |  |  | ROZPOCET | 0 | 0 | 0 | 0 | 0 | 2 | 0 | 16 | -968457910
121 | M | 29979 | Umývadlová stojánková batéria, chróm,lzdravotná | ks | 1 |  |  | 0 |  |  | znížená | 0 | 0 | 0 |  | 0 | 0 | 0 | 0 | 0 | 32 | M | 2 |  |  |  | ROZPOCET | 0 | 0 | 0 | 0 | 0 | 2 | 0 | 16 | 741266153
122 | K | 725849201.S | Montáž batérie sprchovej nástennej pákovej, klasickej | ks | 2 |  |  | 0 |  |  | znížená | 0 | 0 | 0 |  | 0 | 0 | 0 | 0 | 0 | 16 | K | 2 |  |  |  | ROZPOCET | 0 | 0 | 0 | 0 | 0 | 2 | 0 | 16 | 1813637529
123 | M | X070043x | Sprchové nástenné batérie komplet | ks | 2 |  |  | 0 |  |  | znížená | 0 | 0 | 0 |  | 0 | 0 | 0 | 0 | 0 | 32 | M | 2 |  |  |  | ROZPOCET | 0 | 0 | 0 | 0 | 0 | 2 | 0 | 16 | 578917925
124 | K | 725869301.S | Montáž zápachovej uzávierky pre zariaďovacie predmety, umývadlovej do D 40 mm | ks | 7 |  |  | 0 |  |  | znížená | 0 | 0 | 0 |  | 0 | 0 | 0 | 0 | 0 | 16 | K | 2 |  |  |  | ROZPOCET | 0 | 0 | 0 | 0 | 0 | 2 | 0 | 16 | -30341552
| VV |  | 6+1 |  | 7 | [16 empty] | VV | 2 | 2 | True | 1 | ROZPOCET
125 | M | 551620006400.S | Zápachová uzávierka - sifón pre umývadlá DN 40 | ks | 6 |  |  | 0 |  |  | znížená | 0 | 0 | 0 |  | 0 | 0.00033 | 0.00198 | 0 | 0 | 32 | M | 2 |  |  |  | ROZPOCET | 0 | 0 | 0 | 0 | 0 | 2 | 0 | 16 | 623882353
126 | M | 152.860.11.1 | Zápachová uzávierka kolenová uzatvárateľný pre umývadlá, d 40 zdravotné umývadlo | ks | 1 |  |  | 0 |  |  | znížená | 0 | 0 | 0 |  | 0 | 0.00037 | 0.00037 | 0 | 0 | 32 | M | 2 |  |  |  | ROZPOCET | 0 | 0 | 0 | 0 | 0 | 2 | 0 | 16 | -59322308
127 | K | 725869340.S | Montáž zápachovej uzávierky pre zariaďovacie predmety, sprchovej do D 50 mm | ks | 2 |  |  | 0 |  |  | znížená | 0 | 0 | 0 |  | 0 | 0 | 0 | 0 | 0 | 16 | K | 2 |  |  |  | ROZPOCET | 0 | 0 | 0 | 0 | 0 | 2 | 0 | 16 | 1656568753
128 | M | 551620003400.S | Zápachová uzávierka sprchových vaničiek DN 40/50 nízka | ks | 2 |  |  | 0 |  |  | znížená | 0 | 0 | 0 |  | 0 | 0.00026 | 0.00052 | 0 | 0 | 32 | M | 2 |  |  |  | ROZPOCET | 0 | 0 | 0 | 0 | 0 | 2 | 0 | 16 | -509572192
129 | K | 725869351.S | Montáž zápachovej uzávierky pre zariaďovacie predmety, výlevkovej do D 50 mm | ks | 1 |  |  | 0 |  |  | znížená | 0 | 0 | 0 |  | 0 | 0 | 0 | 0 | 0 | 16 | K | 2 |  |  |  | ROZPOCET | 0 | 0 | 0 | 0 | 0 | 2 | 0 | 16 | 1253709401
130 | M | 551620014100.S | Zápachová uzávierka kolenová d 50/50 mm, pre výlevku | ks | 1 |  |  | 0 |  |  | znížená | 0 | 0 | 0 |  | 0 | 0.00028 | 0.00028 | 0 | 0 | 32 | M | 2 |  |  |  | ROZPOCET | 0 | 0 | 0 | 0 | 0 | 2 | 0 | 16 | -2017135920
131 | K | 998725101.S | Presun hmôt pre zariaďovacie predmety v objektoch výšky do 6 m | t | 0.301 |  |  | 0 |  |  | znížená | 0 | 0 | 0 |  | 0 | 0 | 0 | 0 | 0 | 16 | K | 2 |  |  |  | ROZPOCET | 0 | 0 | 0 | 0 | 0 | 2 | 0 | 16 | -789228689
| D | 763 | Konštrukcie - drevostavby |  |  |  |  | 0 |  |  |  |  | 0 | 0 |  | 0 |  | 0.00612 |  | 0 | 2 | D | 1 |  |  |  | ROZPOCET | [6 empty] | 0
132 | K | 763170040.S1 | Revízne dvierka vývesné 150x300 mm | ks | 6 |  |  | 0 |  |  | znížená | 0 | 0 | 0 |  | 0 | 0.00102 | 0.00612 | 0 | 0 | 16 | K | 2 |  |  |  | ROZPOCET | 0 | 0 | 0 | 0 | 0 | 2 | 0 | 16 | 275523814
133 | K | 998763301.S | Presun hmôt pre sádrokartónové konštrukcie v objektoch výšky do 7 m | t | 0.006 |  |  | 0 |  |  | znížená | 0 | 0 | 0 |  | 0 | 0 | 0 | 0 | 0 | 16 | K | 2 |  |  |  | ROZPOCET | 0 | 0 | 0 | 0 | 0 | 2 | 0 | 16 | -272790681
| D | M | Práce a dodávky M |  |  |  |  | 0 |  |  |  |  | 0 | 0 |  | 0 |  | 0.0947 |  | 0 | 3 | D | 0 |  |  |  | ROZPOCET | [6 empty] | 0
| D | 23-M | Montáže potrubia |  |  |  |  | 0 |  |  |  |  | 0 | 0 |  | 0 |  | 0.0947 |  | 0 | 3 | D | 1 |  |  |  | ROZPOCET | [6 empty] | 0
134 | K | 230050002.S 1 | Montáž uloženia - pevné body | kg | 30 |  |  | 0 |  |  | znížená | 0 | 0 | 0 |  | 0 | 0 | 0 | 0 | 0 | 64 | K | 2 |  |  |  | ROZPOCET | 0 | 0 | 0 | 0 | 0 | 2 | 0 | 64 | 841314097
135 | M | 304852 | Potrubné uloženie MI-PS2/1 25-85 | ks | 9 |  |  | 0 |  |  | znížená | 0 | 0 | 0 |  | 0 | 0.0033 | 0.0297 | 0 | 0 | 256 | M | 2 |  |  |  | ROZPOCET | 0 | 0 | 0 | 0 | 0 | 2 | 0 | 64 | -1496492887
| VV |  | 6+1+2 |  | 9 | [16 empty] | VV | 2 | 2 | True | 1 | ROZPOCET
136 | K | 230050031.S | Montáž doplnkových konštrukcií - z profilov. materiálov | kg | 50 |  |  | 0 |  |  | znížená | 0 | 0 | 0 |  | 0 | 0.0003 | 0.015 | 0 | 0 | 64 | K | 2 |  |  |  | ROZPOCET | 0 | 0 | 0 | 0 | 0 | 2 | 0 | 64 | 1941790535
137 | M | 55388000 | Oceľová konštrukcia pomocná | kg | 50 |  |  | 0 |  |  | znížená | 0 | 0 | 0 |  | 0 | 0.001 | 0.05 | 0 | 0 | 128 | M | 2 |  |  |  | ROZPOCET | 0 | 0 | 0 | 0 | 0 | 2 | 0 | 128 | -221434367
138 | K | MD | Mimostavenisková doprava | % |  |  |  | 0 |  |  | znížená | 0 | 0 | 0 |  | 0 | 0 | 0 | 0 | 0 | 64 | K | 2 |  |  |  | ROZPOCET | 0 | 0 | 0 | 0 | 0 | 2 | 0 | 64 | 1247813780
139 | K | MV | Murárske výpomoci | % |  |  |  | 0 |  |  | znížená | 0 | 0 | 0 |  | 0 | 0 | 0 | 0 | 0 | 64 | K | 2 |  |  |  | ROZPOCET | 0 | 0 | 0 | 0 | 0 | 2 | 0 | 64 | 225092277
140 | K | PD | Presun dodávok | % |  |  |  | 0 |  |  | znížená | 0 | 0 | 0 |  | 0 | 0 | 0 | 0 | 0 | 64 | K | 2 |  |  |  | ROZPOCET | 0 | 0 | 0 | 0 | 0 | 2 | 0 | 64 | 1283657816
141 | K | PM | Podružný materiál | % |  |  |  | 0 |  |  | znížená | 0 | 0 | 0 |  | 0 | 0 | 0 | 0 | 0 | 128 | K | 2 |  |  |  | ROZPOCET | 0 | 0 | 0 | 0 | 0 | 2 | 0 | 128 | 481685589
142 | K | PPV | Podiel pridružených výkonov | % |  |  |  | 0 |  |  | znížená | 0 | 0 | 0 |  | 0 | 0 | 0 | 0 | 0 | 64 | K | 2 |  |  |  | ROZPOCET | 0 | 0 | 0 | 0 | 0 | 2 | 0 | 64 | 381910012
| D | HZS | Hodinové zúčtovacie sadzby |  |  |  |  | 0 |  |  |  |  | 0 | 0 |  | 0 |  | 0 |  | 0 | 4 | D | 0 |  |  |  | ROZPOCET | [6 empty] | 0
143 | K | HZS000112.S | Stavebno montážne práce-revízie ,priehladka pracoviska | hod | 30 |  |  | 0 |  |  | znížená | 0 | 0 | 0 |  | 0 | 0 | 0 | 0 | 0 | 512 | K | 1 |  |  |  | ROZPOCET | 0 | 0 | 0 | 0 | 0 | 2 | 0 | 512 | 190310130