## VV
číslo položky | název | popis | množstevní jednotka | Kč/jednotka bez_DPH | počet | cena celkem / Kč bez DPH | cena celkem / Kč s DPH
ZŠ Znojmo, Václavské náměstí - Strukturovaná kabeláž + WiFi
Interface technologie
1 | 19" rack nástěnný | 19" datový rozvaděč nástěnný 15U/600x600mm skleněné dveře. Cena včetně instalace a dopravy | ks | 0 | 4 | 0 | 0
2 | 19" rack stojanový | 19" datový rozvaděč stojanový 32U/600x1000 skleněné dveře, šedý. Cena včetně instalace a dopravy | ks | 0 | 1 | 0 | 0
3 | Ventilační jednotka | TRITON Ventilační jednotka horní (spodní), 4 ventilátory-230V/60W, termostat. Cena včetně instalace a dopravy | ks | 0 | 1 | 0 | 0
4 | Police rack 19" | Police s perforací 19", 2U/400mm, nosnost 45kg. Cena včetně instalace a dopravy | ks | 0 | 2 | 0 | 0
5 | Rozvodný panel 230V | 19" rozvodný panel 1U 8x230V UTE, přívod černý - 2m | ks | 0 | 6 | 0 | 0
6 | Patch panel CAT6 | Osazený patch panel s 24 porty RJ-45 CAT6. 19" provedení pro instalaci do racku, černé provedení. Velikost 1U. Cena včetně instalace a dopravy | ks | 0 | 14 | 0 | 0
7 | Rozvaděč optický | Optická vana výsuvná 1U, 24x SC simplex spojek (24x LC Simplex), včetně kazety na 24 svarů. Čelo 24 číslovaných pozic pro 24x SC, 24 otvorů se závity M2 pro fixaci spojek, 1x kazeta pro 24 svárů včetně hřebínků pro uchycení svarů (dva svary nad sebe). Cena včetně instalace a dopravy | ks | 0 | 1 | 0 | 0
8 | Ostatní příslušenství | Ostatní drobné příslušenství pro rack (vyvazovací panely, pásky, příchytky, atd.) Cena včetně instalace a dopravy | soubor | 0 | 1 | 0 | 0
| mezisoučet: |  |  |  |  | 0 | 0
Koncové prvky strukturované kabeláže
9 | Datová dovjzásuvka CAT6 | Kompletní datová natočená dvojzásuvka (vzorové provedení Tango), 2x RJ45 CAT6 UTP, barva bílá. Obsahuje: 1 x rámeček pro zásuvku, 1 x tělo zásuvky, 1 x nosná maska pro 2 keystone, 2 x keystone RJ45 UTP CAT6. Cena včetně instalace a dopravy | ks | 0 | 176 | 0 | 0
10 | Instalační krabice | Nástěnná instalační krabice hloubka 28mm určená k montáži na stěnu (vzorové provedení Tango). Cena včetně instalace a dopravy | ks | 0 | 176 | 0 | 0
| mezisoučet: |  |  |  |  | 0 | 0
Kabeláž + lišty
11 | Optická kabeláž | Optický kabel DROP s LSOH pláštěm a třídou reakce na oheň Eca 4 vlákna SM 9/125. Cena včetně instalace a dopravy | m | 0 | 250 | 0 | 0
12 | UTP CAT 6 kabel | Kvalitní kabel určený pro horizontální rozvody strukturované kabeláže. Nestíněný kabel LSOH UTP CAT6. Šířka pásma - 250 MHz. Jednotlivé páry odděleny plastovým křížem. Vodič: měděný drát AWG 23. Cena včetně instalace a dopravy | m | 0 | 6150 | 0 | 0
13 | Konektory | UTP CAT 6 konektory na instalační kabeláž. Cena včetně instalace a dopravy | soubor | 0 | 1 | 0 | 0
14 | Patch cord | Patch cord UTP CAT6, 4 páry s dvěma konektory RJ-45, délka 0,25-1m Cena včetně instalace a dopravy | ks | 0 | 225 | 0 | 0
15 | Lišta vkládací 25x20 | Lišta vkládací 25x20. Barva bílá.Cena včetně instalace a dopravy | m | 0 | 570 | 0 | 0
16 | Lišta vkládací 40x40 | Lišta vkládací 40x40. Barva bílá.Cena včetně instalace a dopravy | m | 0 | 149 | 0 | 0
17 | Lišta vkládací 70x40 | Lišta vkládací 70x40. Barva bílá.Cena včetně instalace a dopravy | m | 0 | 95 | 0 | 0
18 | Doplňky k lištám | Doplňky k lištám. Obsahuje lištové rohy, spojky, krytky, odbočky, průchodkové krytky. Cena včetně instalace a dopravy | soubor | 0 | 1 | 0 | 0
19 | Instalační materiál | Drobný instalační materál (natloukací hmoždinky pro lišty, hmoždinky, šrouby, stahovací pásky, sádra pro začištění, atd.). Cena včetně instalace a dopravy | soubor | 0 | 1 | 0 | 0
20 | Kabelová chránička | Venkovní kabelová chránička, s připevněním na fasádu. Cena včetně instalace a dopravy | m | 0 | 20 | 0 | 0
21 | Prostupy | Prostupy skrze stěny a stropy dle projektové dokumentace. | soubor | 0 | 1 | 0 | 0
| mezisoučet: |  |  |  |  | 0 | 0
Deinstalace a služby
22 | Deinstalace | Deinstalace stávající kabeláže, lišt. | soubor | 0 | 1 | 0 | 0
23 | Likvidace | Ekologická likvidace demontovaného materiálu. | soubor | 0 | 1 | 0 | 0
| mezisoučet: |  |  |  |  | 0 | 0
Ve Znojmě 03/2021 ZŠ Znojmo, Václavské náměstí - Strukturovaná kabeláž + WiFi | [5 empty] | 0 | 0