## SO 01
ZDROJ TEPLA
Kotol kondenzačný Vaillant VU 146/5-5 ecoTEC plus | súb | 1
výkon 3,0 - 14,0 kW (80/60°C)
výkon pri ohreve TV 16,0 kW
ErP trieda A
vysokoúčinné elektronické čerpadlo
plynová armatúra ELGA
nerezový horák
nerezový výmenník tepla
zabudovaný by-pass
zabudovaný trojcestný ventil
zabudovaná expanzná nádoba 10 ltr
Aqua Condens Systém
Regulátor Vaillant multiMATIC 700 | súb | 1
vrátane snímača vonkajšej teploty
Rozširovací modul Vaillant VR 70 | súb | 1
Uvedenie do prevádzky | súb | 1
Anuloid Vaillant WH 27 | súb | 1
vrátane izolácie
Čerpadlová skupina priama Vaillant VDM 10 | súb | 1
vrátane izolácie
vybavená elektronickým čerpadlom
Dymovod 60/100 - pripojenie na šachtu | súb | 1
DN60 zredukovaný v šachte na DN80
Dymovod 60/100 – koleno | súb | 1
Dymovod DN80 predlženie 2,0m | súb | 5
Kryt šachty 400x400 so záverným dielom | súb | 1
Dymovod - držiaky rozostupu 7 ks | súb | 1
Expanzná nádoba reflex NG 18/3 | súb | 1
objem 18 litrov/300 kPa
VYKUROVANIE
Podlahové vykurovanie HERZ
Rúrka HERZ-LINE PE-RT 17 x 2 | m | 1785
Systémová doska HERZ Combitop 30-2 | m2 | 340
Rozdelovač pre podlahové UK HERZ DN 25 | súb | 3
s prietokomermi, 7-okruhov
Rozdelovač pre podlahové UK HERZ DN 25 | súb | 1
s prietokomermi, 8-okruhov
Okrajový pás | m | 325
Set uzatváracích kohútov pre rozdeľovať (2 ks) | súb | 4
Skrinka rozdeľovača HERZ | súb | 4
Prechodka 17x2,0 - G 3/4 | ks | 58
Vypúšťací kohút | ks | 6
(upresniť na stavbe)
Automatický odvzdušňovací ventil | ks | 6
(upresniť na stavbe)
Vykur. teleso rebríkové KORADO Koralux Linear Comfort
KLC 500 x 1500 | ks | 2
Držiak telesa KORADO | pár | 2
pripojenie HERZ VUA-40 rohové | ks | 2
DN 20 vrátane prechodiek
Termostatická hlavica | súb | 2
Tlakové skúšky telies | ks | 2
Potrubie z rúrok z medených rúr
spájaných lisovaním, prípadne pájkovaním,
vrátane tvaroviek a prechodov
vrátane izolácií podľa Vyhl. 14/2016 Z.z.
22 x 1,0 | m | 42
28 x 1,5 | m | 47
35 x 1,5 | m | 53
upresniť na stavbe podľa trasy
Preplach potrubí | m | 1927
Tlaková skúška potrubí | m | 1927
Drobný montážny a spojovací materiál | súb | 1
Protokoly, vykurovacia skúška, nastavenie | súb | 1
VETRANIE
VZT rekuperačná jednotka ATREA DUPLEX 800 Multi Eco | súb | 2
podstropná
vyhotovenie, ErP 2018
výkon 700/700 m3/hod, 150/150 Pa (prívod/odvod)
príkon 0,359 kW/230V (prac.bod)
hmotnosť 119 kg
rekuperátor S3.B
obtok pre letnú prevádzku
1x filter M5
1x filter G4
2x odvod kondenzátu
vrátane regulácie
zabudovaný elektrický ohrievač 0,9 kW (max. 1,8 kW)
Potrubný tlmič hluku ED MAA 200 | ks | 4
dlžka 900 mm
VZT potrubie hranaté z pozink. plechu
vrátane tvaroviek, prechodov a upevňovacieho materiálu
do obvodu 1,4 m | m | 3
Potrubné rozvody vyhotovené zo SPIRO rúr a tvaroviek
vrátane montážneho a kotviaceho materiálu
SPIRO 100 | m | 2
SPIRO 160 | m | 68
SPIRO 200 | m | 52
Výustka do kruhového potrubia komfortná KVK 200 x 75 | ks | 4
s regulačnou klapkou
Výustka do kruhového potrubia komfortná KVK 200 x 75 | ks | 20
s regulačnou klapkou
Mriežka fasádna protidažďová pre SPIRO 200 | súb | 4
vo farbe fasády
Mriežka fasádna protidažďová pre SPIRO 100 | súb | 2
vo farbe fasády
Axiálny ventilátor ED DECOR 100 CRZ | súb | 2
výkon 95 m3/hod (max.)
so sp. klapkou, nastaviteľným dobehom
ovládanie samostatným tlačítkom
príkon 13W/230V-50Hz
Stavebné úpravy pre profesiu VZT | súb | 1
Drobný spojovací a pomocný materiál | súb | 1
Protokoly, skúšky, uvedenie do prevádzky | súb | 1
Ing. Marián Henek
Trenčianska Turná, 11.2020