## Hárok1
SÚPIS MATERIÁLU
Stavba: Prístavba a stavebné úpravy MŠ Okružná 53/3 Ilava-Klobušice |  |  |  |  | Investor : Mesto Ilava, Mierové námestie 16/31
SO: 01.5- Prístavba MŠ |  |  |  |  | Projektant : Ing. Ďurmek Jaroslav
Časť Bleskozvod |  |  |  |  | Dodávateľ :
Dátum :09/2020 |  |  |  |  | Kalkulant :
| Diel : | Elektromontáže
| ČASŤ : | Nosný materiál a dodávka
30
Číslo | Kód | Kód | Popis položky |  |  | Množstvo | MJ | Jednotková | Montáž | Dodávky
| ceny | položky |  |  |  | ( výmera ) |  | cena | ( EURO ) | (EURO )
1 | MAT | Predb. cena | Rozvádzač RS01,RS02, zapustený |  |  | 2 | ks
2 | MAT | Predb. cena | Ekvipotenciálna skrinka |  |  | 2 | ks
3 | MAT | C-KOPOS | Krabica univerzálna KUP 68 |  |  | 150 | ks
4 | MAT | C-KOPOS | Krabica 6455-11 |  |  | 40 | ks
5 | MAT | C-KOPOS | Viečko na krabicu |  |  | 42 | ks
6 | MAT | C-IES | Trubka pevná o 32 mm2 plastova |  |  | 60 | m
7 | MAT | C-MURAT | Vodič CY 4 mm2 zeleno žltý |  |  | 60 | m
8 | MAT | C-MURAT | Vodič CY 6 mm2 zeleno žltý |  |  | 120 | m
9 | MAT | C-MURAT | Vodič CY 16 mm2 zeleno žltý |  |  | 80 | m
10 | MAT | C-MURAT | Kábel MK 2x0,5 mm |  |  | 10 | m
11 | MAT | C-MURAT | Kábel CXKE-R-J-0 2x1,5 mm2 |  |  | 10 | m
12 | MAT | C-MURAT | Kábel CXKE-R-0 3x1,5 mm2 |  |  | 15 | m
13 | MAT | C-MURAT | Kábel CXKE-R-J 3x1,5 mm2 |  |  | 380 | m
14 | MAT | C-MURAT | Kábel CXKE-R-J 4x1,5 mm2 |  |  | 40 | m
15 | MAT | C-MURAT | Kábel CXKE-R-J 3x2,5 mm2 |  |  | 320 | m
16 | MAT | C-MURAT | Kábel CXKE-R-J 5x10 mm2 |  |  | 15 | m
17 | MAT | C-MURAT | Kábel CXKE-R-J 5x16 mm2 |  |  | 35 | m
18 | MAT | C-MURAT | Kábel CXKE-R-J 5x1,5 mm2 |  |  | 30 | m
19 | MAT | C-MURAT | Kábel CXKE-R-J 7x1,5mm2 |  |  | 40 | m
20 | MAT | C-MURAT | Kábel CXKE-R-J 5x2,5 mm2 |  |  | 20 | m
21 | MAT | C-ABB | Jednopólový vypínač zvonkový |  |  | 1 | ks
22 | MAT | C-ABB | Jednopólový vypínač zákl. prostredie |  |  | 3 | ks
23 | MAT | C-ABB | Dtto, ale sériový |  |  | 3 | ks
24 | MAT | C-ABB | Dtto, ale striedavý |  |  | 2 | ks
25 | MAT | C-ABB | Dtto, ale seriovo-paralelný |  |  | 4 | ks
26 | MAT | C-ABB | Zásuvka 230V, 10/16A, základné prostredie |  |  | 1 | ks
27 | MAT | C-ABB | Dvojzásuvka 230V, 10/16A, základné prostredie |  |  | 26 | ks
28 | MAT | C-ANMIMA | Zvonček 230/8V |  |  | 1 | ks
29 | MAT | VÝBER | Núdzové svietidlo Helios LED IP42NM, 1W, 1hod |  |  | 6 | ks
30 | MAT | VÝBER | Led svietidlo prisad.,35W svet. tok 4525lm, 4000K |  |  | 22 | ks
31 | MAT | VÝBER | Led svietidlo prisad.18W, svet. tok 2040lm, 4000K |  |  | 1 | ks
32 | MAT | VÝBER | Led svietidlo prisad. 27W, svet. tok 2930lm, 4000K |  |  | 11 | ks
33 | MAT | VÝBER | Led svietidlo prisad. 7W, svet. tok 560lm, 3000K |  |  | 2 | ks
34 | MAT | VÝBER | Led svietidlo podhlad 33W svet. tok 4340lm, 4000K |  |  | 22 | ks
35 | MAT | VÝBER | Led svietidlo podhlad.16W, svet. tok 1500W,4000K |  |  | 3 | ks
36 | MAT | VÝBER | Led svietidlo podhlad.29W svet. tok 2780lm, 4000K |  |  | 4 | ks
37 | MAT | VÝBER | Vonk. LED svietidlo so senzorom 16W, 972lm,3000K |  |  | 1 | ks
38 | MAT | VÝBER | LED svietidlo podhlad. 20W, svet. tok 2050lm, 4000k3 |  |  | 3 | ks
38 | MAT | VÝBER | LED svietidlo podhlad. 7W , svet. tok 1000 lm, 4000k3 |  |  | 3 | ks
39 | MAT | VÝBER | Senzor Steinel |  |  | 15 | ks
40 | MAT | C-ANMIMA | Núdzový vypínač XAL D112, v krabici |  |  | 1 | ks
41 | MAT | C- ABB | Wago svorka 1,5 mm2 |  |  | 280 | ks
42 | MAT | C- ABB | Wago svorka 2,5 mm2 |  |  | 130 | ks
43 | MAT | Predb. cena | Ocelová konštrukcia všeobecne |  |  | 400 | kg
44 | MAT | C-ANMIMA | Svorka Bernard+ medenný pásik |  |  | 6 | ks
45 | MAT | C- ANMIMA | Pás FeZn 30x4 mm |  |  | 142.5 | kg
46 | MAT | C-ANMIMA | Spojovacia svorka SR02 |  |  | 16 | ks
47 | MAT | C-ANMIMA | Spojovacia svorka SR03 |  |  | 6 | ks
48
49
50
51 |  |  | Podružný materiál 3% |  |  | 3 | %
52 |  | P PR | Prerez/stratné 5% |  |  | 5 | %
53
54 |  |  | SPOLU NOSNÝ MATERIÁL A DODÁVKA :
| ČASŤ: | Montážne práce 921-M
Číslo | Kód | Kód | Popis položky |  |  | Množstvo | MJ
| ceny | položky |  |  |  | ( výmera )
1 | 155 |  | Montáž rozvodníc izolačných do 50kg |  |  | 12 | ks
2 | 155 |  | Sekanie drážok do muriva |  |  | 220 | m
3 | 155 |  | Sekanie otvorov pod vypínače a zásuvky |  |  | 41 | ks
4 | 155 |  | Prístrojová krabica KUP 68 |  |  | 150 | ks
5 | 155 |  | Ukonč. vodiča - rozvadz., zap. 2,5 |  |  | 77 | ks
6 | 155 |  | Ukonč. vodiča - rozvadz., zap 16 mm2 |  |  | 20 | ks
7 | 155 |  | Kábel CXKE-R-0 2x1,5 mm2 |  |  | 10 | m
8 | 155 |  | Kábel CXKE-R-0 3x1,5 mm2 |  |  | 15 | m
9 | 155 |  | Kábel CXKE-R-J 3x1,5 mm2 |  |  | 380 | m
10 | 155 |  | Kábel CXKE-R-J 4x1,5 mm2 |  |  | 40 | m
11 | 155 |  | Kábel CXKE-R-J 3x2,5 mm2 |  |  | 320 | m
12 | 155 |  | Kábel CXKE-R-J 5x10 mm2 |  |  | 15 | m
13 | 155 |  | Kábel CXKE-R-J 5x1,5 mm2 |  |  | 30 | m
14 | 155 |  | Kábel CXKE-R-J 7x1,5 mm2 |  |  | 40 | m
15 | 155 |  | Kábel CXKE-R-J 5x16 mm2 |  |  | 35 | m
16 | 155 |  | Montáž vodiča CY 4 mm2 |  |  | 60 | m
17 | 155 |  | Montáž vodiča CY 6mm2 |  |  | 120 | m
18 | 155 |  | Montáž vodiča CY 16mm2 |  |  | 80 | m
19 | 155 |  | Zvonkový vypínač zákl. prostredie |  |  | 1 | ks
20 | 155 |  | Jednopólový vypínač zákl. prostredie |  |  | 3 | ks
21 | 155 |  | Dtto, ale sériový |  |  | 3 | ks
22 | 155 |  | Dtto, ale striedavý |  |  | 2 | ks
23 | 155 |  | Dtto, ale sériovoparalelny |  |  | 4 | ks
24 | 155 |  | Zásuvka 230V, 10/16A, základné prostredie |  |  | 53 | ks
25 | 155 |  | Montáž objímky a zdroja |  |  | 78 | ks
26 | 155 |  | Montáž ekvipotenciálnej skrinky |  |  | 2 | ks
27 | 155 |  | Ukonč. kábla do 10 mm2 |  |  | 181 | ks
28 | 155 |  | Montáž svietidiel |  |  | 78 | ks
29 | 155 |  | Rúra z PVC pevne ulož. o 20 -32 mm |  |  | 60 | m
30 | 155 |  | Pás FeZn 30x4 mm |  |  | 150 | m
31 | 155 |  | Montáž svorky bernard |  |  | 6 | ks
32 | 155 |  | Montáž ocelovej konštrukcie do 5kg |  |  | 80 | ks
33 | 155 |  | Montáž núdzového tlačítka |  |  | 1 | ks
34 | 155 |  | Montáž senzora |  |  | 15 | ks
35 | 155 |  | Montáž zvončeka |  |  | 1 | ks
36 | 155 |  | Spojovacia svorka SR02,SR03 |  |  | 22 | ks
37 |  |  | Montáž kábla MK 2x0,5 mm |  |  | 10 | m
38 | 155 |  | Montáž krabice 6455-11 |  |  | 40 | ks
39 |  | P4-PD | Presun dodávky 1,3 %: Pre 21M, 22M |  |  | 1.3 | %
40
41 |  |  | SPOLU MONTÁŽNE PRÁCE :
42
4š |  |  | Spolu M+D
| EM | HZS/11,1 | Východzia revízia |  |  | 15 | hod.