## 6. Zadanie s výkazom výmer a po
ZADANIE S VÝKAZOM VÝMER
Stavba: Prístavba a stavebné úpravy MŠ Okružná 53/5, Ilava - Klobušice
Objekt: SO-01.3 Zdravotechnika
Objednávateľ:
Zhotoviteľ: |  |  |  |  | Spracoval: Ing. Jozef Vyslúžil
Miesto. Klobušice - Ilava |  |  |  |  | Dátum: 1.12.2020
Č. | Kód položky | Popis | MJ | Množstvo celkom | Jednotková cena zadania | Celková cena zadania
1 | 2 | 3 | 4 | 5 | 6 | 7
| HSV | Práce a dodávky HSV
| 1 | Zemné práce
1 | 131211111.S | Hĺbenie jám v hornine tr.3 nesúdržných - ručným náradím | m3 | 13.6
|  | 20*0,8*0,85 |  | 13.6
2 | 131211119.S | Príplatok za lepivosť pri hĺbení jám ručným náradím v hornine tr. 3 | m3 | 6.8
3 | 174101001.S | Zásyp sypaninou so zhutnením jám, šachiet, rýh, zárezov alebo okolo objektov do 100 m3 | m3 | 5.6
|  | 20*0,8*0,35 |  | 5.6
4 | 583310002000.S | Kamenivo ťažené hrubé frakcia 32-63 mm | t | 8.96
5 | 175101201.S | Obsyp objektov sypaninou z vhodných hornín 1 až 4 bez prehodenia sypaniny | m3 | 5.6
|  | 20*0,8*0,35 |  | 5.6
6 | 583310000900.S | Kamenivo ťažené hrubé frakcia 4-8 mm | t | 8.96
7 | 181101102.S | Úprava pláne v zárezoch v hornine 1-4 so zhutnením | m2 | 20
| PSV | Práce a dodávky PSV
| 713 | Izolácie tepelné
8 | 713482131.S | Montáž trubíc z PE, hr.30 mm,vnút.priemer do 38 mm | m | 132
9 | 283310006400 | Izolačná PE trubica TUBOLIT DG 35x30 mm (d potrubia x hr. izolácie), rozrezaná, AZ FLEX | m | 134.64
|  | 132 * 1,02 |  | 134.64
10 | 713482132.S | Montáž trubíc z PE, hr.40 mm,vnút.priemer 39-70 mm | m | 42
11 | 283310006700.S | Izolačná PE trubica dxhr. 54x30 mm, rozrezaná, na izolovanie rozvodov vody, kúrenia, zdravotechniky | m | 42.84
|  | 42 * 1,02 |  | 42.84
| 721 | Zdravotechnika - vnútorná kanalizácia
12 | 721171109.S | Potrubie z PVC - U odpadové ležaté hrdlové D 110 mm | m | 35
13 | 7211711091.S | Potrubie z PVC - U odpadové ležaté hrdlové D 110 mm tuková kanal | m | 19
14 | 721171110.S | Potrubie z PVC - U odpadové ležaté hrdlové D 125 mm | m | 32
15 | 721172109.S | Potrubie z PVC - U odpadové zvislé hrdlové D 110x2,2 mm | m | 66
16 | 721173204.S | Potrubie z PVC - U odpadné pripájacie D 40 mm | m | 3
17 | 721173205.S | Potrubie z PVC - U odpadné pripájacie D 50 mm | m | 13
18 | 721173206.S | Potrubie z PVC - U odpadné pripájacie D 63 mm | m | 8
19 | 721194104.S | Zriadenie prípojky na potrubí vyvedenie a upevnenie odpadových výpustiek D 40 mm | ks | 15
20 | 721194105.S | Zriadenie prípojky na potrubí vyvedenie a upevnenie odpadových výpustiek D 50x1, 8 | ks | 2
21 | 721194109.S | Zriadenie prípojky na potrubí vyvedenie a upevnenie odpadových výpustiek D 110x2, 3 | ks | 17
22 | 721242120.S | Lapač strešných splavenín plastový univerzálny priamy DN 110 | ks | 2
23 | 721274103.S | Ventilačná hlavica strešná plastová DN 100 | ks | 5
24 | 721290112.S | Ostatné - skúška tesnosti kanalizácie v objektoch vodou DN 150 alebo DN 200 | m | 175
25 | 998721101.S | Presun hmôt pre vnútornú kanalizáciu v objektoch výšky do 6 m | t | 0.278
| 722 | Zdravotechnika - vnútorný vodovod
26 | 722130214.S | Potrubie z oceľových rúr pozink. bezšvíkových bežných-11 353.0, 10 004.0 zvarov. bežných-11 343.00 DN 32 | m | 15
27 | 722172903 | Montáž vodovodného plasthliníkového potrubia RAUTITAN stabil lisovaním D 20,2x2,9 | m | 32
28 | 286210005800 | Rúra univerzálna RAUTITAN stabil D 20,2x2,9 mm, 100 m kotúč, materiál: plasthliník, REHAU | m | 32
29 | 286220042500 | Spojka RAUTITAN PX obojstranne rovnaká D 20 mm , materiál: PPSU, REHAU | ks | 32
30 | 722172906 | Montáž vodovodného plasthliníkového potrubia RAUTITAN stabil lisovaním D 25x3,7 mm | m | 42
31 | 286210006100 | Rúra univerzálna RAUTITAN stabil D 25x3,7 mm, 50 m kotúč, materiál: plasthliník, REHAU | m | 42
32 | 286220042600 | Spojka RAUTITAN PX obojstranne rovnaká D 25 mm , materiál: PPSU, REHAU | ks | 42
33 | 722172909 | Montáž vodovodného plasthliníkového potrubia RAUTITAN stabil lisovaním D 32x4,7 mm | m | 39
34 | 286210006200 | Rúra univerzálna RAUTITAN stabil D 32x4,7 mm, 5 m tyč, materiál: plasthliník, REHAU | m | 39
35 | 286220042700 | Spojka RAUTITAN PX obojstranne rovnaká D 32 mm , materiál: PPSU, REHAU | ks | 39
36 | 722172912 | Montáž vodovodného plasthliníkového potrubia RAUTITAN stabil lisovaním D 40x6,0 mm | m | 42
37 | 286210006300 | Rúra univerzálna RAUTITAN stabil D 40x6 mm, 5 m tyč, materiál: plasthliník, REHAU | m | 42
38 | 286220042800 | Spojka RAUTITAN PX obojstranne rovnaká D 40 mm , materiál: PPSU, REHAU | ks | 42
39 | 722220111 | Montáž armatúry závitovej s jedným závitom, nástenka pre výtokový ventil G 1/2 | ks | 6
40 | 197730078000 | Nástenka pre výtokový ventil 16x1/2" | ks | 6
41 | 722220121 | Montáž armatúry závitovej s jedným závitom, nástenka pre batériu G 1/2 | pár | 29
42 | 197730077800 | Nástenka pre batériu 16x1/2" | ks | 29
43 | 722221010 | Montáž guľového kohúta závitového priameho pre vodu G 1/2 | ks | 3
44 | 551110013700 | Guľový uzáver pre vodu Perfecta, 1/2" FF, páčka, niklovaná mosadz, IVAR | ks | 3
45 | 722221010.S | Montáž guľového kohúta závitového priameho pre vodu G 1/2 na stúpačky | ks | 4
46 | 551110004900.S | Guľový uzáver pre vodu 1/2", niklovaná mosadz | ks | 4
47 | 722221015.S | Montáž guľového kohúta závitového priameho pre vodu G 3/4 na stúpačky | ks | 9
48 | 551110005000.S | Guľový uzáver pre vodu 3/4", niklovaná mosadz | ks | 9
49 | 722221020.S | Montáž guľového kohúta závitového priameho pre vodu G 1 | ks | 2
50 | 551110005100.S | Guľový uzáver pre vodu 1", niklovaná mosadz | ks | 2
51 | 722221025.S | Montáž guľového kohúta závitového priameho pre vodu G 5/4 | ks | 4
52 | 551110005200.S | Guľový uzáver pre vodu 5/4", niklovaná mosadz | ks | 4
53 | 722221082.S | Montáž guľového kohúta vypúšťacieho závitového G 1/2 | ks | 3
54 | 551110011200.S | Guľový uzáver vypúšťací s páčkou, 1/2" M, mosadz | ks | 3
55 | 722221185.S | Montáž poistného ventilu závitového pre vodu G 5/4 | ks | 1
56 | 551210022600.S | Ventil poistný 1 1/4”, PN 10, mosadz | ks | 1
57 | 722221275.S | Montáž spätného ventilu závitového G 1 | ks | 1
58 | 551110016500 | Spätný ventil kontrolovateľný, 1" FF, PN 16, mosadz, disk plast IVAR, IVAR.CIM 33CREA | ks | 1
59 | 722221280.S | Montáž spätného ventilu závitového G 5/4 | ks | 2
60 | 551110016700 | Spätný ventil kontrolovateľný, 5/4" FF, PN 16, mosadz, disk plast IVAR, IVAR.CIM 33CREA | ks | 2
61 | 722250005 | Montáž hydrantového systému s tvarovo stálou hadicou D 25 | súb. | 1
62 | 449150000800 | Hydrantový systém s tvarovo stálou hadicou D 25 PH-PLUS, hadica 30 m, skriňa 710x710x245 mm, plné dvierka, prúdnica ekv. 10 | ks | 1
63 | 722290226.S | Tlaková skúška vodovodného potrubia závitového do DN 50 | m | 159
64 | 722290234.S | Prepláchnutie a dezinfekcia vodovodného potrubia do DN 80 | m | 159
65 | 998722101.S | Presun hmôt pre vnútorný vodovod v objektoch výšky do 6 m | t | 0.23
| 725 | Zdravotechnika - zariaďovacie predmety
66 | 725119309.S | Montáž záchodovej misy keramickej kombinovanej s šikmým odpadom | súb. | 13
67 | 642340001230 | Kombinované WC keramické so šikmým odpadom, bočným napúšťaním, JIKA | ks | 1
68 | 6423400012301 | Kombinované WC keramické so šikmým odpadom detské | ks | 10
69 | 6423400012302 | Kombinované WC keramické so šikmým odpadom imobil | ks | 2
70 | 725149701.S | Montáž predstenového systému záchodov do masívnej murovanej konštrukcie (napr.GEBERIT, AlcaPlast) | súb. | 13
71 | 552370000100 | Predstenový systém DuoFix pre závesné WC, výška 1120 mm so splachovacou podomietkovou nádržou Sigma 12, bezbariérový, plast, GEBERIT | ks | 13
72 | 725149750.S | Montáž predstenového systému umývadiel do masívnej murovanej konštrukcie (napr.GEBERIT, AlcaPlast) | súb. | 15
73 | 552370001200 | Predstenový systém Kombifix pre umývadlo, hĺbkovo nastaviteľný, univerzálne pripojenie vody, sanitárny modul, plast, GEBERIT | ks | 15
74 | 725219401.S | Montáž umývadla keramického na skrutky do muriva, bez výtokovej armatúry | ks | 17
75 | 642110006200 | Umývadlo keramické ZETA-60, rozmer 470x600x205 mm, biela, JIKA | ks | 5
76 | 6421100062001 | Umývadlo keramické detské | ks | 10
77 | 64211000620011 | Umývadlo keramické imobil | ks | 2
78 | 725219601.S | Montáž stĺpa umývadla | ks | 5
79 | 642910000100 | Stĺp biely k umývadlu, JIKA | ks | 5
80 | 725291112.S | Montáž doplnkov zariadení kúpeľní a záchodov, záchodová doska | súb. | 13
81 | 554330000400 | Záchodové sedadlo s poklopom LYRA PLUS, rozmer 355x425x50 mm, duroplast s antibakteriálnou úpravou, biela, JIKA | ks | 13
82 | 725329130.S | Montáž kuchynských drezov, ostantných typov dvojitých, dvojdrezových, bez výtokových armatúr | ks | 2
83 | 552310001200.S | Kuchynský drez nerezový 840x460 mm na zapustenie do dosky | ks | 2
84 | 725333360.S | Montáž výlevky keramickej voľne stojacej bez výtokovej armatúry | ks | 2
85 | 642710000200 | Výlevka stojatá keramická MIRA, vxšxl 460x500x435 mm, plastová mreža, JIKA | ks | 2
86 | 725829206.S | Montáž batérie umývadlovej a drezovej stojankovej s mechanickým ovládaním odpadového ventilu | ks | 19
87 | 551450003800.S | Batéria umývadlová stojanková páková | ks | 17
88 | 5514500038001.S | Batéria s predĺženým ramenom pre výlevku | ks | 2
89 | 725869301.S | Montáž zápachovej uzávierky pre zariaďovacie predmety, umývadlovej do D 40 | ks | 15
90 | 551620005800 | Zápachová uzávierka kolenová pre umývadlá a bidety, d 40 mm, G 1 1/4", vodorovný odtok, alpská biela, plast, GEBERIT | ks | 15
91 | 725869311.S | Montáž zápachovej uzávierky pre zariaďovacie predmety, drezovej do D 50 (pre jeden drez) | ks | 2
92 | 551620007100 | Zápachová uzávierka kolenová pre jednodielne drezy, d 50 mm, G 1 1/2", vodorovný odtok, úsporný, s uhlovou hadicovou prípojkou, plast, GEBERIT | ks | 2
93 | 998725101.S | Presun hmôt pre zariaďovacie predmety v objektoch výšky do 6 m | t | 1.064
| 732 | Ústredné kúrenie - strojovne
94 | 732331027.S | Montáž expanznej nádoby tlak 6 barov s membránou 8 l | ks | 10
95 | 484630006000 | Nádoba expanzná s membránou typ NG 8 l, D 206 mm, v 308 mm, pripojenie R 3/4", 6/1,5 bar, šedá, REFLEX | ks | 10
96 | 732460190.S | Montáž tepelného čerpadla so zásobníkom TUV | ks | 1
97 | 484730006200.S | Tepelné čerpadlo aroSTOR VWL BM270/5 | ks | 1
98 | 4847300062001.S | Odvod a prívod vzduchu DN160 | kpl | 1
99 | 484730009000.S | Sada pre zmiešavanie pre podlahové alebo stenové vykurovanie do 80 m2 | sada | 1
| 734 | Ústredné kúrenie - armatúry
100 | 734412310.S | Montáž teplomeru technického radiálneho priemer 80 mm dĺžka 50 mm | ks | 1
101 | 388320002800 | Teplomer radiálny d 80 mm, pripojenie 1/2" spodné s jímkou dĺžky 50 mm, rozsah 0-120 °C, IVAR.TM 120 R | ks | 1
| M | Práce a dodávky M
| 36-M | Montáž prevádzkových, meracích a regulačných zariadení
102 | 360410073.S | Montáž tlakomera D 60, 100, 160 mm, bez prenosu | ks | 2
103 | 551240012300 | Kohút tlakomerový obyčajný M 12x1,5 mm | ks | 2
104 | 551290000600 | Prípojka tlakomerová 752103 G 3/8" | ks | 2
105 | 388410000300 | Tlakomer deformačný kruhový d 160 mm, typ 03313 | ks | 2
Celkom