## 2. Rozpočet - štandard na šírku
ROZPOČET
Stavba: Prístavba a stavebné úpravy MŠ Okružná 53/5, Ilava - Klobušice
Objekt: SO-03 Vnútroareálová splašková kanalizácia
Objednávateľ:
Zhotoviteľ: | [7 empty] | Spracoval: Ing. Jozef Vyslúžil
Miesto: Klobušice - Ilava | [7 empty] | Dátum: 1.12.2020
Č. | KCN | Kód položky | Popis | MJ | Množstvo celkom | Cena jednotková | Dodávka | Montáž | Cena celkom | Hmotnosť celkom
1 | 2 | 3 | 4 | 5 | 6 | 7 | 8 | 9 | 10 | 11
|  | HSV | Práce a dodávky HSV
|  | 1 | Zemné práce
1 | 001 | 132201202.S | Výkop ryhy šírky 600-2000mm horn.3 od 100 do 1000 m3 | m3 | 175
2 | 001 | 132201209.S | Príplatok k cenám za lepivosť pri hĺbení rýh š. nad 600 do 2 000 mm zapaž. i nezapažených, s urovnaním dna v hornine 3 | m3 | 83
3 | 001 | 133201101.S | Výkop šachty zapaženej, hornina 3 do 100 m3 pre LT+ČSSOV | m3 | 18
4 | 001 | 133201109.S | Príplatok k cenám za lepivosť pri hĺbení šachiet zapažených i nezapažených v hornine 3 | m3 | 9
5 | 001 | 151101102.S | Paženie a rozopretie stien rýh pre podzemné vedenie, príložné do 4 m | m2 | 540
6 | 001 | 151101112.S | Odstránenie paženia rýh pre podzemné vedenie, príložné hĺbky do 4 m | m2 | 540
7 | 001 | 162201102.S | Vodorovné premiestnenie výkopku z horniny 1-4 nad 20-50m | m3 | 165
8 | 001 | 171101121.S | Uloženie sypaniny do násypu nesúdržných kamenistých hornín | m3 | 165
9 | 001 | 174101001.S | Zásyp ryhy sypaninou | m3 | 99
10 | 583 | 583310002000.S | Kamenivo ťažené hrubé frakcia 32-63 mm | t | 148.5
11 | 001 | 175101101.S | Obsyp potrubia sypaninou z vhodných hornín 1 až 4 bez prehodenia sypaniny | m3 | 15
12 | 583 | 583310000900.S | Kamenivo ťažené hrubé frakcia 4-8 mm | t | 22.5
|  | 3 | Zvislé a kompletné konštrukcie
13 | 271 | 386942111 | Montáž odlučovača tukov, veľkosť T2 | ks | 1
14 | 286 | 286640003200 | Odlučovač tukov a škrobov EG0500C, prietok 1 l/s, pochôdzny poklop, s kalovou jímkou, PE, MEA | ks | 1
15 | 271 | 386943111 | Montáž ČSSOV | kpl | 1
16 | 271 | 3869431111 | Dodávka ČSSOV | kpl | 1
|  | 4 | Vodorovné konštrukcie
17 | 271 | 451541111 | Lôžko pod potrubie, stoky a drobné objekty, v otvorenom výkope zo štrkodrvy 0-63 mm | m3 | 12
18 | 271 | 452112111 | Osadenie prstenca alebo rámu pod poklopy a mreže, výšky do 100 mm | ks | 1
19 | 592 | 592240012800 | Betónový vyrovnávací prstnenec TBS 13-100, DN 1000, výška 1000 mm, hr. steny 90 mm | ks | 1.01
|  | 8 | Rúrové vedenie
20 | 271 | 871221118 | Montáž potrubia z dvojvsrtvového PE 100 SDR11, SDR17 zváraných elektrotvarovkami D 63x5,8 mm - výtlak | m | 55
21 | 286 | 286130033700 | Rúra HDPE na vodu PE100 PN16 SDR11 63x5,8x100 m, WAVIN | m | 55
22 | 286 | 286530227400 | Elektrospojka PE 100, na vodu, plyn a kanalizáciu, SDR 11, D 63 mm, WAVIN | ks | 3.685
23 | 271 | 871324004 | Montáž kanalizačného PP potrubia hladkého plnostenného SN 10 DN 160 | m | 82
24 | 286 | 286140001200 | Rúra KG 2000 PP, SN 10, DN 160 dĺ. 5 m hladká pre gravitačnú kanalizáciu, WAVIN | ks | 16.4
25 | 271 | 892351000 | Skúška tesnosti kanalizácie D 200 | m | 137
26 | 271 | 894411111 | Zhotovenie šachty kanaliz. z betónových dielcov s obložením dna betónom tr. C 25/30, potrubie DN do 200 mm | ks | 1
27 | 592 | 592240009600 | Betónová šachtová skruž TZS 4/10, DN 1180, dĺžka 635 mm, hr. steny 90 mm | ks | 1.01
28 | 592 | 592240003700 | Dno výšky 1000 mm priame TBZ-Q.1 100/100 V max 60 pre kanalizačnú šachtu DN 1000, rozmer 1000/1000x600 mm | ks | 1.01
29 | 592 | 592240012900 | Betónový kónus TBS 1-57, DN 576, výška 1000/600 mm, hr. steny 90 mm | ks | 1.01
30 | 271 | 894431133 | Montáž revíznej šachty z PVC, DN 400/160 (DN šachty/DN potr. ved.), tlak 12,5 t, hl. 1400 do 1700mm | ks | 1
31 | 286 | 286610032200 | Šachta PP DN400 + poklop | ks | 1
32 | 271 | 894431167 | Montáž revíznej šachty z PVC, DN 630 | ks | 3
33 | 286 | 2866100322001 | Šachta PP DN630 + poklop | ks | 3
34 | 271 | 894810009 | Montáž PP revíznej kanalizačnej šachty 600 do výšky šachty 2 m s roznášacím prstencom a poklopom | ks | 10
35 | 271 | 895970006 | Montáž vsakovacieho bloku vrátane geotextílie | m3 | 98
36 | 286 | 286650000900 | Vsakovací objekt | ks | 2.32
37 | 271 | 899103111 | Osadenie poklopu liatinového a oceľového vrátane rámu hmotn. nad 100 do 150 kg | ks | 1
38 | 552 | 552410002300 | Poklop liatinový T 600 D 400, WAVIN | ks | 1
|  | 9 | Ostatné konštrukcie a práce-búranie
39 | 013 | 965042251 | Porealizačné zameranie kanal. potrubia | m | 40
40 | 013 | 965042252 | Monitoring kompletnej kanalizácie | m | 40
|  | 99 | Presun hmôt HSV
41 | 271 | 998276101 | Presun hmôt pre rúrové vedenie hĺbené z rúr z plast., hmôt alebo sklolamin. v otvorenom výkope | t | 198.039
|  | M | Práce a dodávky M
|  | 46-M | Zemné práce pri extr.mont.prácach
42 | 946 | 460490011 | Rozvinutie a uloženie výstražnej fólie z PVC do ryhy, šírka 22 cm nad výtlak | m | 55
43 | 283 | 2830002000 | Fólia červená v m | m | 55
Celkom