## 2. Rozpočet - štandard na šírku
ROZPOČET
Stavba: Prístavba a stavebné úpravy MŠ Okružná 53/5, Ilava - Klobušice
Objekt: SO-04 Kanalizačná prípojka dažďová
Objednávateľ:
Zhotoviteľ: | [7 empty] | Spracoval: Ing. Jozef Vyslúžil
Miesto: Klobušice - Ilava | [7 empty] | Dátum: 1.12.2020
Č. | KCN | Kód položky | Popis | MJ | Množstvo celkom | Cena jednotková | Dodávka | Montáž | Cena celkom | Hmotnosť celkom
1 | 2 | 3 | 4 | 5 | 6 | 7 | 8 | 9 | 10 | 11
|  | HSV | Práce a dodávky HSV
|  | 1 | Zemné práce
1 | 001 | 132201201.S | Výkop ryhy šírky 600-2000mm horn.3 do 100m3 | m3 | 69
2 | 001 | 132201209.S | Príplatok k cenám za lepivosť pri hĺbení rýh š. nad 600 do 2 000 mm zapaž. i nezapažených, s urovnaním dna v hornine 3 | m3 | 35
3 | 001 | 133201102.S | Výkop šachty zapaženej, hornina 3 nad 100 m3 pre vsak. objekt | m3 | 124
4 | 001 | 133201109.S | Príplatok k cenám za lepivosť pri hĺbení šachiet zapažených i nezapažených v hornine 3 | m3 | 62
5 | 001 | 151101102.S | Paženie a rozopretie stien rýh pre podzemné vedenie, príložné do 4 m | m2 | 160
6 | 001 | 151101112.S | Odstránenie paženia rýh pre podzemné vedenie, príložné hĺbky do 4 m | m2 | 160
7 | 001 | 162201102.S | Vodorovné premiestnenie výkopku z horniny 1-4 nad 20-50m | m3 | 99
8 | 001 | 171101121.S | Uloženie sypaniny do násypu nesúdržných kamenistých hornín | m3 | 69
9 | 001 | 174101001.S | Zásyp ryhy výkopkom | m3 | 45
10 | 001 | 175101101.S | Obsyp potrubia sypaninou z vhodných hornín 1 až 4 bez prehodenia sypaniny | m3 | 16
11 | 583 | 583310000900.S | Kamenivo ťažené hrubé frakcia 4-8 mm | t | 24
|  | 4 | Vodorovné konštrukcie
12 | 271 | 451541111 | Lôžko pod potrubie, stoky a drobné objekty, v otvorenom výkope zo štrkodrvy 0-63 mm | m3 | 7
|  | 8 | Rúrové vedenie
13 | 271 | 871324004 | Montáž kanalizačného PP potrubia hladkého plnostenného SN 10 DN 160 | m | 40
14 | 286 | 286140001200 | Rúra KG 2000 PP, SN 10, DN 160 dĺ. 5 m hladká pre gravitačnú kanalizáciu, WAVIN | ks | 8
15 | 271 | 892351000 | Skúška tesnosti kanalizácie D 200 | m | 40
16 | 271 | 894431133 | Montáž revíznej šachty z PVC, DN 400/160 (DN šachty/DN potr. ved.), tlak 12,5 t, hl. 1400 do 1700mm | ks | 4
17 | 286 | 286610032200 | Šachta PP DN400 + poklop | ks | 4
18 | 271 | 894810009 | Montáž PP revíznej kanalizačnej šachty 600 do výšky šachty 2 m s roznášacím prstencom a poklopom | ks | 10
19 | 271 | 895970006 | Montáž vsakovacieho bloku vrátane geotextílie | m3 | 98
20 | 286 | 286650000900 | Vsakovací objekt | ks | 2.32
|  | 9 | Ostatné konštrukcie a práce-búranie
21 | 013 | 965042251 | Porealizačné zameranie kanal. potrubia | m | 40
22 | 013 | 965042252 | Monitoring kompletnej kanalizácie | m | 40
|  | 99 | Presun hmôt HSV
23 | 271 | 998276101 | Presun hmôt pre rúrové vedenie hĺbené z rúr z plast., hmôt alebo sklolamin. v otvorenom výkope | t | 36.366
Celkom