## 2. Rozpočet - štandard na šírku
ROZPOČET
Stavba: Prístavba a stavebné úpravy MŠ Okružná 53/5, Ilava - Klobušice
Objekt: SO-05.4 Kanalizačná prípojka splaškových odpad. vôd
Objednávateľ:
Zhotoviteľ: | [7 empty] | Spracoval: Ing. Jozef Vyslúžil
Miesto: Klobušice - Ilava | [7 empty] | Dátum: 1.12.2020
Č. | KCN | Kód položky | Popis | MJ | Množstvo celkom | Cena jednotková | Dodávka | Montáž | Cena celkom | Hmotnosť celkom
1 | 2 | 3 | 4 | 5 | 6 | 7 | 8 | 9 | 10 | 11
|  | HSV | Práce a dodávky HSV
|  | 1 | Zemné práce
1 | 001 | 132201201.S | Výkop ryhy šírky 600-2000mm horn.3 do 100m3 | m3 | 7.9
2 | 001 | 132201209.S | Príplatok k cenám za lepivosť pri hĺbení rýh š. nad 600 do 2 000 mm zapaž. i nezapažených, s urovnaním dna v hornine 3 | m3 | 3.9
3 | 001 | 151101101.S | Paženie a rozopretie stien rýh pre podzemné vedenie, príložné do 2 m | m2 | 16
4 | 001 | 151101111.S | Odstránenie paženia rýh pre podzemné vedenie, príložné hĺbky do 2 m | m2 | 16
5 | 001 | 162501102.S | Vodorovné premiestnenie výkopku po spevnenej ceste z horniny tr.1-4, do 100 m3 na vzdialenosť do 3000 m | m3 | 7.9
6 | 001 | 171101121.S | Uloženie sypaniny do násypu nesúdržných kamenistých hornín | m3 | 7.9
7 | 001 | 174101001.S | Zásyp sypaninou so zhutnením jám, šachiet, rýh, zárezov alebo okolo objektov do 100 m3 | m3 | 5.42
8 | 583 | 583310002000.S | Kamenivo ťažené hrubé frakcia 32-63 mm | t | 8.13
9 | 001 | 175101101.S | Obsyp potrubia sypaninou z vhodných hornín 1 až 4 bez prehodenia sypaniny | m3 | 1.85
10 | 583 | 583310000900.S | Kamenivo ťažené hrubé frakcia 4-8 mm | t | 2.775
|  | 4 | Vodorovné konštrukcie
11 | 271 | 451541111 | Lôžko pod potrubie, stoky a drobné objekty, v otvorenom výkope zo štrkodrvy 0-63 mm | m3 | 0.8
|  | 8 | Rúrové vedenie
12 | 271 | 871354006 | Montáž kanalizačného PP potrubia hladkého plnostenného SN 10 DN 200 | m | 3.7
13 | 286 | 286140001600 | Rúra KG 2000 PP, SN 10, DN 200 dĺ. 5 m hladká pre gravitačnú kanalizáciu, WAVIN | ks | 0.74
14 | 271 | 892351000 | Skúška tesnosti kanalizácie D 200 | m | 3.7
|  | 9 | Ostatné konštrukcie a práce-búranie
15 | 013 | 965042251 | Porealizačné zameranie kanal. potrubia | m | 3.7
16 | 013 | 965042252 | Monitoring kompletnej kanalizácie | m | 3.7
17 | 013 | 971046020 | Jadrové vrty diamantovými korunkami do D 250 mm do stien - betónových, obkladov -0,00108t | cm | 30
|  | 99 | Presun hmôt HSV
18 | 271 | 998276101 | Presun hmôt pre rúrové vedenie hĺbené z rúr z plast., hmôt alebo sklolamin. v otvorenom výkope | t | 12.303
Celkom