## SO 04.2
DEMONTÁŽE
Demontáž vykurovacieho telesa | súb | 58
vrátane pripojovacích armatúr a držiakov
odvoz do šrotu
Demontáž potrubných rozvodov nad podlahou | súb | 1
vrátane držiakov
odvoz do šrotu
VYKUROVANIE
Teleso panelové KORADO RADIK Klasik
10K - 600 x 400 | ks | 6
11K - 600 x 400 | ks | 3
11K - 600 x 500 | ks | 1
11K - 600 x 600 | ks | 7
11K - 600 x 800 | ks | 6
11K - 600 x 1000 | ks | 1
11K - 600 x 1400 | ks | 2
11K - 900 x 500 | ks | 1
21K - 600 x 500 | ks | 1
21K - 600 x 800 | ks | 2
21K - 600 x 1200 | ks | 5
21K - 900 x 400 | ks | 1
22K - 600 x 1000 | ks | 1
22K - 600 x 1200 | ks | 2
22K - 600 x 1400 | ks | 7
22K - 600 x 1800 | ks | 7
Držiak telesa | súb | 53
Šrobenie radiátorové HERZ RL-5 priame | súb | 53
s prednastavením
( v prípade inštalácie inej armatúry je potrebný nový
hydraulický výpočet)
Ventil radiátorový HERZ TS-901-V priamy | súb | 53
s prednastavením
( v prípade inštalácie inej armatúry je potrebný nový
hydraulický výpočet)
Termostatická hlavica | súb | 53
Tlakové skúšky telies | ks | 53
Nastavenie vyregulovania podľa projektu | súb | 53
Potrubie z rúrok z medených rúr
spájaných lisovaním, prípadne pájkovaním,
vrátane tvaroviek a prechodov
vrátane izolácií podľa Vyhl. 14/2016 Z.z.
15 x 1,0 | m | 255
18 x 1,0 | m | 39
22 x 1,0 | m | 53
28 x 1,5 | m | 40
35 x 1,5 | m | 38
42 x 1,5 | m | 22
upresniť na stavbe podľa trasy
Preplach potrubí | m | 447
Tlaková skúška potrubí | m | 447
Drobný montážny a spojovací materiál | súb | 1
Úpravy existujúcej strojovne UK | súb | 1
úprava pripojenia , izolácií, nátery
Protokoly, vykurovacia skúška, nastavenie | súb | 1
Napustenie sústavy vodou | súb | 1
upravená voda
Stavebné úpravy | súb | 1
vyhotovenie prestupu, začistenie nevyužívaného prestupu
Drobný spojovací a pomocný materiál | súb | 1
Protokoly, skúšky, uvedenie do prevádzky | súb | 1
Nepredvídané a nešpecifikované práce | hod | 40
Ing. Drahomíra Heneková
Trenčianska Turná, 11.2020