## 2. Rozpočet - štandard na šírku
ROZPOČET
Stavba: Prístavba a stavebné úpravy MŠ Okružná 53/5, Ilava - Klobušice
Objekt: SO-07.3 Plynoinštalácia
Objednávateľ:
Zhotoviteľ: | [7 empty] | Spracoval: Ing. Jozef Vyslúžil
Miesto: Klobušice - Ilava | [7 empty] | Dátum: 1.12.2020
Č. | KCN | Kód položky | Popis | MJ | Množstvo celkom | Cena jednotková | Dodávka | Montáž | Cena celkom | Hmotnosť celkom
1 | 2 | 3 | 4 | 5 | 6 | 7 | 8 | 9 | 10 | 11
|  | HSV | Práce a dodávky HSV
|  | 9 | Ostatné konštrukcie a práce-búranie
1 | 013 | 971056002.S | Jadrové vrty diamantovými korunkami do D 30 mm do stien - železobetónových -0,00002t | cm | 30
2 | 013 | 971056003.S | Jadrové vrty diamantovými korunkami do D 40 mm do stien - železobetónových -0,00003t | cm | 60
3 | 013 | 971056007.S | Jadrové vrty diamantovými korunkami do D 80 mm do stien - železobetónových -0,00012t | cm | 18
4 | 013 | 971056009.S | Jadrové vrty diamantovými korunkami do D 100 mm do stien - železobetónových -0,00019t | cm | 54
|  | PSV | Práce a dodávky PSV
|  | 722 | Zdravotechnika - vnútorný vodovod
5 | 721 | 722221430.S | Montáž pripojovacej sanitárnej flexi hadice G 1/2 | ks | 1
6 | 552 | 552270000500.S | Hadica flexi nerezová 1/2", dĺ. 1000 mm, priemyselná pripojovacia pre plyn | ks | 1
7 | 721 | 722221435.S | Montáž pripojovacej sanitárnej flexi hadice G 3/4 | ks | 5
8 | 552 | 552270000700.S | Hadica flexi nerezová 3/4", dĺ. 1000 mm, priemyselná pripojovacia pre plyn | ks | 5
|  | 723 | Zdravotechnika - vnútorný plynovod
9 | 721 | 723120202.S | Potrubie z oceľových rúrok čiernych spájaných zvarovaním - akosť 11 353.0 DN 15 | m | 23
10 | 721 | 723130256.S | Potrubie plynové z oceľových bralenových rúrok DN 80 | m | 6
11 | 721 | 723150303.S | Potrubie z oceľových rúrok hladkých čiernych spájaných zvarov. akosť 11 353.0 D 25/2, 6 | m | 14
12 | 721 | 723150312.S | Potrubie z oceľových rúrok hladkých čiernych spájaných zvarov. akosť 11 353.0 D 57/2, 9 | m | 4
13 | 721 | 723150314.S | Potrubie z oceľových rúrok hladkých čiernych spájaných zvarov. akosť 11 353.0 D 89/3, 6 | m | 19
14 | 721 | 723150315.S | Potrubie z oceľových rúrok hladkých čiernych spájaných zvarov. akosť 11 353.0 D 108/4 | m | 3
15 | 721 | 723150365.S | Potrubie z oceľových rúrok hladkých čiernych, chránička D 38/2,6 | m | 0.8
16 | 721 | 723150368.S | Potrubie z oceľových rúrok hladkých čiernych, chránička D 76/3,2 | m | 0.3
17 | 721 | 723150371.S | Potrubie z oceľových rúrok hladkých čiernych, chránička D 108/4 | m | 0.7
18 | 721 | 723231006.S | Montáž guľového uzáveru plynu priameho G 1/2 | ks | 4
19 | 551 | 551340004700.S | Guľový uzáver na plyn 1/2", plnoprietokový s obojstranne predĺženým závitom, niklovaná mosadz | ks | 3
20 | 551 | 551340010000 | Vzorkovací uzáver plynu priamy PB, d 9,8 mm, 1/2" F, páčka, niklovaná mosadz, FIV.8106R | ks | 1
21 | 721 | 723231009.S | Montáž guľového uzáveru plynu priameho G 3/4 | ks | 5
22 | 551 | 551340004800.S | Guľový uzáver na plyn 3/4", plnoprietokový s obojstranne predĺženým závitom, niklovaná mosadz | ks | 5
23 | 721 | 723231021.S | Montáž guľového uzáveru plynu priameho G 2 | ks | 1
24 | 551 | 551340005200.S | Guľový uzáver na plyn 2", plnoprietokový s obojstranne predĺženým závitom, niklovaná mosadz | ks | 1
25 | 721 | 723239208.S | Montáž armatúr plynových s dvoma závitmi G 3 ostatné typy | ks | 2
26 | 551 | 551340006600 | Guľový uzáver na plyn 3", FF, páčka, plnoprietokový, niklovaná mosadz | ks | 2
27 | 721 | 998723101.S | Presun hmôt pre vnútorný plynovod v objektoch výšky do 6 m | t | 0.381
|  | 767 | Konštrukcie doplnkové kovové
28 | 767 | 767995106 | Montáž skrinky hlavného uzáveru objektu | kg | 5
29 | 767 | 7679951061 | Dodávka skrinky MS | kg | 5
30 | 767 | 7679951081 | Kovový upevňovací materiál - konzoly,podpery | kg | 25
|  | 783 | Dokončovacie práce - nátery
31 | 783 | 783222100 | Nátery kov.stav.doplnk.konštr. syntetické farby šedej na vzduchu schnúce dvojnásobné | m2 | 12
32 | 783 | 783242002 | Nátery kov.stav.doplnk.konštr. polystyrénové farby žltej jednonásobné 2x s emailovaním | m2 | 12
|  | M | Práce a dodávky M
|  | 36-M | Montáž prevádzkových, meracích a regulačných zariadení
33 | 936 | 360410073.S | Montáž tlakomera D 60, 100, 160 mm, bez prenosu | ks | 1
34 | 388 | 388410000200.S | Tlakomer deformačný kruhový d 100 mm | ks | 1
|  | 95-M | Revízie
35 | 950 | 950505005 | Uzemnenie potrubia | súb | 3
36 | 950 | 950506043 | Revízia | súb | 1
Celkom