## 1478
ODSÁVANIE
Digestor ATREA GRANDE-1R 260x100 | súb | 1
nerezový digestor 2600 x 1000 mm
vrátane LED osvetlenia 65 W
vrátane konzoly
1x hrdlo 355 mm
hmotnosť 109 kg
Filter tukový 400x400 | súb | 5
Odsávací ventilátor ED CHVB/4 4000/355 IP 55 | súb | 1
uložený na odpružených profiloch v izolovanom boxe
výkon 4300 m3/hod (max.)
príkon 530 W / 230 V
hmotnosť 75 kg
regulácia výkonu zmenou otáčok
ED VBM 355 | súb | 2
rýchloupínacia spona
ED CHV 4000/355 | súb | 1
prechodový kus ku CHVB 4000
ED RSK 355 | súb | 1
spätná klapka
ED MFLT 355 | súb | 1
tuková kazeta s filtrom AL20 G3
ED PER 355 | súb | 1
žalúziová klapka
vo farbe fasády
PRÍVOD
ED PRG 355 | súb | 1
protidažďová žalúzia
vo farbe fasády
ED RSK 355 | súb | 1
spätná klapka
ED MFL 355 | súb | 1
filtračná kazeta s vložkou
Prívodný ventilátor ED TD 4000/355 IP54 | súb | 1
potrubný
výkon 3 730 m3/hod (max.)
príkon 407 W / 230 V
hmotnosť 24,6 kg
regulácia výkonu zmenou otáčok
ED VBM 355 | súb | 2
rýchloupínacia spona
Elektrický ohrievač ED MBE 355/15,0 R2 | súb | 1
potrubný
ED MAA 355/900 | súb | 1
potrubný tlmič hluku
OVLÁDANIE
ED DT3 | súb | 1
časové relé
ED DTS PSA | súb | 1
spínač 30-500 Pa
ED TGBK330 | súb | 1
snímač k REG
ED REV 5 A IP54 | súb | 1
regulátor otáčok pre oba ventilátory
Prekáblovanie komponentov - rieši časť elektro a MaR
POTRUBIA
Potrubné rozvody vyhotovené zo SPIRO rúr a tvaroviek
vrátane montážneho a kotviaceho materiálu a kaučuk. izolácie
SPIRO 355 | m | 20
Drobný spojovací a pomocný materiál | súb | 1
Drobné stavebné práce a úpravy, prekládky exist. sietí | súb | 1
odhad - nutné upresniť na stavbe
Demontáž starých VZT zariadení | bm | 30
Protokoly, skúšky, uvedenie do prevádzky | súb | 1
Nepredvídané a nešpecifikované práce | hod | 25
Trenčianska Turná, november 2020
Ing. Marián Henek