## rozpočet
ROZPOČET
Stavba: zpřístupnění prostor bývalého krytu CO
Objekt: SO-01 Ražení propojovací chodby SO-02 Drobné opravy |  |  |  | JKSO:
Časť: |  |  |  | EČO:
Objednávateľ: Město Znojmo |  |  |  | Spracoval: | Ing. Jaroslav Jánoš
Zhotoviteľ: |  |  |  | Dátum: 15.6.2020
P.Č. | Kód položky | Popis | MJ | Množstvo celkem | Cena jednotková | Cena celkem v Kč bez DPH
1 | 2 | 3 | 4 | 5 | 6 | 7
| HSV | Práce a dodávky HSV
| 1 | SO-01 Ražení propojovací chodby
1 |  | ruční rozpojování horniny biotitický granit (sbíjení,vrtání, trhání rozpínavými hmotami bez použití trhacích prací) , teoretický výrub, včetně všech přípravných prací | m3 | 5.25
2 |  | ruční nakládání a odvoz rozpojené horniny | m3 | 5.25
3 |  | celková profilace 2(1,8+0,8)x 3,5 včetně betonového ostění na začátku a konci chodby | m2 | 18.2
| 2 | SO-02 Drobné opravy - výměna žerříku v šachtě č.1
4 |  | demontáž stávajících stupaček | kpl | 1
5 |  | vyčistění horní vstupní šachty od sutě,nakládání a odvoz | m3 | 0.4
6 |  | demontáž stávajícího poklopu s rámem, včetně rozebrání kam.dlažby okolo poklopu | ks | 1
7 |  | osazení poklopového rámu, včetně montáže kam. Dlažby okolo poklopu | ks | 1
8 | M | odvětrávaný poklop kruhový d 600 D400 | ks | 1
9 |  | doprava rozebraného žebříku do šachty č.1 | ks | 1
10 |  | montáž žebříku a ochranného koše, kotvení o betonové ostění (44ks M16 dl. 0,15) | kpl | 1
11 | M | ocelový žebřík rozebiratelný s ochranným košem dl.9,1m, 1x základní 2x vrchní nátěr | ks | 1
| 3 | SO-02 Drobné opravy - propojení šikmého komínu č.6 s povrchem
12 |  | vytýčení polohy komínu na povrchu, vytýčení ing.sítí ul. Zelenářská 6x | kpl | 1
13 |  | dočasné dopravní značení + určení dopr.značení | kpl | 1
14 |  | rozebrání kam. Dlažby cesty (chodníku) a konstrukčních vrstev cesty | m2 | 2
15 |  | ruční výkop jámy po úroveň zaslepení komínu, obkop kolem stávajících inženýrských sítí, jejich zajištění | m3 | 2.6
16 |  | podbetonováni pod prodloužení, osázení plastové (ocelové) roury SN8 min. průřez 0,12m2 nebo vyzdění bet.cihly na cem.maltu včetně materiálů | m | 1.2
17 |  | obsyp prodložení výkopkem, hutnění | m3 | 2.1
18 |  | ruční nakládání a odvoz přebyt.výkopku, odvoz na skládku + poplatek | m3 | 0.5
19 |  | osazení roznášecího prstence a poklopového rámu | ks | 1
|  | montáž konštrukčních vrstvev cesty a kam.dlažby kolem poklopu | m2 | 1.5
20 |  | Poklop odvětrávány pr.600 D400 | ks | 1
| 4 | SO-02 Drobné opravy - vyčištění prostoru bývalého krytu CO od suti
21 |  | ruční nakládání suti | t | 20
22 |  | doprava suti pomoci kolečka nebo vědra na povrch do kontejneru, dl.do 200m výškové převýšení do 12m | t | 20
23 |  | doprava suti na skládku, včetně poplatku | t | 20
| 5 | SO-02 Drobné opravy - kotvení vertikální trhliny
24 |  | vrtání děr do biotitického granitu dl.0,8m do d 18mm | ks | 6
25 |  | montáž lep.svorníku (chemická kotva) do d16mm | ks | 6
26 | M | závitová tyč pozink dl. 1m do M16 + matice a velkoplošná podložka | ks | 6
| 6 | SO-02 Drobné opravy - sanace lokální poruchy železobetonových nosníků
27 |  | mechanické odstranění uvolněného betonu, očistění obnažené výztuže od koroze okartáčovaním nebo otřískáním | m2 | 0.5
28 |  | sanace nosníků pomoci stavební chemie (např. Sika Mono Top, Mapei repara apod.) včetně materiálu | m2 | 0.5
| 7 | SO-02 Drobné opravy - bezpečnostní opatření
29 | M | bezp. Mříž s brankou marerial + doprava (unikový východ palace Daun) | ks | 1
30 | M | schodiskový stupně + material + doprava (do prostoru vyvýšeného prulezu) | ks | 2
31 | M | bezp. Mříž s brankou + marerial + doprava(unikový východ pivnice Šnek) | ks | 1
32 | M | bezp. Mříž s brankou + marerial + doprava (unikový východ servisní šachta č.2) | ks | 1
33 | M | malá trojuhelníková mříž + marerial doprava (zamezení vstupu nad mříž servisní šachty č. 1) | ks | 1
31 | M | bezp. Mříž s brankou + marerial + doprava (vstup na trasu z AT2) | ks | 1
32 | M | bezp. Horizontální Mříž+ marerial + doprava (unikový východ servisní šachta č.1) | ks | 1
33 | M | obloukové zábradlí material + doprava (prostor u velkého krápniku) | ks | 1
34 | M | kovová konstrukce na vitrínu , materiál + doprava (stolní konstrukce jako podstava pod vitrínu) | ks | 1
35 | M | spojovací a montážní materiál ( chemické kotvy, šrouby atd.) | kpl | 1
36 |  | montážné práce 2 x pracovník | kpl | 1
0
| 8 | rozpočtová rezerva |  |  |  | 0
31 |  | rozpočtová rezerva ve výši 5% celkových nákladů | % | 0.05 | 0 | 0
|  | Celkem bez DPH |  |  |  | 0
|  | Celkem s DPH 21% |  |  |  | 0