## Pokyny pro vyplnění
Pokyny pro vyplnění
Ve všech listech tohoto souboru můžete měnit pouze buňky s modrým pozadím. Jedná se o tyto údaje : - údaje o firmě - jednotkové ceny položek zadané na maximálně dvě desetinná místa

## Stavba
#RTSROZP# | Soupis stavebních prací, dodávek a služeb
| Stavba: |  | 2009/4 | Demolice objektů garáží+dílny,H. Česká, Znojmo
| Objekt: |  | 01 | Demolice garáží
1298 | Rozpočet: |  | 2009/4,kk | Demolice garáží
| Zadavatel | [5 empty] | IČO:
DIČ:
| Projektant: | [5 empty] | IČO:
DIČ:
| Zhotovitel: | [5 empty] | IČO:
DIČ:
Vypracoval:
| Rozpis ceny | [6 empty] | Celkem
HSV | HSV | [6 empty] | 0
PSV | PSV | [6 empty] | 0
MON | MON | [6 empty] | 0
VN | Vedlejší náklady | [6 empty] | 0
ON | Ostatní náklady | [6 empty] | 0
| Celkem | [6 empty] | 0
Rekapitulace daní
0 | Základ pro sníženou DPH |  |  | 15 | % | 0 |  |  | CZK
0 | Snížená DPH |  |  | 15 | % | 0 |  |  | CZK
0 | Základ pro základní DPH |  |  | 21 | % | 0 |  |  | CZK
0 | Základní DPH |  |  | 21 | % | 0 |  |  | CZK
0 | Zaokrouhlení |  |  |  |  | 0 |  |  | CZK
| Cena celkem bez DPH |  |  |  |  | 0 |  |  | CZK
0 | Cena celkem s DPH |  |  |  |  | 0 |  |  | CZK
|  | v |  |  | dne |  | 23.3.2021
|  |  | Za zhotovitele |  |  |  | Za objednatele
Rekapitulace dílčích částí
#CASTI>> | Číslo | Název |  |  | Základ pro sníženou DPH | Základ pro základní DPH | DPH celkem | Cena celkem | %
1 | Stavba |  |  |  | 0 | 0 | 0 | 0
2 |  | Stavební objekt |  |  |  |  | 0
2 | 01 | Demolice garáží |  |  | 0 | 0 | 0 | 0
3 | 2009/4,kk | Demolice garáží |  |  | 0 | 0 | 0 | 0
| Celkem za stavbu |  |  |  | 0 | 0 | 0 | 0 | 0
Rekapitulace dílů
| Číslo | Název |  |  | Typ dílu |  |  | Celkem | %
| 1 | Zemní práce |  |  | HSV |  |  | 0
| 3 | Svislé a kompletní konstrukce |  |  | HSV |  |  | 0
| 4 | Vodorovné konstrukce |  |  | HSV |  |  | 0
| 5 | Komunikace |  |  | HSV |  |  | 0
| 62 | Úpravy povrchů vnější |  |  | HSV |  |  | 0
| 8 | Trubní vedení |  |  | HSV |  |  | 0
| 94 | Lešení a stavební výtahy |  |  | HSV |  |  | 0
| 95 | Dokončovací konstrukce na pozemních stavbách |  |  | HSV |  |  | 0
| 96 | Bourání konstrukcí |  |  | HSV |  |  | 0
| 97 | Prorážení otvorů |  |  | HSV |  |  | 0
| 98 | Demolice |  |  | HSV |  |  | 0
| 99 | Staveništní přesun hmot |  |  | HSV |  |  | 0
| 713 | Izolace tepelné |  |  | PSV |  |  | 0
| 721 | Vnitřní kanalizace |  |  | PSV |  |  | 0
| 762 | Konstrukce tesařské |  |  | PSV |  |  | 0
| 764 | Konstrukce klempířské |  |  | PSV |  |  | 0
| 765 | Krytiny tvrdé |  |  | PSV |  |  | 0
| 766 | Konstrukce truhlářské |  |  | PSV |  |  | 0
| 783 | Nátěry |  |  | PSV |  |  | 0
| D96 | Přesuny suti a vybouraných hmot |  |  | PSU |  |  | 0
| VN | Vedlejší náklady |  |  | VN |  |  | 0
| Cena celkem | [6 empty] | 0 | 0
Note on D11: Název
Note on I11: IČO
Note on D12: Ulice
Note on I12: DIČ
Note on D13: PSČ
Note on E13: Místo

## VzorPolozky (hidden)
Položkový rozpočet
S:
O:
R:

## 01 2009_4,kk Pol
Položkový soupis prací a dodávek | [26 empty] | #TypZaznamu#
S: | 2009/4 | Demolice objektů garáží+dílny,H. Česká, Znojmo | [24 empty] | STA
O: | 01 | Demolice garáží | [21 empty] | STA |  |  | OBJ
R: | 2009/4,kk | Demolice garáží | [24 empty] | ROZ
P.č. | Číslo položky | Název položky | MJ | Množství | Cena / MJ | Celkem | Dodávka | Dodávka celk. | Montáž | Montáž celk. | DPH | Cena s DPH | Hmotnost / MJ | Hmotnost celk.(t) | Dem. hmotnost / MJ | Dem. hmotnost celk.(t) | Ceník | Cen. soustava / platnost | Cenová úroveň | Nhod / MJ | Nhod celk. | Dodavatel | Typ položky
Díl: | 1 | Zemní práce |  |  |  | 0 |  | 0 |  | 0 |  | 0 |  | 0 |  | 34.43 |  |  |  |  | 136.57 | [5 empty] | DIL
1 | 113106111R00 | Rozebrání komunikací pro pěší s jakýmkoliv ložem a výplní spár z mozaiky | m2 | 247 |  | 0 |  | 0 |  | 0 | 21 | 0 | 0 | 0 | 0.118 | 29.15 | 822-1 | RTS 21/ I | RTS 21/ I | 0.16 | 39.52 |  | Práce |  |  |  | POL1_1
|  | s přemístěním hmot na skládku na vzdálenost do 3 m nebo s naložením na dopravní prostředek | [24 empty] | SPI
|  | 247 |  | 247 | [22 empty] | VV | 0
SPU
2 | 113107630R00 | Odstranění podkladů nebo krytů z kameniva hrubého drceného, v ploše jednotlivě nad 50 m2, tloušťka vrstvy 300 mm | m2 | 8 |  | 0 |  | 0 |  | 0 | 21 | 0 | 0 | 0 | 0.66 | 5.28 | 822-1 | RTS 21/ I | RTS 21/ I | 0.119 | 0.95 |  | Práce |  |  |  | POL1_1
|  | pro základy : 0,5*0,5*6 |  | 1.5 | [22 empty] | VV | 0
|  | pro kanalizaci : 13*0,5 |  | 6.5 | [22 empty] | VV | 0
SPU
3 | 122201101R00 | Odkopávky a prokopávky nezapažené v hornině 3 do 100 m3 | m3 | 37.05 |  | 0 |  | 0 |  | 0 | 21 | 0 | 0 | 0 | 0 | 0 | 800-1 | RTS 21/ I | RTS 21/ I | 0.368 | 13.63 |  | Práce |  |  |  | POL1_1
|  | s přehozením výkopku na vzdálenost do 3 m nebo s naložením na dopravní prostředek, | [24 empty] | SPI
|  | pod šatovskou dlažbou : 0,15*247 |  | 37.05 | [22 empty] | VV | 0
SPU
4 | 139601103R00 | Ruční výkop jam, rýh a šachet v hornině 4 | m3 | 8.11 |  | 0 |  | 0 |  | 0 | 21 | 0 | 0 | 0 | 0 | 0 | 800-1 | RTS 21/ I | RTS 21/ I | 4.655 | 37.75 |  | Práce |  |  |  | POL1_1
|  | s přehozením na vzdálenost do 5 m nebo s naložením na ruční dopravní prostředek | [24 empty] | SPI
|  | pro kanalizaci : 13*0,5*0,9 |  | 5.85 | [22 empty] | VV | 0
|  | pro vsakovací rýhu : 1 |  | 1 | [22 empty] | VV | 0
|  | přístavba - kanalizace : 2,8*0,5*0,9 |  | 1.26 | [22 empty] | VV | 0
SPU
5 | 162701105R00 | Vodorovné přemístění výkopku z horniny 1 až 4, na vzdálenost přes 9 000 do 10 000 m | m3 | 45.16 |  | 0 |  | 0 |  | 0 | 21 | 0 | 0 | 0 | 0 | 0 | 800-1 | RTS 21/ I | RTS 21/ I | 0.011 | 0.5 |  | Práce |  |  |  | POL1_1
|  | po suchu, bez naložení výkopku, avšak se složením bez rozhrnutí, zpáteční cesta vozidla. | [24 empty] | SPI
|  | pod šatovskou dlažbou : 0,15*247 |  | 37.05 | [22 empty] | VV | 0
|  | pro kanalizaci : 13*0,5*0,9 |  | 5.85 | [22 empty] | VV | 0
|  | pro vsakovací rýhu : 1 |  | 1 | [22 empty] | VV | 0
|  | přístavba - kanalizace : 2,8*0,5*0,9 |  | 1.26 | [22 empty] | VV | 0
SPU
6 | 162701109R00 | Vodorovné přemístění výkopku příplatek k ceně za každých dalších i započatých 1 000 m přes 10 000 m z horniny 1 až 4 | m3 | 225.8 |  | 0 |  | 0 |  | 0 | 21 | 0 | 0 | 0 | 0 | 0 | 800-1 | RTS 21/ I | RTS 21/ I | 0 | 0 |  | Práce |  |  |  | POL1_1
|  | po suchu, bez naložení výkopku, avšak se složením bez rozhrnutí, zpáteční cesta vozidla. | [24 empty] | SPI
|  | Odkaz na mn. položky pořadí 5 : 45,16000*5 |  | 225.8 | [22 empty] | VV | 5
SPU
7 | 167101101R00 | Nakládání, skládání, překládání neulehlého výkopku nakládání výkopku do 100 m3, z horniny 1 až 4 | m3 | 45.16 |  | 0 |  | 0 |  | 0 | 21 | 0 | 0 | 0 | 0 | 0 | 800-1 | RTS 21/ I | RTS 21/ I | 0.652 | 29.44 |  | Práce |  |  |  | POL1_1
|  | Odkaz na mn. položky pořadí 5 : 45,16000 |  | 45.16 | [22 empty] | VV | 5
SPU
8 | 171201101R00 | Uložení sypaniny do násypů nezhutněných | m3 | 45.16 |  | 0 |  | 0 |  | 0 | 21 | 0 | 0 | 0 | 0 | 0 | 800-1 | RTS 21/ I | RTS 21/ I | 0.031 | 1.4 |  | Práce |  |  |  | POL1_1
|  | Odkaz na mn. položky pořadí 5 : 45,16000 |  | 45.16 | [22 empty] | VV | 5
SPU
9 | 174101101R00 | Zásyp sypaninou se zhutněním jam, šachet, rýh nebo kolem objektů v těchto vykopávkách | m3 | 4.16 |  | 0 |  | 0 |  | 0 | 21 | 0 | 0 | 0 | 0 | 0 | 800-1 | RTS 21/ I | RTS 21/ I | 0.202 | 0.84 |  | Práce |  |  |  | POL1_1
|  | z jakékoliv horniny s uložením výkopku po vrstvách, | [24 empty] | SPI
|  | pro vsakovací rýhu : 1 |  | 1 | [22 empty] | VV | 0
|  | přístavba - kanalizace : 2,8*0,5*(0,9-0,2-0,3) |  | 0.56 | [22 empty] | VV | 0
|  | kanalizace : 13*0,5*(0,9-0,2-0,3) |  | 2.6 | [22 empty] | VV | 0
SPU
10 | 175101101RT2 | Obsyp potrubí bez prohození sypaniny, s dodáním štěrkopísku frakce 0 - 22 mm | m3 | 2.37 |  | 0 |  | 0 |  | 0 | 21 | 0 | 0 | 0 | 0 | 0 | 800-1 | RTS 21/ I | RTS 21/ I | 1.587 | 3.76 |  | Práce |  |  |  | POL1_1
|  | sypaninou z vhodných hornin tř. 1 - 4 nebo materiálem připraveným podél výkopu ve vzdálenosti do 3 m od jeho kraje, pro jakoukoliv hloubku výkopu a jakoukoliv míru zhutnění, | [24 empty] | SPI |  | sypaninou z vhodných hornin tř. 1 - 4 nebo materiálem připraveným podél výkopu ve vzdálenosti do 3 m od jeho kraje, pro jakoukoliv hloubku výkopu a jakoukoliv míru zhutnění,
|  | 13*0,5*0,3 |  | 1.95 | [22 empty] | VV | 0
|  | přístavba - kanalizace : 2,8*0,5*0,3 |  | 0.42 | [22 empty] | VV | 0
SPU
11 | 181101102R00 | Úprava pláně v zářezech v hornině 1 až 4, se zhutněním | m2 | 488 |  | 0 |  | 0 |  | 0 | 21 | 0 | 0 | 0 | 0 | 0 | 800-1 | RTS 21/ I | RTS 21/ I | 0.018 | 8.78 |  | Práce |  |  |  | POL1_1
|  | vyrovnáním výškových rozdílů, ploch vodorovných a ploch do sklonu 1 : 5. | [24 empty] | SPI
|  | 241 |  | 241 | [22 empty] | VV | 0
|  | pod šatovskou dlažbou : 247 |  | 247 | [22 empty] | VV | 0
SPU
12 | 199000005R00 | Poplatky za skládku zeminy 1- 4, skupina 17 05 04 z Katalogu odpadů | t | 81.288 |  | 0 |  | 0 |  | 0 | 21 | 0 | 0 | 0 | 0 | 0 | 800-1 | RTS 21/ I | RTS 21/ I | 0 | 0 |  | Práce |  |  |  | POL1_1
|  | Odkaz na mn. položky pořadí 5 : 45,16000*1,8 |  | 81.288 | [22 empty] | VV | 5
SPU
13 | 58337304R | štěrkopísek frakce 0,0 až 16,0 mm; třída B | T | 5.688 |  | 0 |  | 0 |  | 0 | 21 | 0 | 0 | 0 | 0 | 0 | SPCM | RTS 21/ I | RTS 21/ I | 0 | 0 |  | Specifikace |  |  |  | POL3_0
|  | zásyp kanalizace : | [24 empty] | VV | 0
|  | přístavba - kanalizace : 2,8*0,5*(0,9-0,2-0,3)*1,8 |  | 1.008 | [22 empty] | VV | 0
|  | kanalizace : 13*0,5*(0,9-0,2-0,3)*1,8 |  | 4.68 | [22 empty] | VV | 0
SPU
14 | 583418004R | kamenivo přírodní drcené frakce 16,0 až 32,0 mm; třída B | t | 1.8 |  | 0 |  | 0 |  | 0 | 21 | 0 | 0 | 0 | 0 | 0 | SPCM | RTS 21/ I | RTS 21/ I | 0 | 0 |  | Specifikace |  |  |  | POL3_
|  | pro vsakovací rýhu : 1*1,8 |  | 1.8 | [22 empty] | VV | 0
SPU
Díl: | 3 | Svislé a kompletní konstrukce |  |  |  | 0 |  | 0 |  | 0 |  | 0 |  | 0 |  | 0 |  |  |  |  | 94.17 | [5 empty] | DIL
15 | 310239211R00 | Zazdívka otvorů o ploše přes 1 m2 do 4 m2 ve zdivu nadzákladovém cihlami pálenými pro jakoukoliv maltu vápenocementovou | m3 | 9.7398 |  | 0 |  | 0 |  | 0 | 21 | 0 | 0 | 0 | 0 | 0 | 801-4 | RTS 21/ I | RTS 21/ I | 3.842 | 37.42 |  | Práce |  |  |  | POL1_1
|  | včetně pomocného pracovního lešení | [24 empty] | SPI
|  | (2,5*1,5+1,2*2)*0,45 |  | 2.7675 | [22 empty] | VV | 0
|  | (2*1,8*2)*0,45 |  | 3.24 | [22 empty] | VV | 0
|  | 3,77*2,2*0,45 |  | 3.7323 | [22 empty] | VV | 0
SPU
16 | 311231129RT3 | Zdivo nosné z cihel a tvarovek pálených pod omítku z cihel plných, 290x140x65 mm, P 25, na maltu MC 15 | m3 | 9.4027 |  | 0 |  | 0 |  | 0 | 21 | 0 | 0 | 0 | 0 | 0 | 801-1 | RTS 21/ I | RTS 21/ I | 3.765 | 35.4 |  | Práce |  |  |  | POL1_1
|  | vyrovnání ohradních zdí pod korunou : | [24 empty] | VV | 0
|  | (4,87+7,12+1,74+1,9+2,7+3,2+2,5+2,2+0,5+5,3+11,6+2,4)*0,45*0,3 |  | 6.2141 | [22 empty] | VV | 0
|  | (6,65+5,4+0,39+4,39+6,79)*0,45*0,3 |  | 3.1887 | [22 empty] | VV | 0
SPU
17 | 316244021R00 | Ukončující vrstvy z cihel z cihel pálených plných, délky 290 mm, P 20, uložených naplocho | m2 | 41.79 |  | 0 |  | 0 |  | 0 | 21 | 0 | 0 | 0 | 0 | 0 | 801-1 | RTS 13/ I | RTS 13/ I | 0.5 | 20.9 |  | Práce |  |  |  | POL1_1
|  | (nenosné - krycí) vodorovné nebo šikmé na cementovou maltu, bez spárování, | [24 empty] | SPI
|  | (4,87+7,12+1,74+1,9+2,7+3,2+2,5+2,2+0,5+5,3+11,6+2,4)*0,6 |  | 27.618 | [22 empty] | VV | 0
|  | (6,65+5,4+0,39+4,39+6,79)*0,6 |  | 14.172 | [22 empty] | VV | 0
SPU
18 | 342255024R00 | Příčky z cihel a tvárnic nepálených příčky z příčkovek pórobetonových tloušťky 100 mm | m2 | 0.85 |  | 0 |  | 0 |  | 0 | 21 | 0 | 0 | 0 | 0 | 0 | 801-1 | RTS 21/ I | RTS 21/ I | 0.52915 | 0.45 |  | Práce |  |  |  | POL1_1
|  | včetně pomocného lešení | [24 empty] | SPI
|  | přístavba - štíty : 1,7*0,5/2*2 |  | 0.85 | [22 empty] | VV | 0
SPU
Díl: | 4 | Vodorovné konstrukce |  |  |  | 0 |  | 0 |  | 0 |  | 0 |  | 1.25 |  | 0 |  |  |  |  | 12.62 | [5 empty] | DIL
19 | 451573111R00 | Lože pod potrubí, stoky a drobné objekty z písku a štěrkopísku do 65 mm | m3 | 1.58 |  | 0 |  | 0 |  | 0 | 21 | 0 | 0 | 0 | 0 | 0 | 827-1 | RTS 21/ I | RTS 21/ I | 1.317 | 2.08 |  | Práce |  |  |  | POL1_1
|  | v otevřeném výkopu, | [24 empty] | SPI
|  | 13*0,5*0,2 |  | 1.3 | [22 empty] | VV | 0
|  | přístavba - kanalizace : 2,8*0,5*0,2 |  | 0.28 | [22 empty] | VV | 0
SPU
20 | 451315111R00 | Podklad. nebo vyrovnáv. vrstva z betonu prostého beton C 25/30, tloušťka do 100 mm | m2 | 6.5 |  | 0 |  | 0 |  | 0 | 21 | 0 | 0.19276 | 1.25 | 0 | 0 | 821-1 | RTS 21/ I | RTS 21/ I | 1.098 | 7.14 |  | Práce |  |  |  | POL1_1
|  | pro kanalizaci : 13*0,5 |  | 6.5 | [22 empty] | VV | 0
SPU
21 | 451971111R00 | Položení podkladní vrstvy z geotextilie položení vrstvy z geotextilie, uchycení v terénu sponami z betonářské oceli a za plůtky hřeby | m2 | 6 |  | 0 |  | 0 |  | 0 | 21 | 0 | 0 | 0 | 0 | 0 | 831-2 | RTS 21/ I | RTS 21/ I | 0.143 | 0.86 |  | Práce |  |  |  | POL1_1
|  | v rovině nebo ve svahu, s přesahem jednotlivých pásů 150 mm, s uchycením v terénu sponami z betonářské oceli | [24 empty] | SPI |  | v rovině nebo ve svahu, s přesahem jednotlivých pásů 150 mm, s uchycením v terénu sponami z betonářské oceli
|  | vsakovací rýha : 1*6 |  | 6 | [22 empty] | VV | 0
SPU
22 | 452386131R00 | Podkladní a vyrovnávací konstrukce vyrovnávací prstence z betonu prostého třídy C -/7,5, výšky přes 200 mm | kus | 1 |  | 0 |  | 0 |  | 0 | 21 | 0 | 0 | 0 | 0 | 0 | 827-1 | RTS 21/ I | RTS 21/ I | 2.538 | 2.54 |  | Práce |  |  |  | POL1_1
|  | z cementu portlandského nebo struskoportlandského, | [24 empty] | SPI
SPU
23 | 67352004R | geotextilie PET; funkce drenážní, separační, ochranná, filtrační; plošná hmotnost 300 g/m2 | m2 | 9 |  | 0 |  | 0 |  | 0 | 21 | 0 | 0 | 0 | 0 | 0 | SPCM | RTS 21/ I | RTS 21/ I | 0 | 0 |  | Specifikace |  |  |  | POL3_0
|  | vsakovací rýha : 1*6*1,5 |  | 9 | [22 empty] | VV | 0
SPU
Díl: | 5 | Komunikace |  |  |  | 0 |  | 0 |  | 0 |  | 0 |  | 0 |  | 0 |  |  |  |  | 128.28 | [5 empty] | DIL
24 | 564871111R00 | Podklad ze štěrkodrti s rozprostřením a zhutněním frakce 0-63 mm, tloušťka po zhutnění 250 mm | m2 | 241 |  | 0 |  | 0 |  | 0 | 21 | 0 | 0 | 0 | 0 | 0 | 822-1 | RTS 21/ I | RTS 21/ I | 0.027 | 6.51 |  | Práce |  |  |  | POL1_1
|  | 150+91 |  | 241 | [22 empty] | VV | 0
SPU
25 | 596245021R00 | Kladení zámkové dlažby do MC tloušťka dlažby 60 mm, tloušťka lože 40 mm | m2 | 247 |  | 0 |  | 0 |  | 0 | 21 | 0 | 0 | 0 | 0 | 0 | 822-1 | RTS 21/ I | RTS 21/ I | 0.493 | 121.77 |  | Práce |  |  |  | POL1_1
|  | s provedením lože z cementové malty tloušťky 40 mm, s vyplněním spár těženým kamenivem a se smetením přebytečného materiálu na krajnici | [24 empty] | SPI |  | s provedením lože z cementové malty tloušťky 40 mm, s vyplněním spár těženým kamenivem a se smetením přebytečného materiálu na krajnici
|  | pod šatovskou dlažbou : 247 |  | 247 | [22 empty] | VV | 0
SPU
Díl: | 62 | Úpravy povrchů vnější |  |  |  | 0 |  | 0 |  | 0 |  | 0 |  | 0.01 |  | 0 |  |  |  |  | 750.61 | [5 empty] | DIL
26 | 622311523RT1 | Zateplení soklu extrudovaným polystyrénem, tloušťky 120 mm, kontaktní nátěr a akrylátová omítka | m2 | 3.265 |  | 0 |  | 0 |  | 0 | 21 | 0 | 0 | 0 | 0 | 0 | 801-1 | RTS 21/ I | RTS 21/ I | 1.2558 | 4.1 |  | Práce |  |  |  | POL1_1
|  | nanesení lepicího tmelu na izolační desky, nalepení desek, zajištění talířovými hmoždinkami (6 ks/m2), přebroušení desek, natažení stěrky, vtlačení výztužné tkaniny, přehlazení stěrky. Další vrstvy podle popisu položky. Včetně rohových lišt na hranách budov. | [24 empty] | SPI |  | nanesení lepicího tmelu na izolační desky, nalepení desek, zajištění talířovými hmoždinkami (6 ks/m2), přebroušení desek, natažení stěrky, vtlačení výztužné tkaniny, přehlazení stěrky. Další vrstvy podle popisu položky. Včetně rohových lišt na hranách budov.
|  | přístavba : (0,5)*(4,83+1,7) |  | 3.265 | [22 empty] | VV | 0
SPU
27 | 622311133RT6 | Zateplení fasády , expandovaným polystyrénem, tloušťky 120 mm, kontaktní nátěr a silikátová omítka, škrábaná, zrnitost 2 mm | m2 | 13.6835 |  | 0 |  | 0 |  | 0 | 21 | 0 | 0 | 0 | 0 | 0 | 801-1 | RTS 21/ I | RTS 21/ I | 1.2558 | 17.18 |  | Práce |  |  |  | POL1_1
|  | nanesení lepicího tmelu na izolační desky, nalepení desek, zajištění talířovými hmoždinkami (6 ks/m2), přebroušení desek EPS, nebo kašírování u minerálních desek, natažení stěrky, vtlačení výztužné tkaniny, přehlazení stěrky. Další vrstvy podle popisu položky. | [24 empty] | SPI |  | nanesení lepicího tmelu na izolační desky, nalepení desek, zajištění talířovými hmoždinkami (6 ks/m2), přebroušení desek EPS, nebo kašírování u minerálních desek, natažení stěrky, vtlačení výztužné tkaniny, přehlazení stěrky. Další vrstvy podle popisu položky.
|  | Včetně rohových lišt na hranách budov. | [24 empty] | SPI
|  | přístavba : (2,45-0,5)*(4,83+1,7) |  | 12.7335 | [22 empty] | VV | 0
|  | 1,9*0,5/2*2 |  | 0.95 | [22 empty] | VV | 0
SPU
28 | 622311153RT6 | Zateplení ostění , expandovaným polystyrénem, tloušťky 30 mm, kontaktní nátěr a silikátová omítka | m2 | 3 |  | 0 |  | 0 |  | 0 | 21 | 0 | 0 | 0 | 0 | 0 | 801-1 | RTS 21/ I | RTS 21/ I | 2.902 | 8.71 |  | Práce |  |  |  | POL1_1
|  | nanesení lepicího tmelu na izolační desky, nalepení desek, osazení okenních rohových lišt, natažení stěrky, vtlačení výztužné tkaniny, přehlazení stěrky. Další vrstvy podle popisu položky. Položky pro zateplení minerální deskou obsahují před armovací vrstvou kašírování desek. Včetně rohových lišt, zakončovacích lišt s okapničkou, napojovacích lišt a výztužné tkaniny. | [24 empty] | SPI |  | nanesení lepicího tmelu na izolační desky, nalepení desek, osazení okenních rohových lišt, natažení stěrky, vtlačení výztužné tkaniny, přehlazení stěrky. Další vrstvy podle popisu položky. Položky pro zateplení minerální deskou obsahují před armovací vrstvou kašírování desek. Včetně rohových lišt, zakončovacích lišt s okapničkou, napojovacích lišt a výztužné tkaniny.
|  | přístavba : 0,6*5 |  | 3 | [22 empty] | VV | 0
SPU
29 | 622311023R00 | Profily zakládací plastové, pro izolaci tl. 120 mm | m | 6.53 |  | 0 |  | 0 |  | 0 | 21 | 0 | 0 | 0 | 0 | 0 | 801-1 | RTS 21/ I | RTS 21/ I | 0.2136 | 1.39 |  | Práce |  |  |  | POL1_1
|  | 1,7+4,83 |  | 6.53 | [22 empty] | VV | 0
SPU
30 | 622421121R00 | Omítky vnější stěn vápenné nebo vápenocementové hrubé zatřené, , | m2 | 495.595 |  | 0 |  | 0 |  | 0 | 21 | 0 | 0 | 0 | 0 | 0 | 801-1 | RTS 21/ I | RTS 21/ I | 0.511 | 253.25 |  | Práce |  |  |  | POL1_1
|  | severní stěna : 21,5*4,4 |  | 94.6 | [22 empty] | VV | 0
|  | jv : (4,9+7,2+1,8+1,9+2,7+3,2+2,5+2,2+0,3+5,3)*3,5*2 |  | 224 | [22 empty] | VV | 0
|  | -2,5*(0,9+2,5+3,7) |  | -17.75 | [22 empty] | VV | 0
|  | j : 12*3,3*2 |  | 79.2 | [22 empty] | VV | 0
|  | 2,4*2*2 |  | 9.6 | [22 empty] | VV | 0
|  | garáž 2 : 3,5*(6,65+5,4+0,39+4,39+6,79) |  | 82.67 | [22 empty] | VV | 0
|  | 3,5*6,65 |  | 23.275 | [22 empty] | VV | 0
SPU
31 | 622471317RS8 | Nátěry a nástřiky vnějších stěn a pilířů základním a krycím nátěrem (nebo přestřikem povrchu) hmota silikátová, složitost 1 ÷ 2, | m2 | 495.595 |  | 0 |  | 0 |  | 0 | 21 | 0 | 0 | 0 | 0 | 0 | 801-1 | RTS 21/ I | RTS 21/ I | 0.23 | 113.99 |  | Práce |  |  |  | POL1_1
|  | Penetrace + 2 x krycí nátěr. | [24 empty] | SPI
|  | severní stěna : 21,5*4,4 |  | 94.6 | [22 empty] | VV | 0
|  | jv : (4,9+7,2+1,8+1,9+2,7+3,2+2,5+2,2+0,3+5,3)*3,5*2 |  | 224 | [22 empty] | VV | 0
|  | -2,5*(0,9+2,5+3,7) |  | -17.75 | [22 empty] | VV | 0
|  | j : 12*3,3*2 |  | 79.2 | [22 empty] | VV | 0
|  | 2,4*2*2 |  | 9.6 | [22 empty] | VV | 0
|  | garáž 2 : 3,5*(6,65+5,4+0,39+4,39+6,79) |  | 82.67 | [22 empty] | VV | 0
|  | 3,5*6,65 |  | 23.275 | [22 empty] | VV | 0
SPU
32 | 622477121R00 | Oprava vnějších hladkých omítek stěn složitost fasády I.-II., množství opravované plochy do 10 % | m2 | 15.435 |  | 0 |  | 0 |  | 0 | 21 | 0 | 0 | 0 | 0 | 0 | 801-4 | RTS 21/ I | RTS 21/ I | 0.1938 | 2.99 |  | Práce |  |  |  | POL1_1
|  | postřik vodou a jednovrstvé doplnění omítky | [24 empty] | SPI
|  | přístavba : 2,45*(4,7+1,6) |  | 15.435 | [22 empty] | VV | 0
SPU
33 | 622904112R00 | Očištění fasád tlakovou vodou, složitost fasády 1 - 2 | m2 | 15.435 |  | 0 |  | 0 |  | 0 | 21 | 0 | 2e-05 | 0 | 0 | 0 | 801-1 | RTS 21/ I | RTS 21/ I | 0.11 | 1.7 |  | Práce |  |  |  | POL1_1
|  | přístavba : 2,45*(4,7+1,6) |  | 15.435 | [22 empty] | VV | 0
SPU
34 | 622904112R00 | Očištění fasád tlakovou vodou, složitost fasády 1 - 2 | m2 | 517.34 |  | 0 |  | 0 |  | 0 | 21 | 0 | 2e-05 | 0.01 | 0 | 0 | 801-1 | RTS 21/ I | RTS 21/ I | 0.11 | 56.91 |  | Práce |  |  |  | POL1_1
|  | 100+417,34 |  | 517.34 | [22 empty] | VV | 0
SPU
35 | 627452313R00 | Spárování maltou cementovou cihelných dlažeb nebo rigolů, zaplněné na celou výšku spáry, ukončujících (krycích) vrstev z cihel 250 mm naplocho, cementovou maltou | m2 | 41.79 |  | 0 |  | 0 |  | 0 | 21 | 0 | 0 | 0 | 0 | 0 | 801-1 | RTS 21/ I | RTS 21/ I | 0.464 | 19.39 |  | Práce |  |  |  | POL1_1
|  | (4,87+7,12+1,74+1,9+2,7+3,2+2,5+2,2+0,5+5,3+11,6+2,4)*0,6 |  | 27.618 | [22 empty] | VV | 0
|  | (6,65+5,4+0,39+4,39+6,79)*0,6 |  | 14.172 | [22 empty] | VV | 0
SPU
36 | 627452911R00 | Spárování starého zdiva zdí a valů z lomového kamene, do hloubky 80 mm, cementovou maltou | m2 | 100 |  | 0 |  | 0 |  | 0 | 21 | 0 | 0 | 0 | 0 | 0 | 801-5 | RTS 21/ I | RTS 21/ I | 2.71 | 271 |  | Práce |  |  |  | POL1_1
|  | zatření spár jakoukoliv maltou cementovou, s vyškrabáním spár, s vypláchnutím spár vodou a očištěním povrchu zdiva po vyspárování, s odklizením materiálu do 20 m | [24 empty] | SPI |  | zatření spár jakoukoliv maltou cementovou, s vyškrabáním spár, s vypláchnutím spár vodou a očištěním povrchu zdiva po vyspárování, s odklizením materiálu do 20 m
SPU
Díl: | 8 | Trubní vedení |  |  |  | 0 |  | 0 |  | 0 |  | 0 |  | 0 |  | 0 |  |  |  |  | 9.98 | [5 empty] | DIL
37 | 871313121R00 | Montáž potrubí z trub z plastů těsněných gumovým kroužkem DN 150 mm | m | 16 |  | 0 |  | 0 |  | 0 | 21 | 0 | 0 | 0 | 0 | 0 | 827-1 | RTS 21/ I | RTS 21/ I | 0.066 | 1.06 |  | Práce |  |  |  | POL1_1
|  | v otevřeném výkopu ve sklonu do 20 %, | [24 empty] | SPI
|  | 13 |  | 13 | [22 empty] | VV | 0
|  | přístavba : 3 |  | 3 | [22 empty] | VV | 0
SPU
38 | 895941311RT2 | Zřízení vpusti kanalizační uliční z betonových dílců včetně dodávky dílců pro uliční vpusti TBV pro typ UVB-50 | kus | 1 |  | 0 |  | 0 |  | 0 | 21 | 0 | 0 | 0 | 0 | 0 | 827-1 | RTS 21/ I | RTS 21/ I | 5.024 | 5.02 |  | Práce |  |  |  | POL1_1
|  | včetně zřízení lože ze štěrkopísku, | [24 empty] | SPI
SPU
39 | 899204111RT2 | Osazení mříží litinových včetně dodání mříže vtokové mříže s nálevkou | kus | 1 |  | 0 |  | 0 |  | 0 | 21 | 0 | 0 | 0 | 0 | 0 | 827-1 | RTS 14/ II | RTS 14/ II | 2.064 | 2.06 |  | Práce |  |  |  | POL1_1
|  | včetně rámů a košů na bahno, | [24 empty] | SPI
SPU
40 | 899623141R00 | Obetonování potrubí nebo zdiva stok betonem prostým třídy C 12/15 | m3 | 1.413 |  | 0 |  | 0 |  | 0 | 21 | 0 | 0 | 0 | 0 | 0 | 827-1 | RTS 21/ I | RTS 21/ I | 1.303 | 1.84 |  | Práce |  |  |  | POL1_1
|  | z cementu portlandského nebo struskoportlandského, v otevřeném výkopu, | [24 empty] | SPI
|  | obetonování vpusti : 2*3,14*0,5*1,5*0,3 |  | 1.413 | [22 empty] | VV | 0
SPU
41 | 28611146.AR | trubka plastová kanalizační PVC; hladká, s hrdlem; Sn 4 kN/m2; D = 125,0 mm; s = 3,20 mm; l = 1000,0 mm | kus | 17.6 |  | 0 |  | 0 |  | 0 | 21 | 0 | 0 | 0 | 0 | 0 | SPCM | RTS 21/ I | RTS 21/ I | 0 | 0 |  | Specifikace |  |  |  | POL3_0
|  | 13*1,1 |  | 14.3 | [22 empty] | VV | 0
|  | 3*1,1 |  | 3.3 | [22 empty] | VV | 0
SPU
42 | 8-100 | Napojení kanalizace do stáv. vpusti vysekáni, vsazení průch. atd. dod.+materiál | kpl | 1 |  | 0 |  | 0 |  | 0 | 21 | 0 | 0 | 0 | 0 | 0 |  | Vlastní | Indiv | 0 | 0 |  | Specifikace |  |  |  | POL3_0
SPU
Díl: | 94 | Lešení a stavební výtahy |  |  |  | 0 |  | 0 |  | 0 |  | 0 |  | 0 |  | 0 |  |  |  |  | 102.07 | [5 empty] | DIL
43 | 941941031R00 | Montáž lešení lehkého pracovního řadového s podlahami šířky od 0,80 do 1,00 m, výšky do 10 m | m2 | 142.83 |  | 0 |  | 0 |  | 0 | 21 | 0 | 0 | 0 | 0 | 0 | 800-3 | RTS 21/ I | RTS 21/ I | 0.13 | 18.57 |  | Práce |  |  |  | POL1_1
|  | včetně kotvení | [24 empty] | SPI
|  | podél hradební zdi : (9,82+6,05)*9 |  | 142.83 | [22 empty] | VV | 0
SPU
44 | 941941191R00 | Montáž lešení lehkého pracovního řadového s podlahami příplatek za každý další i započatý měsíc použití lešení šířky šířky od 0,80 do 1,00 m a výšky do 10 m | m2 | 142.83 |  | 0 |  | 0 |  | 0 | 21 | 0 | 0 | 0 | 0 | 0 | 800-3 | RTS 21/ I | RTS 21/ I | 0.006 | 0.86 |  | Práce |  |  |  | POL1_1
|  | včetně kotvení | [24 empty] | SPI
SPU
45 | 941941831R00 | Demontáž lešení lehkého řadového s podlahami šířky od 0,8 do 1 m, výšky do 10 m | m2 | 142.83 |  | 0 |  | 0 |  | 0 | 21 | 0 | 0 | 0 | 0 | 0 | 800-3 | RTS 21/ I | RTS 21/ I | 0.102 | 14.57 |  | Práce |  |  |  | POL1_1
SPU
46 | 941955004R00 | Lešení lehké pracovní pomocné pomocné, o výšce lešeňové podlahy přes 2,5 do 3,5 m | m2 | 261.795 |  | 0 |  | 0 |  | 0 | 21 | 0 | 0 | 0 | 0 | 0 | 800-3 | RTS 21/ I | RTS 21/ I | 0.26 | 68.07 |  | Práce |  |  |  | POL1_1
|  | severní stěna : 21,5*1,5 |  | 32.25 | [22 empty] | VV | 0
|  | (4,87+7,12+1,74+1,9+2,7+3,2+2,5+2,2+0,5+5,3+11,6)*1,5*2 |  | 130.89 | [22 empty] | VV | 0
|  | 11,6*1,5*2+2,4*1,5*2 |  | 42 | [22 empty] | VV | 0
|  | garáž 2 : 1,5*(6,65+5,4+0,39+4,39+6,79) |  | 35.43 | [22 empty] | VV | 0
|  | 1,5*6,65 |  | 9.975 | [22 empty] | VV | 0
|  | přístavba : 1,5*(5+2,5) |  | 11.25 | [22 empty] | VV | 0
SPU
Díl: | 95 | Dokončovací konstrukce na pozemních stavbách |  |  |  | 0 |  | 0 |  | 0 |  | 0 |  | 0 |  | 0 |  |  |  |  | 6.65 | [5 empty] | DIL
47 | 953943122R00 | Osazování jiných kovových výrobků do betonu (např. kotev) se zajištěním polohy k bednění nebo k výztuži před zabetonováním přes 1 kg do 5 kg/kus | kus | 6 |  | 0 |  | 0 |  | 0 | 21 | 0 | 0 | 0 | 0 | 0 | 801-1 | RTS 21/ I | RTS 21/ I | 0.4 | 2.4 |  | Práce |  |  |  | POL1_1
|  | osazování výrobků ostatních jinde neuvedených, bez dodání | [24 empty] | SPI
SPU
48 | 953981105R00 | Chemické kotvy do betonu, do cihelného zdiva do betonu, hloubky 170 mm, M 20, ampule pro chemickou kotvu | kus | 12 |  | 0 |  | 0 |  | 0 | 21 | 0 | 0 | 0 | 0 | 0 | 801-4 | RTS 21/ I | RTS 21/ I | 0.258 | 3.1 |  | Práce |  |  |  | POL1_1
|  | propojení záklaů : 4*3 |  | 12 | [22 empty] | VV | 0
SPU
49 | 953981303R00 | Chemické kotvy do betonu, do cihelného zdiva do cihel plných, hloubky 110 mm, M 12, malta pro chemické kotvy dvousložková do dutých materiálů | kus | 10 |  | 0 |  | 0 |  | 0 | 21 | 0 | 0 | 0 | 0 | 0 | 801-4 | RTS 21/ I | RTS 21/ I | 0.115 | 1.15 |  | Práce |  |  |  | POL1_1
|  | přístavba : 5+5 |  | 10 | [22 empty] | VV | 0
SPU
50 | 13211476R | tyč ocelová tvarovaná kruhová válcovaná za tepla 11375 (S 235JR); d = 20,0 mm | T | 0.01601 |  | 0 |  | 0 |  | 0 | 21 | 0 | 0 | 0 | 0 | 0 | SPCM | RTS 17/ II | RTS 17/ II | 0 | 0 |  | Specifikace |  |  |  | POL3_0
|  | 0,5*2,47/1000*1,08*12 |  | 0.01601 | [22 empty] | VV | 0
SPU
51 | 31111304R | matice ocelová; přesná šestihranná; M12; pevnost 8.8 | 1M | 0.01 |  | 0 |  | 0 |  | 0 | 21 | 0 | 0 | 0 | 0 | 0 | SPCM | RTS 21/ I | RTS 21/ I | 0 | 0 |  | Specifikace |  |  |  | POL3_0
|  | přístavba-krov : (5+5)/1000 |  | 0.01 | [22 empty] | VV | 0
SPU
52 | 31120568R | podložka spojovací, přesná pro šrouby se šestihr.hlavou a šestihr.mat., tvar B; ocelová; d = 24,0 mm; d díry = 13,0 mm; tl = 2,50 mm | 1M | 0.01 |  | 0 |  | 0 |  | 0 | 21 | 0 | 0 | 0 | 0 | 0 | SPCM | RTS 21/ I | RTS 21/ I | 0 | 0 |  | Specifikace |  |  |  | POL3_0
|  | přístavba-krov : (5+5)/1000 |  | 0.01 | [22 empty] | VV | 0
SPU
53 | 31179127R | tyč závitová M12; l = 1 000 mm; mat. ocel 4,8 - DIN 975; povrch pozink | m | 5 |  | 0 |  | 0 |  | 0 | 21 | 0 | 0.00072 | 0 | 0 | 0 | SPCM | RTS 21/ I | RTS 21/ I | 0 | 0 |  | Specifikace |  |  |  | POL3_0
|  | 5 |  | 5 | [22 empty] | VV | 0
SPU
Díl: | 96 | Bourání konstrukcí |  |  |  | 0 |  | 0 |  | 0 |  | 0 |  | 0 |  | 0 |  |  |  |  | 1.4 | [5 empty] | DIL
54 | 962032231R00 | Bourání zdiva nadzákladového z cihel pálených nebo vápenopískových, na maltu vápenou nebo vápenocementovou | m3 | 0.9225 |  | 0 |  | 0 |  | 0 | 21 | 0 | 0 | 0 | 0 | 0 | 801-3 | RTS 21/ I | RTS 21/ I | 1.52 | 1.4 |  | Práce |  |  |  | POL1_1
|  | nebo vybourání otvorů průřezové plochy přes 4 m2 ve zdivu nadzákladovém, včetně pomocného lešení o výšce podlahy do 1900 mm a pro zatížení do 1,5 kPa (150 kg/m2) | [24 empty] | SPI |  | nebo vybourání otvorů průřezové plochy přes 4 m2 ve zdivu nadzákladovém, včetně pomocného lešení o výšce podlahy do 1900 mm a pro zatížení do 1,5 kPa (150 kg/m2)
|  | stěna do místnosti na p.č. 297/2 : 0,45*3,5*1,1 |  | 1.7325 | [22 empty] | VV | 0
|  | -0,45*0,9*2 |  | -0.81 | [22 empty] | VV | 0
SPU
Díl: | 97 | Prorážení otvorů |  |  |  | 0 |  | 0 |  | 0 |  | 0 |  | 0 |  | 0 |  |  |  |  | 101.93 | [5 empty] | DIL
55 | 978013121R00 | Otlučení omítek vápenných nebo vápenocementových vnitřních s vyškrabáním spár, s očištěním zdiva stěn, v rozsahu do 10 % | m2 | 15.435 |  | 0 |  | 0 |  | 0 | 21 | 0 | 0 | 0 | 0 | 0 | 801-3 | RTS 21/ I | RTS 21/ I | 0.03 | 0.46 |  | Práce |  |  |  | POL1_1
|  | přístavba : 2,45*(4,7+1,6) |  | 15.435 | [22 empty] | VV | 0
SPU
56 | 978015291R00 | Otlučení omítek vápenných nebo vápenocementových vnějších s vyškrabáním spár, s očištěním zdiva 1. až 4. stupni složitosti, v rozsahu do 100 % | m2 | 417.345 |  | 0 |  | 0 |  | 0 | 21 | 0 | 0 | 0 | 0 | 0 | 801-3 | RTS 21/ I | RTS 21/ I | 0.2 | 83.47 |  | Práce |  |  |  | POL1_1
|  | severní stěna : 21,5*4,4 |  | 94.6 | [22 empty] | VV | 0
|  | jv : (4,9+7,2+1,8+1,9+2,7+3,2+2,5+2,2+0,3+5,3)*2*2 |  | 128 | [22 empty] | VV | 0
|  | j : 12*3,3*2 |  | 79.2 | [22 empty] | VV | 0
|  | 2,4*2*2 |  | 9.6 | [22 empty] | VV | 0
|  | garáž 2 : 3,5*(6,65+5,4+0,39+4,39+6,79) |  | 82.67 | [22 empty] | VV | 0
|  | 3,5*6,65 |  | 23.275 | [22 empty] | VV | 0
SPU
57 | 978023251R00 | Vysekání, vyškrábání a vyčištění spár zdiva kamenného režného z lomového kamene | m2 | 100 |  | 0 |  | 0 |  | 0 | 21 | 0 | 0 | 0 | 0 | 0 | 801-3 | RTS 21/ I | RTS 21/ I | 0.18 | 18 |  | Práce |  |  |  | POL1_1
SPU
Díl: | 98 | Demolice |  |  |  | 0 |  | 0 |  | 0 |  | 0 |  | 2.26 |  | 964.72 |  |  |  |  | 1675.85 | [5 empty] | DIL
58 | 981011313R00 | Demolice budov prováděné postupným rozebíráním z cihel, kamene, smíšeného a hrázděného zdiva, tvárnic na maltu vápennou nebo vápenocementovou, s podílem konstrukcí přes 15 do 20 % | m3 | 2756.3362 |  | 0 |  | 0 |  | 0 | 21 | 0 | 0.00082 | 2.26 | 0.35 | 964.72 | 800-6 | RTS 21/ I | RTS 21/ I | 0.608 | 1675.85 |  | Práce |  |  |  | POL1_1
|  | 2263,0000 |  | 2263 | [22 empty] | VV | 0
|  | garáž 2 : 104*3,5+10,7*2,5/2*9,67 |  | 493.3363 | [22 empty] | VV | 0
SPU
Díl: | 99 | Staveništní přesun hmot |  |  |  | 0 |  | 0 |  | 0 |  | 0 |  | 0 |  | 0 |  |  |  |  | 3.01 | [5 empty] | DIL
59 | 998011001R00 | Přesun hmot pro budovy s nosnou konstrukcí zděnou výšky do 6 m | t | 3.5274 |  | 0 |  | 0 |  | 0 | 21 | 0 | 0 | 0 | 0 | 0 | 801-1 | RTS 21/ I | RTS 21/ I | 0.852 | 3.01 |  | Přesun hmot |  |  |  | POL7_
|  | přesun hmot pro budovy občanské výstavby (JKSO 801), budovy pro bydlení (JKSO 803) budovy pro výrobu a služby (JKSO 812) s nosnou svislou konstrukcí zděnou z cihel nebo tvárnic nebo kovovou | [24 empty] | SPI |  | přesun hmot pro budovy občanské výstavby (JKSO 801), budovy pro bydlení (JKSO 803) budovy pro výrobu a služby (JKSO 812) s nosnou svislou konstrukcí zděnou z cihel nebo tvárnic nebo kovovou
SPU
Díl: | 713 | Izolace tepelné |  |  |  | 0 |  | 0 |  | 0 |  | 0 |  | 0 |  | 0 |  |  |  |  | 1.25 | [5 empty] | DIL
60 | 713121121R00 | Montáž tepelné izolace podlah dvouvrstvá, bez dodávky materiálu | m2 | 8.33 |  | 0 |  | 0 |  | 0 | 21 | 0 | 0 | 0 | 0 | 0 | 800-713 | RTS 21/ I | RTS 21/ I | 0.15 | 1.25 |  | Práce |  |  |  | POL1_7
|  | přístavba : 4,9*1,7 |  | 8.33 | [22 empty] | VV | 0
SPU
61 | 63151374.AR | deska izolační minerální vlákno; tl. 100,0 mm; součinitel tepelné vodivosti 0,038 W/mK; R = 2,600 m2K/W; obj. hmotnost 30,00 kg/m3; hydrofobizováno | m2 | 17.9928 |  | 0 |  | 0 |  | 0 | 21 | 0 | 0 | 0 | 0 | 0 | SPCM | RTS 21/ I | RTS 21/ I | 0 | 0 |  | Specifikace |  |  |  | POL3_0
|  | přístavba : 4,9*1,7*2*1,08 |  | 17.9928 | [22 empty] | VV | 0
SPU
62 | 998713201R00 | Přesun hmot pro izolace tepelné v objektech výšky do 6 m | % |  |  | 0 |  | 0 |  | 0 | 21 | 0 | 0 | 0 | 0 | 0 | 800-713 | RTS 21/ I | RTS 21/ I | 0 | 0 |  | Přesun hmot |  |  |  | POL7_
|  | 50 m vodorovně | [24 empty] | SPI
SPU
Díl: | 721 | Vnitřní kanalizace |  |  |  | 0 |  | 0 |  | 0 |  | 0 |  | 0 |  | 0 |  |  |  |  | 1 | [5 empty] | DIL
63 | 721242110R00 | Lapač střešních splavenin D 110 mm, s otáč.kul.kloubem na odtoku, s košem , se suchou a nezámr.klapkou,čistícím víčkem a vylam.těs. kroužky pro připoj.potrub.svodů D 75, 90, 100 a 110 mm, včetně dodávky materiálu | kus | 2 |  | 0 |  | 0 |  | 0 | 21 | 0 | 0 | 0 | 0 | 0 | 800-721 | RTS 21/ I | RTS 21/ I | 0.5 | 1 |  | Práce |  |  |  | POL1_7
|  | 2 |  | 2 | [22 empty] | VV | 0
SPU
64 | 998721201R00 | Přesun hmot pro vnitřní kanalizaci v objektech výšky do 6 m | % |  |  | 0 |  | 0 |  | 0 | 21 | 0 | 0 | 0 | 0 | 0 | 800-721 | RTS 21/ I | RTS 21/ I | 0 | 0 |  | Přesun hmot |  |  |  | POL7_
|  | 50 m vodorovně, měřeno od těžiště půdorysné plochy skládky do těžiště půdorysné plochy objektu | [24 empty] | SPI
SPU
Díl: | 762 | Konstrukce tesařské |  |  |  | 0 |  | 0 |  | 0 |  | 0 |  | 0 |  | 0 |  |  |  |  | 16.79 | [5 empty] | DIL
65 | 762341610RT2 | Montáž bednění okapových říms, krajnic, závětrných prken, a žaluzií ve spádu nebo rovnoběžně s okapem z prken hrubých tloušťky do 32 mm, včetně dodávky prken tloušťky 24 mm | m2 | 3 |  | 0 |  | 0 |  | 0 | 21 | 0 | 0 | 0 | 0 | 0 | 800-762 | RTS 21/ I | RTS 21/ I | 0.746 | 2.24 |  | Práce |  |  |  | POL1_7
|  | přístavba : 0,6*5 |  | 3 | [22 empty] | VV | 0
SPU
66 | 762712120R00 | Prostorové vázané konstrukce z řeziva montáž hraněného , průřezové plochy přes 120 do 224 cm2 | m | 22 |  | 0 |  | 0 |  | 0 | 21 | 0 | 0 | 0 | 0 | 0 | 800-762 | RTS 21/ I | RTS 21/ I | 0.598 | 13.16 |  | Práce |  |  |  | POL1_7
|  | včetně vyvrtání děr, osazení svorníků a dotažení rektifikačních článků. | [24 empty] | SPI
|  | střecha přístavku : | [24 empty] | VV | 0
|  | vaznice 12/12 : 5 |  | 5 | [22 empty] | VV | 0
|  | pozednice 12/10 : 5 |  | 5 | [22 empty] | VV | 0
|  | krokve 8/12 : 12 |  | 12 | [22 empty] | VV | 0
SPU
67 | 762795000R00 | Spojovací a ochranné prostředky hřebíky, svory, fiksační prkna, impregnace | m3 | 0.297 |  | 0 |  | 0 |  | 0 | 21 | 0 | 0 | 0 | 0 | 0 | 800-762 | RTS 21/ I | RTS 21/ I | 0 | 0 |  | Práce |  |  |  | POL1_7
|  | Odkaz na mn. položky pořadí 69 : 0,29700 |  | 0.297 | [22 empty] | VV | 5
SPU
68 | 762811100RT3 | Záklop stropů s dodávkou materiálu z hrubých prken, tloušťky 24 mm, vrchního přesahovaného | m2 | 10.7 |  | 0 |  | 0 |  | 0 | 21 | 0 | 0 | 0 | 0 | 0 | 800-762 | RTS 21/ I | RTS 21/ I | 0.13 | 1.39 |  | Práce |  |  |  | POL1_7
|  | střecha přístavku : 10,7 |  | 10.7 | [22 empty] | VV | 0
SPU
69 | 60515501R | hranol SM/JD; tl = 100,0 mm; š = 120 mm; jakost I | m3 | 0.297 |  | 0 |  | 0 |  | 0 | 21 | 0 | 0 | 0 | 0 | 0 | SPCM | RTS 21/ I | RTS 21/ I | 0 | 0 |  | Specifikace |  |  |  | POL3_0
|  | přístavba : (0,098+0,084+0,115) |  | 0.297 | [22 empty] | VV | 0
SPU
70 | 998762202R00 | Přesun hmot pro konstrukce tesařské v objektech výšky do 12 m | % |  |  | 0 |  | 0 |  | 0 | 21 | 0 | 0 | 0 | 0 | 0 | 800-762 | RTS 21/ I | RTS 21/ I | 0 | 0 |  | Přesun hmot |  |  |  | POL7_
|  | 50 m vodorovně | [24 empty] | SPI
SPU
Díl: | 764 | Konstrukce klempířské |  |  |  | 0 |  | 0 |  | 0 |  | 0 |  | 0 |  | 0 |  |  |  |  | 22.99 | [5 empty] | DIL
71 | 764311201RT3 | Krytiny z pozinkovaného plechu výroba a montáž hladké střešní krytiny s úpravou krytiny u okapů, prostupů a výčnělků z tabulí velikosti 2 000 x 1000 mm, sklonu do 30° | m2 | 9.66 |  | 0 |  | 0 |  | 0 | 21 | 0 | 0 | 0 | 0 | 0 | 800-764 | RTS 21/ I | RTS 21/ I | 1.4632 | 14.13 |  | Práce |  |  |  | POL1_7
|  | přístavba - střecha : 2*4,83 |  | 9.66 | [22 empty] | VV | 0
SPU
72 | 764322220R00 | Oplechování z pozinkovaného plechu výroba a montáž oplechování, včetně zhotovení rohů, spojů a dilatací okapů na střechách s tvrdou krytinou, rš 330 mm | m | 4.83 |  | 0 |  | 0 |  | 0 | 21 | 0 | 0 | 0 | 0 | 0 | 800-764 | RTS 21/ I | RTS 21/ I | 0.15755 | 0.76 |  | Práce |  |  |  | POL1_7
|  | 4,83 |  | 4.83 | [22 empty] | VV | 0
SPU
73 | 764331230R00 | Lemování z pozinkovaného plechu výroba a montáž lemování zdí na střechách s tvrdou krytinou včetně rohů a ukončení před požární zdí, rš 330 mm | m | 2 |  | 0 |  | 0 |  | 0 | 21 | 0 | 0 | 0 | 0 | 0 | 800-764 | RTS 21/ I | RTS 21/ I | 0.2507 | 0.5 |  | Práce |  |  |  | POL1_7
|  | přístavba : 2 |  | 2 | [22 empty] | VV | 0
SPU
74 | 764352203R00 | Žlaby z pozinkovaného plechu výroba a montáž žlabů včetně háků, čel, rohů, rovných hrdel a dilatací podokapních půlkulatých, rš 330 mm | m | 4.83 |  | 0 |  | 0 |  | 0 | 21 | 0 | 0 | 0 | 0 | 0 | 800-764 | RTS 21/ I | RTS 21/ I | 0.575 | 2.78 |  | Práce |  |  |  | POL1_7
|  | přístavba : 4,83 |  | 4.83 | [22 empty] | VV | 0
SPU
75 | 764359211R00 | Žlaby z pozinkovaného plechu výroba a montáž doplňků žlabů - kotlík kónický pro trouby do D 100 mm | kus | 1 |  | 0 |  | 0 |  | 0 | 21 | 0 | 0 | 0 | 0 | 0 | 800-764 | RTS 21/ I | RTS 21/ I | 1.0649 | 1.06 |  | Práce |  |  |  | POL1_7
|  | 1 |  | 1 | [22 empty] | VV | 0
SPU
76 | 764391220R00 | Ostatní střešní prvky z pozinkovaného plechu výroba a montáž závětrné lišty, rš 330 mm | m | 2 |  | 0 |  | 0 |  | 0 | 21 | 0 | 0 | 0 | 0 | 0 | 800-764 | RTS 21/ I | RTS 21/ I | 0.5645 | 1.13 |  | Práce |  |  |  | POL1_7
|  | přístavba : 2 |  | 2 | [22 empty] | VV | 0
SPU
77 | 764454201R00 | Odpadní trouby z pozinkovaného plechu výroba a montáž odpadní trouby z Pz plechu, kruhové včetně zděří, manžet, odboček, kolen, odskoků, výpustí vody a přechodových kusů průměru 75 mm | m | 2.6 |  | 0 |  | 0 |  | 0 | 21 | 0 | 0 | 0 | 0 | 0 | 800-764 | RTS 21/ I | RTS 21/ I | 0.53845 | 1.4 |  | Práce |  |  |  | POL1_7
|  | přístavba : 2,6 |  | 2.6 | [22 empty] | VV | 0
SPU
78 | 764456961R00 | Oprava odpadních trub z pozinkovaného plechu kruhových součásti kruhových odpadních trub odskoky, průměru 75 mm | kus | 2 |  | 0 |  | 0 |  | 0 | 21 | 0 | 0 | 0 | 0 | 0 | 800-764 | RTS 21/ I | RTS 21/ I | 0.6164 | 1.23 |  | Práce |  |  |  | POL1_7
|  | přístavba : 2 |  | 2 | [22 empty] | VV | 0
SPU
79 | 998764201R00 | Přesun hmot pro konstrukce klempířské v objektech výšky do 6 m | % |  |  | 0 |  | 0 |  | 0 | 21 | 0 | 0 | 0 | 0 | 0 | 800-764 | RTS 21/ I | RTS 21/ I | 0 | 0 |  | Přesun hmot |  |  |  | POL7_
|  | 50 m vodorovně | [24 empty] | SPI
SPU
Díl: | 765 | Krytiny tvrdé |  |  |  | 0 |  | 0 |  | 0 |  | 0 |  | 0.01 |  | 0 |  |  |  |  | 0.96 | [5 empty] | DIL
80 | 765901108R00 | Fólie parotěsné, difúzní a vodotěsné Fólie podstřešní difuzní na bednění, | m2 | 10.7 |  | 0 |  | 0 |  | 0 | 21 | 0 | 0.00047 | 0.01 | 0 | 0 | 800-765 | RTS 21/ I | RTS 21/ I | 0.09 | 0.96 |  | Práce |  |  |  | POL1_7
|  | 10,7 |  | 10.7 | [22 empty] | VV | 0
SPU
81 | 998765201R00 | Přesun hmot pro krytiny tvrdé v objektech výšky do 6 m | % |  |  | 0 |  | 0 |  | 0 | 21 | 0 | 0 | 0 | 0 | 0 | 800-765 | RTS 21/ I | RTS 21/ I | 0.02 | 0 |  | Přesun hmot |  |  |  | POL7_
|  | 50 m vodorovně | [24 empty] | SPI
SPU
Díl: | 766 | Konstrukce truhlářské |  |  |  | 0 |  | 0 |  | 0 |  | 0 |  | 0 |  | 0 |  |  |  |  | 2.69 | [5 empty] | DIL
82 | 766427112R00 | Montáž obložení podhledů doplňkové konstrukce podkladový rošt | m | 14.49 |  | 0 |  | 0 |  | 0 | 21 | 0 | 0 | 0 | 0 | 0 | 800-766 | RTS 21/ I | RTS 21/ I | 0.1855 | 2.69 |  | Práce |  |  |  | POL1_7
|  | přístavba -římsa : 4,83*3 |  | 14.49 | [22 empty] | VV | 0
SPU
83 | 60517100R | lať jehličnaté(SM/JD); průřez do 25 cm2; jakost I; l = 500 až 750 mm | m3 | 0.03825 |  | 0 |  | 0 |  | 0 | 21 | 0 | 0 | 0 | 0 | 0 | SPCM | RTS 21/ I | RTS 21/ I | 0 | 0 |  | Specifikace |  |  |  | POL3_0
|  | přístavba -římsa : 0,06*0,04*4,83*3*1,1 |  | 0.03825 | [22 empty] | VV | 0
SPU
84 | 998766201R00 | Přesun hmot pro konstrukce truhlářské v objektech výšky do 6 m | % |  |  | 0 |  | 0 |  | 0 | 21 | 0 | 0 | 0 | 0 | 0 | 800-766 | RTS 21/ I | RTS 21/ I | 0 | 0 |  | Přesun hmot |  |  |  | POL7_
|  | 50 m vodorovně | [24 empty] | SPI
SPU
Díl: | 783 | Nátěry |  |  |  | 0 |  | 0 |  | 0 |  | 0 |  | 0 |  | 0 |  |  |  |  | 4.31 | [5 empty] | DIL
85 | 783782205R00 | Nátěry tesařských konstrukcí ochranné fungicidní+ biocidní (proti plísním, houbám a hmyzu), dvojnásobné | m2 | 28.72 |  | 0 |  | 0 |  | 0 | 21 | 0 | 0.00016 | 0 | 0 | 0 | 800-783 | RTS 21/ I | RTS 21/ I | 0.15 | 4.31 |  | Práce |  |  |  | POL1_7
|  | protihnilobné, protiplísňové proti ohni a škůdcům | [24 empty] | SPI
|  | přístavba : | [24 empty] | VV | 0
|  | vaznice 12/12 : 0,12*4*5 |  | 2.4 | [22 empty] | VV | 0
|  | pozednice 12/10 : (0,12*2+0,1*2)*5 |  | 2.2 | [22 empty] | VV | 0
|  | krokve 8/12 : (0,08*2+0,12*2)*12 |  | 4.8 | [22 empty] | VV | 0
|  | 9,66*2 |  | 19.32 | [22 empty] | VV | 0
SPU
Díl: | D96 | Přesuny suti a vybouraných hmot |  |  |  | 0 |  | 0 |  | 0 |  | 0 |  | 0 |  | 0 |  |  |  |  | 588.5 | [5 empty] | DIL
86 | 979081111R00 | Odvoz suti a vybouraných hmot na skládku Odvoz suti a vybour. hmot na skládku do 1 km | t | 994.7437 |  | 0 |  | 0 |  | 0 | 21 | 0 | 0 | 0 | 0 | 0 | 801-3 | RTS 21/ I | RTS 21/ I | 0.49 | 487.42 |  | Práce |  |  |  | POL1_
|  | 999,14369 |  | 999.1437 | [22 empty] | VV | 0
|  | -4,4 |  | -4.4 | [22 empty] | VV | 0
SPU
87 | 979081111R00 | Odvoz suti a vybouraných hmot na skládku Odvoz suti a vybour. hmot na skládku do 1 km | t | 4.4 |  | 0 |  | 0 |  | 0 | 21 | 0 | 0 | 0 | 0 | 0 | 801-3 | RTS 21/ I | RTS 21/ I | 0.49 | 2.16 |  | Práce |  |  |  | POL1_9
SPU
88 | 979081121R00 | Odvoz suti a vybouraných hmot na skládku Příplatek k odvozu za každý další 1 km | t | 8952.6932 |  | 0 |  | 0 |  | 0 | 21 | 0 | 0 | 0 | 0 | 0 | 801-3 | RTS 21/ I | RTS 21/ I | 0 | 0 |  | Práce |  |  |  | POL1_
|  | Odkaz na mn. položky pořadí 86 : 994,74369*9 |  | 8952.6932 | [22 empty] | VV | 5
SPU
89 | 979081121R00 | Odvoz suti a vybouraných hmot na skládku Příplatek k odvozu za každý další 1 km | t | 61.6 |  | 0 |  | 0 |  | 0 | 21 | 0 | 0 | 0 | 0 | 0 | 801-3 | RTS 21/ I | RTS 21/ I | 0 | 0 |  | Práce |  |  |  | POL1_9
|  | 4,4*14 |  | 61.6 | [22 empty] | VV | 0
SPU
90 | 979990001R00 | Poplatek za skládku stavební suti, skupina 17 09 04 z Katalogu odpadů | t | 994.7437 |  | 0 |  | 0 |  | 0 | 21 | 0 | 0 | 0 | 0 | 0 | 801-3 | RTS 20/ I | RTS 20/ I | 0 | 0 |  | Práce |  |  |  | POL1_9
|  | Odkaz na mn. položky pořadí 86 : 994,74369 |  | 994.7437 | [22 empty] | VV | 5
SPU
91 | 979999996R00 | Poplatek za skládku suti a vybouraných hmot | t | 4.4 |  | 0 |  | 0 |  | 0 | 21 | 0 | 0 | 0 | 0 | 0 | 801-3 | RTS 10/ I | Indiv | 0 | 0 |  | Práce |  |  |  | POL1_9
|  | Odkaz na mn. položky pořadí 87 : 4,40000 |  | 4.4 | [22 empty] | VV | 5
SPU
92 | 979088212R00 | Nakládání suti a vybouraných hmot nakládání suti a vybouraných hmot na dopravní prostředky pro vodorovné přemístění | t | 999.1437 |  | 0 |  | 0 |  | 0 | 21 | 0 | 0 | 0 | 0 | 0 | 800-2 | RTS 21/ I | RTS 21/ I | 0.099 | 98.92 |  | Přesun suti |  |  |  | POL8_
|  | na dopravní prostředky pro vodorovné přemístění, | [24 empty] | SPI
SPU
Díl: | VN | Vedlejší náklady |  |  |  | 0 |  | 0 |  | 0 |  | 0 |  | 0 |  | 0 |  |  |  |  | 0 | [5 empty] | DIL
93 | 005111021R | Vytyčení inženýrských sítí | Soubor | 1 |  | 0 |  | 0 |  | 0 | 21 | 0 | 0 | 0 | 0 | 0 |  | RTS 21/ I | Indiv | 0 | 0 |  | VRN |  |  |  | POL99_8
SPU
94 | 005121 R | Zařízení staveniště | Soubor | 1 |  | 0 |  | 0 |  | 0 | 21 | 0 | 0 | 0 | 0 | 0 |  | RTS 21/ I | Indiv | 0 | 0 |  | VRN |  |  |  | POL99_1
SPU
[25 empty] | 15 | 21 | DPH
| Celkem |  |  |  |  | 0 | [18 empty] | 0 | 0 | SUM
END
Note on S6: Jedná se o informaci, zda se jedná o položku, která je do rozpočtu zadána z cenové soustavy RTS, nebo vlastní.
Note on T6: Jedná se o název CÚ, která je zadána u položky rozpočtu