## VZT VÝKAZ VÝMĚR
DOKUMENTACE PRO PROVÁDĚNÍ STAVBY
KRYTÝ BAZÉN ZÁBŘEH REKONSTRUKCE ROZVODŮ VZDUCHOTECHNIKY V BAZÉNOVÉ HALE VÝKAZ VÝMĚR VZDUCHOTECHNIKA
Všechny položky uvedeny včetně montáže, dopravy, dopravy na stavbě, zprovoznění, potřebných úkonů a pomocného materiálu
Položky jsou uvedeny jako komplety včetně neuvedených nutných prací a dodávek nezbytných pro správnou funkci zařízení
Případně uvedený výrobce nebo výrobek representuje kvalitativní a materiálový standart.
Popis plastových materiálů a jejich barvy a technických vlastností viz TZ.
Zař. | Poz. | Položka | Počet | MJ
| 1 | Bazénová hala
| 101 | Regulační klapka ruční plastová 450x450 mm PVC | 8 | ks
Přívodní potrubí DN 450
| 201 | Přívodní vyúsť plastová PVC v provedení do bazénové haly, oboustranně směrovaný proud vzduchu, Rámeček do potrubí součástí dodávky, nezávisle obousměrně stavitelné lamely ve dvou řadách 1225x125 mm, dělená regulace na 3 sekce | 24 | ks
| 202 | Přívodní vyúsť plastová PVC v provedení do bazénové haly, oboustranně směrovaný proud vzduchu, Rámeček do potrubí součástí dodávky, nezávisle obousměrně stavitelné lamely ve dvou řadách 625x125 mm, dělená regulace na 3 sekce | 16 | ks
Odvodní potrubí DN 450
| 203 | Odvodní element plastový PVC v provedení do bazénové haly 825x125 mm, montovat shora dodat pouze regulaci, Rámeček do potrubí součástí dodávky | 20 | ks
| 701 | Plastové kruhové PVC potrubí včetně tvarovek do DN 450 mm vodotěsné v bazénové hale | 212 | bm
| 702 | Plastové kruhové PVC potrubí včetně tvarovek do DN 450 mm vodotěsné v STR VZT | 36 | bm
| 801 | Potrubí čtyřhranné pozinkované tvarovky, sk. 1, třída těsnosti II (úpravy stávajícího potrubí, zaslepení apod.) | 6 | m2
| 804 | Potrubí čtyřhranné PVC plastové tvarovky, sk. 1, vodotěsné | 24 | m2
| 852 | Zaslepení otvoru DN 450 v pozinkovaném potrubí STR VZT po demontáži potrubí odvodu vzduchu pozink. | 1 | ks
| 853 | Nově vytvořené napojení DN 450 do stávajícího potrubí včetně přípomocí pozink. | 5 | ks
| 854 | Využití stávajícího napojení DN 450 stávajícího potrubí včetně přípomocí pozink napojit PVC potrubím | 3 | ks
| 990 | Řešení rozvodů v rámci STR VZT s umožněním přístupu k regulačním prvkům vzhledem k náročnosti jako součást výrobní dok. | 1 | ks
| 991 | Obtížná montáž a vyregulování potrubního rozvodu, vyregulování vyústí v návaznosti na režim provozu a případné změny dle provozního režimu léto zima, nutno vyhodnotit dle zkušeností s provozem pro zabránění nadměrného proudění vzduchu v oblasti pobytu osob i rosení okenních ploch | 1 | ks
| 992 | Prostorová a časová koordinace postupu montáží v prostoru nad bazénem | 1 | ks
| 993 | Výrobní dokumentace pro zavěšení potrubí na hale (principy zavěšování viz výkresová část) včetně zapracování statikem schváleného detailu montáže - detail zajistí investor | 1 | ks
| 994 | Nerezový montážní, kotvící, těsnící a pomocný materiál pro prostory s nebezpečím koroze v bazénové hale zavěšení po 1000-1500m délky potrubí - před objednáním vzorkovat investorovi | 1 | ks
| 995 | Modifikace dle skutečných potřeb bazénové haly (není součást projektu, je předpokládáno vzhledem ke složitosti systému) | 1 | ks
Whirpool
| 102 | Regulační klapka ruční pozink DN 250 | 2 | ks
| 996 | Vsazení do stávajícího potrubí ve strojovně VZT | 2 | ks
Suterén
| 103 | Regulační klapka ruční plastová 250x250 mm PP | 2 | ks
| 204 | Krycí mřížka PP propustnost min 90% | 2 | ks
| 701 | Plastové kruhové PP potrubí včetně tvarovek do DN 250 mm vodotěsné | 73 | bm
| 804 | Potrubí čtyřhranné PP plastové tvarovky, sk. 1, vodotěsné | 2 | m2
| 997 | Zaslepení stávajícího potrubí viz výkresová část PP | 4 | ks
| 998 | Demontáž a zaslepení vyústě včetně regulace velikost 400x200 mm | 4 | ks
| 999 | Demontáže pozinkovaného potrubí viz řez E-E a D-D výkresová část | 18 | m2
Demontáže
| 861 | Demontáže stávajícíc NEREZ odvodních tras včetně komponent potrubí a mntážního materiálu DN 450 v bazénové hale | 130 | bm
| 862 | Demontáže stávajícíc NEREZ odvodních tras včetně komponent potrubí a mntážního materiálu DN 450 ve STR VZT | 26 | bm
| 863 | Doplňkové náklady demontáže, rozumněno včetně výškových prací včetně jištění a mechanizace | 1 | ks
| 864 | Čištění a vyhodnocení stavu ponechávaného potrubí včetně vytvoření protokolu řešícího předpoklad zbylé živostnosti pro investora | 1 | ks
| V | Vzorkování PŘED OBJEDNÁNÍM
V | 001 | Vzorkování investorovi a architektovi / před objednáním zajistí dodavatel vzorek a prokáže shodu s projektem | 1 | ks
Zaměření na stavbě před objednáním
999 | 961 | Zaměření na stavbě před objednáním | 1 | ks
Pomocný a spojovací materiál
999 | 962 | Montážní materiál ostatní | 1 | ks
| 963 | Těsnící materiál | 1 | ks
| 964 | Spojovací materiál | 1 | ks
| 965 | Žlutočerná páska pro značení nižších výšek v technických prostorech | 1 | ks
Zprovoznění vyregulování
999 | 970 | Zprovoznění a zaškolení obsluhy | 1 | ks
| 971 | Vyregulování | 1 | ks
| 972 | Komplexní zkoušky | 1 | ks
| 973 | Protokoly o vyregulování před zahájením prací | 1 | ks
| 974 | Protokoly o vyregulování po dokončení prací | 1 | ks
Označení VZT zařízení
999 | 979 | Štítky pro označení | 1 | ks
| 980 | Označení potrubí pro snadnou identifikaci včetně směru proudění vzduchu | 1 | ks
Dokumentace
999 | 981 | Předávací dokumentace včetně provozních předpisů a návodů - dodávka realizační firmy | 1 | ks
| 982 | Výrobní a dodavatelská dokumentace - dodávka realizační firmy | 1 | ks
| 983 | Dokumentace skutečného provedení - dodávka realizační firmy | 1 | ks
| 984 | Autorský dozor sazba dle projektanta - objem hodin=předpoklad | 12 | hod
Doprava
999 | 985 | Doprava i horizontální i vertikální doprava na stavbě, rozumněno včetně výškových prací včetně jištění a mechanizace | 1 | ks
Ostatní
999 | 986 | Ekologická likvidace obalového materiálu a zbytků materiálu vč. dopravy | 1 | ks
| 987 | Ekologická likvidace demontovaného potrubí včetně elementů a závěsového a ostatního materiálu vč. dopravy | 1 | ks
Zařízení staveniště
999 | 988 | Zařízení staveniště a ostatní náklady | 1 | ks
Výkon šéfmontéra a technické podpory realizace řeší dodavatelská firma VZT
999 | 989 | Spolupráce šéfmontéra na koordinaci a doměření včetně návaznosti na stavbu postup prací | 1 | ks
| 990 | Koordinační činnost, komunikace s investorem, spolupráce na vytvoření výrobní dokumentace | 1 | ks
| 991 | Vyznačení prostupů, časová a prostorová koordinace a ostatní činnosti | 1 | ks
| 992 | Plán organizace výstavby | 1 | ks
Čištění
999 | 996 | Čištění vzduchotechnického potrubí během montáže a kontrola včetně případného čištění před spuštěním | 1 | ks
| 997 | Kontrola čistoty a stavu stávajícího ponechávaného potrubí včetně protokolu a předání investorovi montážní firmou VZT | 1 | ks