## List1
Príloha č.1 k Protokolu o určení vonkajších vplyvov
Priestor
Kód - Vonkajší vplyv | Vnútorné priestory (s trvalou reguláciou teploty) | Kryté vonkajšie priestory (pod prístreškom) | Kotolňa | Vonkajší priestor
AA -Teplota okolia | AA5 | AA7 | AA5 | AA8
AB-Atmosférické podmienky | AB5 | AB7 | AB5 | AB8
AC-Nadmorská výška | AC1 | AC1 | AC1 | AC1
AD- Výskyt vody | AD1 | AD2 | AD1 | AD3
AE- Výskyt cudzích pevných telies | AE1 | AE1 | AE1 | AE1
AF- Výskyt korozívnych látok | AF1 | AF1 | AF1 | AF1
AG- Mech. Namáhanie - nárazy | AG1 | AG1 | AG1 | AG1
AH - Mech.namáhanie - vibrácie | AH1 | AH1 | AH1 | AH1
AK - Výskyt rastlín alebo plesní | AK1 | AK1 | AK1 | AK1
AL - Výskyt živočíchov | AL1 | AL1 | AL1 | AL1
AM - Elektromagn.,elektrostat.,ion. pôsobenie | AM*-1 | AM*1-2 | AM1 | AM*1-2
AN - Slnečné žiarenie | AN1 | AN2 | AN1 | AN3
AP - Seizmické účinky | AP1 | AP1 | AP1 | AP1
AQ - Búrková činnosť | AQ1 | AQ2 | AQ1 | AQ2
AR - Pohyb vzduchu | AR1 | AR2 | AR1 | AR2
AS - Vietor | AS1 | AS2 | AS1 | AS2
BA - Schopnosť osôb | BA1 | BA1 | BA3 | BA1
BC - Kontakt osôb s potenciálom zeme | BC2 | BC2 | BC2 | BC2
BD - Podmienky úniku v nebezpečenstve | BD1 | BD1 | BD1 | BD1
BE - Povaha sprac. a sklad. Látok | BE1 | BE1 | BE1 | BE1
CA - Stavebné materiály | CA1 | CA1 | CA1 | CA1
CB - Konštrukcia bud. | CB1 | CB1 | CB1 | CB1