## Rekapitulace
Beseda ve Znojmě, rekonstrukce kotelny
SO 01-Tribuna
dodavatel č. | název položky | cena celkem
Rekapitulace rozpočtu
D.1.1.100 Stavební řešení
D.1.4.100 Zdravotní instalace
D.1.4.200 Plynovod
D.1.4.300 Vzduchotechnika
D.1.4.400 Vytápění
D.1.4.600 Měření a regulace
D.1.4.700 Silnoproudá elektrotechnika
D.1.4.800 Ostatní nespecifikované práce a materiál
S o u č e t bez DPH
DPH 21%
Součet včetně DPH

## Stavební řešení
| Znojemská Beseda, rekonstrukce kotelny |  |  |  | D | M | JC = D + M | CC = JC * mn.
SO-01 Budova Znojemské Besedy
D.1.1.100 Stavební řešení
dodavatel č. | název položky | obj. číslo | m.j. | mn. | dodávka | montáž | jedn. cena | cena celkem
Bourání
| demontáž plechových kabin WC |  | m2 | 34
| vybourání zděných příček 150 mm |  | m2 | 36
| vybourání otvoru 900x2200 mm v příčce 150 mm |  | kpl | 2
| vybourání niky 240x340x1100 mm |  | kpl | 1
| otlučení keramických obkladů a omítky na zdivo |  | m2 | 20
| vybourání betonové podlahy tl. 80 mm |  | m2 | 24
| otlučení omítky na zdivo, vyškrábání spár, komín |  | m2 | 17
| přesuny hmot, likvidace materiálu, skládkovné apod. |  | kpl | 1
Stavební úpravy
| cementová mazanina tl. 70 mm, kari síť 4/150, podlaha |  | m2 | 24
| překlad nad dveřní otvor 800 mm |  | kpl | 1
| dveřní zárubeň levá ocelová 800x1970 mm |  | ks | 1
| dveřní zárubeň levá dřevěná (buk, dub) 800x1970 mm |  | ks | 1
| přezdění prostupu D 260 mm, tl. 100 mm |  | ks | 2
| omítnutí niky 240x340x1100 mm |  | ks | 1
| dvouvrstvá omítka stěn v kotelně |  | m2 | 14
| očištění, vyspravení, penetrace, 2x hlinkový nátěr bílý, stěny a strop kotelny |  | m2 | 72
| omítka a keramický obklad 200x200 mm, bílý |  | m2 | 6
| keramická dlažba 10x300x300xmm, protiskluznost R 10 |  | m2 | 24
| keramický sokl, výška 100 mm |  | m | 15
| dvojnásobný nátěr ocelové zárubně 800x1970 mm |  | ks | 2
| dveřní křídlo 800x1970 mm, levé, vnitřní, plné, dřevěné hladké, bílé |  | kpl | 2
| dveřní křídlo 800x1970 mm, levé, vnější, plné, dřevěné hladké, bílé |  | kpl | 1
| lešení dvoutrubkové nad střechou kolem komínového tělesa |  | m2 | 36
| lešení pomocné do 2,0 m výšky |  | m2 | 24
| cementový podhoz, dvouvrstvá vápenocementová omítka, komín |  | m2 | 17
| fasádní nátěr silikátový, bílý, komín |  | m2 | 17
| přesuny hmot |  | kpl | 1
S o u č e t

## Zdravotní instalace
| Znojemská Beseda, rekonstrukce kotelny |  |  |  | D | M | JC = D + M | CC = JC * mn.
SO-01 Budova Znojemské Besedy
D.1.4.100 Zdravotně technické instalace
dodavatel č. | název položky | obj. číslo | m.j. | mn. | dodávka | montáž | jedn. cena | cena celkem
Kanalizace
| vpust HL 510N |  | kpl | 2
| potrubí HT D 50 |  | m | 3
| potrubí HT D 75 |  | m | 8
| potrubí HT D 110 |  | m | 10
| ohebná hadice plast D 20 |  | m | 3
Vnitřní vodovod
| trubka vodovodní Ekoplastik EVO D 25x2,8 (studená) |  | m | 20
| kulový kohout Giacomini R250D DN 20 |  | ks | 1
| vypouštěcí kulový kohout Giacomini R608 D 15 |  | ks | 1
| izolační trubice Mirelon PRO, D 25, tloušťka 6 mm |  | m | 20
Zařizovací předměty
| keramické umyvadlo, šířka 600 mm |  | kpl | 1
| umyvadlový sifon |  | kpl | 1
| rohový ventil DN 15 |  | ks | 1
| podomítkový sifon s výtokovým ventilem HL 406 |  | kpl | 2
| elektrický ohřívač vody zásobníkový beztlakový, Dražice BTO 5 IN, objem 5 dm3, elektrický příkon 2000 W, 230 V, beztlaká baterie stojánková BE.1840.AA |  | kpl | 1
Ostatní výrobky a práce
| demontáž kanalizace, vodovodu a zařizovacích předmětů |  | kpl | 1
| doprava a přesun hmot |  | kpl | 1
| zkouška kanalizace |  | kpl | 1
| tlakové zkoušky a desinfekce vodovodu |  | kpl | 1
| dokumentace skutečného stavu zdravotně technických instalací |  | kpl | 1
S o u č e t
Poznámka:
V některých položkách jsou z důvodu přesného stanovení technických podmínek uvedeny přímé odkazy na konkrétní výrobky. Tyto výrobky mohou být nahrazeny jinými výrobky s rovnocennými vlastnostmi.

## Plyn
| Znojemská Beseda, rekonstrukce kotelny |  |  |  | D | M | JC = D + M | CC = JC * mn.
SO-01 Budova Znojemské Besedy
D.1.4.200 Plynovod
dodavatel č. | název položky | obj. číslo | m.j. | mn. | dodávka | montáž | jedn. cena | cena celkem
Domovní plynovod
| potrubí z ocelových trubek závitových bezešvých DN 32 |  | m | 18
| potrubí z ocelových trubek závitových bezešvých DN 40 |  | m | 10
| potrubí z ocelových trubek závitových bezešvých DN 50 |  | m | 6
| kulový kohout Giacomini R 950 plyn DN 15 |  | ks | 1
| kulový kohout Giacomini R 950 plyn DN 20 |  | ks | 2
| kulový kohout Giacomini R 950 plyn DN 32 |  | ks | 2
| kulový kohout Giacomini R 950 plyn DN 40 |  | ks | 2
| zátka závitová DN 15 |  | ks | 1
| připojovací hadice FlexiraxConnect Gas DN 20, délka 0,6 m |  | ks | 2
| tlakoměr ukazovací typ 312/311, D 100, rozsah 0,4 kPa, ventil tlakoměrový třícestný, smyčka přivařovací |  | kpl | 1
| vodivá rozpěrka přípojek plynoměru, rozteč 250 mm |  | kpl | 1
| vodivá rozpěrka přípojek plynoměru, rozteč 280 mm |  | kpl | 1
| základní a vrchní nátěr potrubí DN 25-50 |  | m | 34
| zkoušky pevnosti a těsnosti plynovodu, revizní zpráva |  | kpl | 1
| dokumentace skutečného provedení plynovodu |  | kpl | 1
| demontáže |  | kpl | 1
| doprava a přesun hmot |  | kpl | 1
S o u č e t
Poznámka:
V některých položkách jsou z důvodu přesného stanovení technických podmínek uvedeny přímé odkazy na konkrétní výrobky. Tyto výrobky mohou být nahrazeny jinými výrobky s rovnocennými vlastnostmi.

## Vzduchotechnika
| Znojemská Beseda, rekonstrukce kotelny |  |  |  | D | M | JC = D + M | CC = JC * mn.
SO-01 Budova Znojemské Besedy
D.1.4.300 Vzduchotechnika
dodavatel č. | název položky | obj. číslo | m.j. | mn. | dodávka | montáž | jedn. cena | cena celkem
Výrobky firmy Almeva
Kaskáda a kouřovod
| Starr trubka s hrdlem 0,25 m, černá, DN 80 | PBRM08 | ks | 2
| CAS koncový kus kaskády se zpětnou klapkou, černá, DN 125/80 | PBEK02 | ks | 1
| CAS trubkový díl s 87° odbočkou a zpětnou klapkou, 1,0 m, černá, DN 125/80 | PBTK82 | ks | 1
| Starr trubka s hrdlem 1,0 m, černá, DN 125 | PBRM12 | ks | 1
| Starr trubka s hrdlem 0,5 m, černá, DN 125 | PBRM52 | ks | 1
Komín
| Starr odtok s hrdlem, černá, DN 125 | PBMA02 | ks | 1
| ZUB sifon Long John, pro přetlak, vývod 40 mm | ZULJ40 | ks | 1
| ZUB hadice pro odvod kondenzátu, 1,0 m | ZUWK01 | ks | 3
| Starr revizní T-kus, černá, DN 125 | PBRTD2 | ks | 1
| Starr spojovací T-kus, černá, DN 125 | PBTE92 | ks | 1
| Přechodka pevná/Flex, IFG/125 | IGAE1V | ks | 2
| Flexibilní trubka 1,0 m, IFG/125 | IGRF1V | m | 12
| Přechodka Flex/pevná s těsněním, IFG/125 | IGAD1V | ks | 1
| Kontrolní T-kus, IFG/125 | IGRT1V | ks | 1
| Pojistná objímka, IFG/125 | IGKL1V | ks | 2
| Kotvící spona, IFG/125 | IGSI1V | ks | 2
| Krycí deska se závěsnou maticí, IFG/125 | IGSA1V | ks | 1
Sání vzduchu
| Starr koleno 87°, černá, DN 80 | PBSB98 | ks | 2
| Starr trubka s hrdlem, 0,25 m, černá, DN 80 | PBRM08 | ks | 2
| Starr revizní T-kus s měřícím otvorem, redukovaný, černá, DN 80/110 | PBKT08 | ks | 1
| CAS trubkový díl s 87° odbočkou, 1,0 m, černá, DN 110/80 | PBTE81 | ks | 1
| Starr trubka s hrdlem, 0,25 m, černá, DN 110 | PBRM01 | ks | 1
| Starr koleno 45°, černá, DN 110 | PBSB41 | ks | 4
| Starr trubka s hrdlem, 2,0 m, černá, DN 110 | PBRM21 | ks | 1
| Starr trubka s hrdlem, 1,0 m, černá, DN 110 | PBRM11 | ks | 3
| Star revizní T-kus, černá, DN 110 | PBRTD1 | ks | 1
Ostatní prvky
| Revizní dvířka 155x305 mm, nerez | TTAD04 | ks | 2
| Objímka DN 110 | ZOBJ01 | ks | 6
| Objímka DN 125 | ZOBJ02 | ks | 7
| Kombi šroub, délka 140 mm, M8 | ZKMS48 | ks | 13
| Závitová tyč, délka 1,0 m, M8 | ZTVG08 | ks | 12
| Spojovací matice, délka 30 mm, M8 |  | ks | 6
| montáž spalinových a vzduchových cest |  | kpl | 1
Ostatní výrobky
| kovová stěnová mřížka MSU 25-1,0-1 300x200 PR, jednořadá, lamely 15°, pozední rámeček 300x200 mm | Elektrodesign | kpl | 1
| ocelový úhelník 40x40x3, délka 340 mm |  | ks | 2
Ostatní výrobky a práce
| doprava a přesun hmot |  | kpl | 1
| zkouška těsnosti spalinové cesty |  | kpl | 1
| revize spalinové cesty |  | kpl | 1
| dokumentace skutečného stavu vzduchotechnického zařízení |  | kpl | 1
S o u č e t
Poznámka:
V některých položkách jsou z důvodu přesného stanovení technických podmínek uvedeny přímé odkazy na konkrétní výrobky. Tyto výrobky mohou být nahrazeny jinými výrobky s rovnocennými vlastnostmi.

## Vytápění
| Znojemská Beseda, rekonstrukce kotelny |  |  |  | D | M | JC = D + M | CC = JC * mn.
SO-01 Budova Znojemské Besedy
D.1.4.400 Vytápění
dodavatel č. | název položky | obj. číslo | m.j. | mn. | dodávka | montáž | jedn. cena | cena celkem
Výrobky firmy Baxi
| kondenzační plynový kotel Luna Duo-tec MP+1.50, výkon 45 kW | 7221292 | kpl | 2
| sada pro dělené odkouření | KHG714089010 | kpl | 2
| uvedení kotle do provozu |  | ks | 2
Výrobky firmy Ivar
| teploměr axiální IVAR.TP 120 A, D 80/L50 mm, jímka 50, návarek G 15 |  | kpl | 6
Výrobky firmy Reflex
| expanzní nádoba membránová Reflex NG 200/6, objem 200 dm3 | 8213300 | ks | 1
| doplňovací armatura se standardním vodoměrem a oddělovačem Reflex Fillset | 6811105 | kpl | 1
| změkčovací armatura Reflex Fillsoft II | 9125661 | kpl | 1
| náplň pro změkčování Fillsoft | 6811800 | kpl | 2
Výrobky firmy Grundfos
| čerpadlo Alpha3 25-60 180 mm 230 V, 2x šroubení DN 25 | 99371959 | ks | 3
Výrobky firmy Esbe
| třícestný směšovací ventil Esbe VRG 131, DN 25, kvs 6,3 | 11601000 | ks | 1
| třícestný směšovací ventil Esbe VRG 131, DN 20, kvs 4,0 | 11600800 | ks | 1
| třícestný směšovací ventil Esbe VRG 131, DN 20, kvs 2,5 | 11600700 | ks | 1
| servopohon Esbe typ ARA 652, 3-bodové řízení, 230V, 60 s, 6 Nm, pomocný spínač | 12101700 | kpl | 3
Výrobky firmy Siemens
| kulový kohout Siemens I/VBZ1, DN 25 | 4831.21 | ks | 1
| kulový kohout Siemens I/VBZ5/4, DN 32 | 4831.21 | ks | 2
| elektropohon Siemens MP 20.20, 90°, 230 V, 20 s, 6 Nm, 2-bodové řízení | 4831.22 | ks | 3
Výrobky firmy Giacomini
| kulový kohout R950, voda, DN 25 |  | ks | 5
| kulový kohout R950, voda, DN 32 |  | ks | 11
| vypouštěcí kulový kohout R608, DN 15 |  | ks | 11
| ventil zpětný R60, DN 32 |  | ks | 2
| filtr R74A, DN 25 |  | ks | 1
| filtr R74A, DN 32 |  | ks | 2
| automatický odvzdušňovací ventil Rfiltr R99/I, DN 15 |  | ks | 4
| přímé šroubení R18, DN 25 |  | ks | 5
| membránový pojistný ventil R140, DN 15, 400 kPa |  | ks | 1
Výrobky firmy IMI
| vyvažovací ventil STAD, DN 25, závitový, měřící vsuvky, bez vypouštění | 52 151-025 | kpl | 1
| vyvažovací ventil STAD, DN 32, závitový, měřící vsuvky, bez vypouštění | 52 150-032 | kpl | 1
Tepelné izolace
| pouzdra Rockwool 800, 30x35 (DN 25) |  | m | 25
| pouzdra Rockwool 800, 30x42 (DN 32) |  | m | 44
| pouzdra Rockwool 800, 40x64 (DN 50) |  | m | 6
| pouzdra Rockwool 800, 40x89 (DN 80) |  | m | 1
Demontáže
| plynový kotel 50 kW |  | kpl | 2
| expanzní nádoba 250 dm3 |  | kpl | 1
| rozdělovač, sběrač |  | kpl | 2
| armatury přírubové DN 65 |  | kpl | 10
| armatury závitové DN 25-50 |  | kpl | 20
| ocelové potrubí včetně izolace |  | m | 130
Ostatní výrobky a práce
| doprava a přesun hmot |  | kpl | 1
| montážní rám pro kotle, kotvení do podlahy, nátěr | atyp | kpl | 1
| montážní rám pro potrubí, kotvení do podlahy, nátěr | atyp | kpl | 1
| hydraulická spojka DN 80, nátěr | atyp | ks | 1
| tlakoměr typ 312, D 100 mm, rozsah 0-600 kPa, trojcestný kohout, přivařovací smyčka, návarek G 15 |  | kpl | 1
| trojcestný kohout, přivařovací smyčka, návarek G 15 |  | kpl | 1
| potrubí z trubek ocelových závitových bezešvých DN 25 |  | m | 25
| potrubí z trubek ocelových závitových bezešvých DN 32 |  | m | 44
| potrubí z trubek ocelových závitových bezešvých DN 50 |  | m | 6
| závěsová a kotevní technika |  | kpl | 1
| popisové štítky |  | ks | 10
| základní nátěr ocelového potrubí DN 25-50 |  | m | 75
| vypouštění a napouštění tepelné soustavy |  | kpl | 1
| zkouška těsnosti |  | kpl | 1
| provozní zkouška a předání tepelné soustavy |  | kpl | 1
| dokumentace skutečného provedení |  | kpl | 1
S o u č e t
Poznámka:
V některých položkách jsou z důvodu přesného stanovení technických podmínek uvedeny přímé odkazy na konkrétní výrobky. Tyto výrobky mohou být nahrazeny jinými výrobky s rovnocennými vlastnostmi.