## 3. Rozpočet - štandard na výšku
VÝKAZ VÝMER
Stavba: Adaptácia, prestavba, prístavba a nadstavba ZŠ Kalinkovo
Objekt: SO-01 Administratívno-prevádzková budova |  |  |  | JKSO:
Časť: Architektúra a statika |  |  |  | EČO:
Objednávateľ: obec Kalinkovo |  |  |  | Spracoval:
Zhotoviteľ: |  |  |  | Dátum: 26. 5. 2020
P.Č. | Kód položky | Popis | MJ | Množstvo celkom | Cena jednotková | Cena celkom
1 | 2 | 3 | 4 | 5 | 6 | 7
| HSV | Práce a dodávky HSV
| 1 | Zemné práce
1 | 130201001 | Výkop jamy a ryhy, ručné začistenie 10 cm | m3 | 14.1
2 | 131201101 | Výkop nezapaženej jamy v hornine 3, do 100 m3 | m3 | 55.9
3 | 131201109 | Príplatok za lepivosť horniny 3 | m3 | 55.9
4 | 132201101 | Výkop ryhy do šírky 600 mm v horn.3 do 100m3 | m3 | 50.112
5 | 132201109 | Príplatok k cene za lepivosť horniny 3 | m3 | 50.112
6 | 132201201 | Výkop ryhy šírky 600-2000mm horn.3 do 100m3 | m3 | 89.936
7 | 132201209 | Príplatok k cenám za lepivosť horniny 3 | m3 | 89.936
8 | 162201102 | Vodorovné premiestnenie výkopku z horniny 1-4 nad 20-50m | m3 | 237.148
9 | 162701105 | Vodorovné premiestnenie výkopku tr.1-4 do 10000 m | m3 | 182.948
10 | 167101102 | Nakladanie neuľahnutého výkopku z hornín tr.1-4 nad 100 do 1000 m3 | m3 | 182.948
11 | 1711011051 | Doplnenie vrstvy zeminy pod objekt so zhutnením | m3 | 27.1
12 | 171201202 | Uloženie sypaniny na skládky nad 100 do 1000 m3 | m3 | 182.948
13 | 171201290 | Poplatok za uloženie sypaniny na skládke | m3 | 85.948
14 | 175101201 | Obsyp objektov sypaninou z vhodných hornín 1 až 4 bez prehodenia sypaniny | m3 | 58.608
15 | 5834389600 | Kamenivo štrk | t | 107.663
16 | 181101102 | Úprava pláne v horn. tr. 1-4 so zhutnením | m2 | 483
| 2 | Zakladanie
17 | 271571111 | Vankúše zhutnené pod základové pásy zo štrkopiesku | m3 | 14.1
18 | 274321411 | Betón základových pásov železový (bez výstuže), tr.C 20/25 | m3 | 70.865
19 | 274361821 | Výstuž základových pásov z ocele 10505 | t | 5.426
| 3 | Zvislé a kompletné konštrukcie
20 | 310238211 | Zamurovanie otvoru s plochou do 1m2 v murive nadzáklad. tehlami | m3 | 0.267
21 | 310239211 | Zamurovanie otvoru s plochou do 4m2 v murive nadzáklad. tehlami | m3 | 2.243
22 | 310271300 | Murivo z debniacich tvárnic 50x15x25 s betónovou výplňou hr. 15 cm | m3 | 3.162
23 | 310271301 | Murivo z debniacich tvárnic 50x20x25 s betónovou výplňou hr. 20 cm | m3 | 20.925
24 | 310271302 | Murivo z debniacich tvárnic 50x25x25 s betónovou výplňou hr.25 cm | m3 | 24.165
25 | 310271303 | Murivo z debniacich tvárnic 50x30x25 s betónovou výplňou hr. 30 cm | m3 | 19.303
26 | 310272101 | Predsadená stena z pórobetonových tvárnic hr.200 mm | m3 | 1.347
27 | 311101212 | Prestupy v múroch s vonkajšou prierezovou plochou nad 0,02-0,05 m2 | ks | 9
28 | 311101214 | Prestupy v múroch s vonkajšou prierezovou plochou nad 0,10-0,20 m2 | ks | 10
29 | 311101215 | Prestupy v múroch s vonkajšou prierezovou plochou nad 0,20-0,4 m2 | ks | 8
30 | 3112314831 | Murivo nosné z tehál pálených brúsených hr. 30 cm | m3 | 83.035
31 | 3112314841 | Murivo nosné z tehál pálených brúsených hr. 25 cm | m3 | 87.816
32 | 311321411 | Betón nadzákladových múrov,železový (bez výstuže) tr.C 25/30 | m3 | 11.885
33 | 311351105 | Debnenie nadzákladových múrov, stien a priečok zhotovenie-dielce | m2 | 66.008
34 | 311351106 | Debnenie nadzákladových múrov, stien a priečok odstránenie-dielce | m2 | 66.008
35 | 311361821 | Výstuž 10505 žb stien a muriva z debn. tvárnic | t | 2.798
36 | 317161207 | Preklad nosný keramický vysoký, šírky 70 mm, výšky 238 mm, dĺžky 2500 mm | ks | 8
37 | 317161251 | Preklad keramický plochý, šírky 115 mm, výšky 71 mm, dĺžky 1000 mm | ks | 8
38 | 317161252 | Preklad keramický plochý, šírky 115 mm, výšky 71 mm, dĺžky 1250 mm | ks | 19
39 | 317941121 | Osadenie oceľových konštrukcií | t | 5.286
40 | 1333163000 | Oceľ S235, stĺpy, platne, uholníky | t | 5.286
41 | 330321410 | Betón stĺpov a pilierov, ťahadiel, rámových stojok, vzpier, železový (bez výstuže) tr.C 25/30 | m3 | 3.223
42 | 331351101 | Debnenie hranatých stĺpov prierezu pravouhlého štvoruholníka zhotovenie-dielce | m2 | 35.9
43 | 331351102 | Debnenie hranatých stĺpov prierezu pravouhlého štvoruholníka odstránenie-dielce | m2 | 35.9
44 | 331361821 | Výstuž stĺpov, pilierov, stojok z bet. ocele 10505 | t | 0.408
45 | 332318111 | Vyplnenie vnútorných dutín oceľových stľpov betónom | m3 | 0.967
46 | 340239222 | Zamurovanie otvorov pl 4 m2 v priečkach alebo stenách z tvárnic pálených P+D hr. 115 mm | m2 | 11.66
47 | 342241175 | Priečky z tehál pálených brúsených P+D hr.15,00cm | m2 | 19.694
48 | 342243103 | Priečky z tehál pálených brúsených 11,5 P+D hr. 11,5 cm | m2 | 132.389
49 | 342272102 | Predsadená stena z pórobetonových tvárnic hr.100 mm | m2 | 27.079
50 | 342272104 | Predsadená stena z pórobetonových tvárnic hr.150 mm | m2 | 6.706
| 4 | Vodorovné konštrukcie
51 | 411321414 | Betón stropov doskových a trámových, klenieb, škrupín, nosníkov, železový tr.C 25/30 | m3 | 157.275
52 | 411351101 | Debnenie stropov doskových zhotovenie-dielce | m2 | 633.771
53 | 411351102 | Debnenie stropov doskových odstránenie-dielce | m2 | 633.771
54 | 411354171 | Podporná konštrukcia stropov pre zaťaženie do 5 kpa zhotovenie | m2 | 597.748
55 | 411354172 | Podporná konštrukcia stropov pre zaťaženie do 5 kpa odstránenie | m2 | 597.748
56 | 4113618211 | Dištančné prvky DS 100 stropov, po 0,6m | t | 0.3
57 | 413351107 | Debnenie nosníka zhotovenie-dielce | m2 | 175.656
58 | 413351108 | Debnenie nosníka odstránenie-dielce | m2 | 175.656
59 | 413351215 | Podporná konštrukcia nosníkov a vencov do 20 kpa - zhotovenie | m2 | 40.059
60 | 413351216 | Podporná konštrukcia nosníkov a vencov do 20 kpa - odstránenie | m2 | 40.059
61 | 417321515 | Betón stužujúcich pásov a vencov železový tr. C 25/30 | m3 | 16.303
62 | 417351115 | Debnenie bokov stužujúcich pásov a vencov vrátane vzpier zhotovenie | m2 | 121.335
63 | 417351116 | Debnenie bokov stužujúcich pásov a vencov vrátane vzpier odstránenie | m2 | 121.335
64 | 411361821 | Výstuž stropov, nosníkov a vencov z betonárskej ocele 10505 | t | 19.283
65 | 430321414 | Schodiskové konštrukcie, betón železový tr.C 25/30 | m3 | 8.744
66 | 430361821 | Výstuž schodiskových konštrukcií z betonárskej ocele 10505 | t | 0.797
67 | 431351121 | Debnenie do 4 m výšky - podest a podstupňových dosiek pôdorysne priamočiarych zhotovenie | m2 | 38.026
68 | 431351122 | Debnenie do 4 m výšky - podest a podstupňových dosiek pôdorysne priamočiarych odstránenie | m2 | 38.026
69 | 434351141 | Debnenie stupňov na podstupňovej doske alebo na teréne pôdorysne priamočiarych zhotovenie | m2 | 31.622
70 | 434351142 | Debnenie stupňov na podstupňovej doske alebo na teréne pôdorysne priamočiarych odstránenie | m2 | 31.622
| 6 | Úpravy povrchov, podlahy, osadenie
71 | 612421626 | Vnútorná omietka vápenná v podlaží a v schodisku hladká | m2 | 1412.8
72 | 612456212 | Vnútorná omietka stien cementová - pod keramic. obklady | m2 | 244.729
73 | 612465141 | Stierka vnútorných stien vyrovnávacia hr.3 mm | m2 | 1412.8
74 | 6159811325 | Obklad vonkajších konštrukcií - extr. polystyrén hr. 200 mm | m2 | 143.419
75 | 620991121 | Zakrývanie výplní vonkajších otvorov zhotovené z lešenia akýmkoľvek spôsobom | m2 | 363.836
76 | 622464232 | Vonkajšia omietka stien tenkovrstvová silikónová 1,5 mm proti plesniam a riasam s veľmi nízkou nasiakavosťou biela | m2 | 792.371
77 | 6224642321 | Vonkajšia omietka stien tenkovrstvová silikónová 1,5 mm proti plesniam a riasam s veľmi nízkou nasiakavosťou - žltá a antracit | m2 | 209.921
78 | 622466111 | Príprava podkladu,prednástrek pod omietky vonk.stien hr.cca 1 mm | m2 | 495
79 | 622466114 | Príprava podkladu vonk.jestv. stien, hĺbková penetrácia s vysokou mierou hydrofobizácie | m2 | 368.222
80 | 625252513 | Zateplovací systém min. vlna ostenia okien a dverí bez povrchovej tenkovrstvej omietky hr. 30 mm | m2 | 114.973
81 | 625252520 | Zateplovací systém pre zdvojenie jesv. zateplenia, miner. vlna bez povrchovej tenkovrstvej omietky hr. 100 mm vrát. ukonč. profilov výplní otvorov a p.líšt | m2 | 368.222
82 | 6252525201 | Zateplovací systém miner. vlna bez povrchovej tenkovrstvej omietky hr. 200 mm vrát. ukonč. profilov výplní otvorov a p.líšt | m2 | 495
83 | 6252525202 | Zateplovací systém miner. vlna bez povrchovej tenkovrstvej omietky celk. hr. 300 mm | m2 | 55.3
84 | 631315611 | Mazanina z betónu prostého tr.C 16/20 hr.nad 120 do 250 mm | m3 | 106.81
85 | 631319175 | Príplatok za strhnutie povrchu mazaniny latou pre hr. obidvoch vrstiev mazaniny nad 120 do 250 mm | m3 | 106.81
86 | 631351101 | Debnenie stien, rýh a otvorov v podlahách zhotovenie | m2 | 32.158
87 | 631351102 | Debnenie stien, rýh a otvorov v podlahách odstránenie | m2 | 32.158
88 | 631362021 | Výstuž mazanín a poterov z betónov (z kameniva) a z ľahkých betónov zo zváraných sietí KARI d8 x 150x150 | t | 5.767
89 | 631571003 | Násyp štrkový hr. 100 mm (pre spevnenie podkladu) | m3 | 38.318
90 | 632451057. | Poter pieskovocementový hr. 64 a 65 mm | m2 | 340.61
91 | 632451075 | Poter pieskovocementový hr. do 75 mm | m2 | 288.84
92 | 632451058. | Poter pieskovocementový v spáde hr. 40-100 mm | m2 | 30.45
93 | 632451441 | Doplnenie cementového poteru s plochou jednotlivo do 4 m2 a hr. do 40 mm | m2 | 30.26
94 | 632477001 | Liaty samonivelačný poter hr.15mm | m2 | 685.14
| 9 | Ostatné konštrukcie a práce-búranie
95 | 9319611151 | Zvislé vložky do dilatačných škár, extr. polystyrén hr. 20 mm | m2 | 58.906
96 | 941941031 | Montáž lešenia ľahkého pracovného radového s podlahami šírky od 0, 80 do 1,00 m a výšky do 10 m | m2 | 1207.679
97 | 941941191 | Príplatok za prvý a každý ďalší i začatý mesiac použitia lešenia k cene -1031 | m2 | 3623.037
98 | 941941831 | Demontáž lešenia ľahkého pracovného radového a s podlahami, šírky 0,80-1,00 m a výšky do 10m | m2 | 1207.679
99 | 941955001 | Lešenie ľahké pracovné pomocné, s výškou lešeňovej podlahy do 1,20 m | m2 | 1513.7
100 | 952901111 | Vyčistenie budov pri výške podlaží do 4m | m2 | 1598.589
101 | 953943113 | Osadenie ostatných výrobkov do muriva, so zaliatím cementovou maltou, hmotnosti 5-15 kg/kus | ks | 9
102 | 449850181 | Hasiace prístroje práškové 6 kg | ks | 9
103 | 953945111 | Lišta rohová hliníková a profily s integrovanou sieťovinou | m | 114
104 | 953945112 | Profil okenný, dverový s integrovanou sieťkou | m | 554
105 | 97000111 | Požiarne bezpečnostné značenie - smer úniku a východ | ks | 40
| 99 | Presun hmôt HSV
106 | 999281111 | Presun hmôt pre opravy a údržbu objektov vrátane vonkajších plášťov výšky do 25 m | t | 1768.614
| PSV | Práce a dodávky PSV
| 711 | Izolácie proti vode a vlhkosti
107 | 711111211 | Izolácia - hydroizolačný jednozlož. elasický náter podláh | m2 | 83.21
108 | 711111001 | Izolácia proti zemnej vlhkosti vodorovná penetračným náterom za studena - 2x | m2 | 442.347
109 | 711112001 | Izolácia proti zemnej vlhkosti zvislá penetračným náterom za studena - 2x | m2 | 35.7
110 | 1116315000 | Lak asfaltový ALP-PENETRAL v sudoch | t | 0.335
111 | 711141559 | Izolácia proti zemnej vlhkosti a tlakovej vode vodorovná NAIP pritavením | m2 | 884.694
112 | 711142559 | Izolácia proti zemnej vlhkosti a tlakovej vode zvislá NAIP pritavením | m2 | 35.7
113 | 6283229401 | Pásy ťažké asfaltované Velbit AL S 40 | m2 | 1058.453
114 | 1085430000 | Propan vo flašiach 33 kg | ks | 3
115 | 711472054 | Zhotovenie izolácie - nopová fólia okolo objektu | m2 | 110.358
116 | 6288000630 | Nopová fólia | m2 | 121.394
117 | 998711202 | Presun hmôt pre izoláciu proti vode v objektoch výšky nad 6 do 12 m | % | 2.65
| 712 | Izolácie striech
118 | 712371801 | Zhotov. povlak. krytiny striech plochých a šikmých do 30° termoplastmi fóliou položenou voľne | m2 | 755.126
119 | 712871801 | Zhotov. povlak. krytiny atiky vytiahnutím izol. povlaku termoplastami fóliou zvisle + atika | m2 | 159.047
120 | 2833000151 | Fólia na báze mPVC, odolná voči UV žiareniu a proti prerastaniu koreňov, min. hr. 1,5 mm | m2 | 1051.299
121 | 712391172 | Zhotov. povlak. krytiny striech plochých a šikmých do 30° ostatné z ochrannej textílie ochran. vrstvy | m2 | 1242.786
122 | 712831101 | Zhotov. povlak. krytiny striech vytiahnutím izol. povlaku pásmi alebo tkaniny | m2 | 133.207
123 | 6936651001 | Geotextílie netkané polypropylénové Tatratex pp 300 | m2 | 566.687
124 | 2832000401 | Elektricky vodivá, separačná a paropriepustná fólia hr. 0,16 mm (napr. CONTROFOIL) alebo iný ekvivalentný výrobok | m2 | 946.905
125 | 711471053 | Izolácia vodorovne fóliou z ľahčeného polyetylénu - parozábrana hr. 0,2 mm, (napr. Fatrapar) alebo iný ekvivalentný výrobok | m2 | 30.261
126 | 721233212 | Strešný vtok pre ploché strechy | ks | 4
127 | 998712202 | Presun hmôt pre izoláciu povlakovej krytiny v objektoch výšky nad 6 do 12 m | % | 2.75
| 713 | Izolácie tepelné
128 | 713111111 | Montáž tepelnej izolácie pásmi stropov, vrchom, 2 vrstvy | m2 | 755.126
129 | 2837650060 | Extrud polystyrén XPS 3000 CS celk. hrúbka 380mm | m2 | 296.915
130 | 2837650310 | Extrud polystyrén XPS 3000 CS celk. hrúbka 150mm | m2 | 483.158
131 | 2837650050 | Extrud polystyrén XPS 3000 CS hrúbka 80mm | m2 | 12.81
132 | 2837650051 | Spádový extrud. polystyrén hrúbka 20-70mm | m3 | 0.669
133 | 713111131 | Montáž tepelnej izolácie striech šikmých (2x200mm) | m2 | 191.03
134 | 2837651171 | Tep. izol. doska z kamennej vlny hrúbka 200 mm, 50 kg/m3 | m2 | 200.582
135 | 7131121112 | Montáž tepelnej izolácie atiky vodorovne a zvislo | m2 | 198.67
136 | 28376500601 | Extrud polystyrén hrúbka 100mm | m2 | 62.606
137 | 28376500602 | Extrud polystyrén hrúbka 200mm | m2 | 145.998
138 | 713121111 | Montáž tepelnej izolácie rohožami,pásmi,dielcami,doskami podláh, jednovrstvová | m2 | 360.9
139 | 6319124659 | Polystyrén EPS, hrúbka 120mm | m2 | 378.945
140 | 713121121 | Montáž tepelnej izolácie pásmi podláh, 2 vrstvy | m2 | 299
141 | 6319124651 | Polystyrén EPS 100S, hrúbka 20mm | m2 | 313.95
142 | 28376400001 | Dosky z elastifikovaného polystyrénu - ISOVER EPS FLOOR 5000 alebo iný ekvivalentný výrobok, hr. 40 mm | m2 | 313.95
143 | 713191120 | Izolácie tepelné podláh,stropov,striech prekrytím pásom do výšky 100mm PE fólia | m2 | 659.9
144 | 7131911241 | Izolácie tepelné podláh, stropov, striech, stien - parozábrana inteligentná membrána hr. 0,4 mm Delta Reflex alebo iný ekvivalentný výrobok | m2 | 204.652
145 | 7131911242 | Izolácie tepelné striech - parozábrana - parotesná fólia z nízkohustotného polyetylénu (LD-PE), hr. 0,20 mm | m2 | 280.839
146 | 721111125 | Montáž tepelnej izolácie rohožami,pásmi,dielcami,doskami stien | m2 | 78.631
147 | 2837651120 | Tep. izol. doska z minerálnej vlny hrúbka 200 mm | m2 | 66.78
148 | 2837653150 | Izolácia int. stien hr. 100mm | m2 | 15.783
149 | 998713202 | Presun hmôt pre izolácie tepelné v objektoch výšky nad 6 m do 12 m | % | 1.4
| 722 | Zdravotechnika - vnútorný vodovod
150 | 722254116 | Požiarné príslušenstvo,hydrantová skriňa vnútorná s prúdnicou, DN 25 | ks | 2
151 | 998722202 | Presun hmôt pre vnútorný vodovod v objektoch výšky nad 6 do 12 m | % | 0.75
| 762 | Konštrukcie tesárske
152 | 762211118 | Drevené schody 4 stupne + zábradlie, š. ramena 1,075 m + obloženie | ks | 1
153 | 762211119 | Drevené schody, 2 stupne, š. ramena 0,92 m + obloženie | ks | 1
154 | 762211120 | Drevené schody, 2 stupne, š. ramena 1,54 m + obloženie | ks | 1
155 | 762211121 | M+D drevene vyrovnávajúce schody s medzipodestou a zábradlím, podlaha 3 vrst.biodoska 19mm - viď.15 Detaily, výkazy mat. | ks | 1
156 | 762311103 | Montáž kotevných želiez, príložiek, pätiek, ťahadiel, s pripojením k drevenej konštrukcii | ks | 64
157 | 762332110 | Montáž viazaných konštrukcií krovov striech z reziva priemernej plochy do 120 cm2 | m | 84
158 | 762332120 | Montáž viazaných konštrukcií krovov striech z reziva priemernej plochy 120-224 cm2 | m | 194
159 | 762332130 | Montáž viazaných konštrukcií krovov striech z reziva priemernej plochy 224-288 cm2 | m | 38
160 | 762332140 | Montáž viazaných konštrukcií krovov striech z reziva priemernej plochy 288-450 cm2 | m | 30
161 | 6051533602 | Hranol smrekový imregnovaný hobľovaný | m3 | 5.66
162 | 762342210 | Montáž debnenia a latovania striech - kontralaty rozpon 80-120 cm | m2 | 101.756
163 | 6051506900 | Hranolček mäkké rezivo impregnované 50/40 mm | m3 | 0.224
164 | 762395000 | Spojovacie a ochranné prostriedky svorky, dosky, klince, pásová oceľ, vruty, impregnácia | m3 | 5.884
165 | 762421220 | Montáž obloženia stropov alebo strešných podhľadov doskami tvrdými | m2 | 35.4
166 | 5959050015 | Cementotrieskové dosky CETRIS BASIC hr.18 mm (1250x3350mm) | m2 | 33.5
167 | 5959050017 | Cementotrieskové dosky CETRIS BASIC hr. 22 mm (1250x3350mm) | m2 | 8.375
168 | 762431220 | Montáž obloženia stien doskami z drevovláknitých hmôt tvrdými drevotrieskovými | m2 | 66.6
169 | 6072624000 | Doska drevoštiepková OSB 3 SE 2500x1250x12 mm | m2 | 68.75
170 | 762431500.01 | Montáž obloženia stien fasády - podkladový rošt a kontralate pod obklad | m2 | 66.6
171 | 6051506901 | Hranolček mäkké rezivo impregnované | m3 | 0.615
172 | 762495000 | Spojovacie a ochranné prostriedky klince, závrtky | m2 | 102
173 | 762810036 | Záklop stropov z dosiek OSB skrutkovaných hr. dosky 22 mm | m2 | 107.1
174 | 762812240 | Montáž záklopu z hobľovaných dosiek | m2 | 15.2
175 | 6051011502 | Tatranský profil hr.24 mm ohobľovaný | m3 | 0.42
176 | 762895000 | Spojovacie a ochranné prostriedky klince, svorky, impregnácie | m3 | 2.721
177 | 998762202 | Presun hmôt pre konštrukcie tesárske v objektoch výšky do 12 m | % | 4.5
| 763 | Konštrukcie - drevostavby a sadrokarton.konštr.
178 | 763119210 | SDK - základný penetračný náter (Grundierung) | m2 | 142.958
179 | 763147111 | Obklad sadrokartón, kanal. zvod, doska RB 12,5 mm | m2 | 2.44
180 | 763147114 | Obklad sadrokartón - kufre okolo svetlíkov doska GF 12,5 mm | m2 | 12.211
181 | 763161422 | SDK podhľad, kcia , doska GKF hr. 15 mm | m2 | 97.729
182 | 763161442 | SDK podhľad, kcia , doska GKFI hr. 15 mm | m2 | 30.578
183 | 998763402 | Presun hmôt pre sádrokartónové konštrukcie v stavbách(objektoch )výšky od 7do 12 m | % | 0.8
| 764 | Konštrukcie klampiarske
184 | 764259241 | Atiková bočná vpusť terasy z PVC 100/100/800 + chrlič | ks | 1
185 | 7643112771 | Krytina a obklad stien z falc. plechu 0,6mm hladké | m2 | 193.3
186 | 764331240 | Lemovanie z pozinkov.PZ plechu, múrov na strechách s tvrdou krytinou rš 400 mm | m | 23.4
187 | 764339310 | Lemovanie - obloženie z plechu komínov | m2 | 11
188 | 764352205 | Žľaby z pozinkovaného PZ plechu pododkvapové polkruhové rš 400 mm | m | 26
189 | 764359910 | Žľaby z pozinkovaného Pz plechu,kotlík kónický pre rúry s priemerom do 150 mm do 30° | ks | 3
190 | 764359941 | Žľaby z pozink. Pz plechu,kotlík zberný na plochej streche pre rúry s D do 150 mm rozmerov do 300 mm | ks | 4
191 | 764430230 | Oplechovanie z pozinkovaného Pz plechu muriva a nadmuroviek vrátane rohov rš do 400 mm | m | 4.5
192 | 764430260 | Oplechovanie z pozinkovaného Pz plechu muriva a nadmuroviek vrátane rohov rš do 800 mm | m | 132
193 | 764430270 | Oplechovanie z pozinkovaného Pz plechu muriva a nadmuroviek vrátane rohov rš do 900 mm | m | 16.5
194 | 764454203 | Odpadové rúry z pozinkovaného Pz plechu kruhové s priemerom do 120 mm | m | 50
195 | 998764202 | Presun hmôt pre konštrukcie klampiarske v objektoch výšky nad 6 do 12 m | % | 1.9
| 765 | Konštrukcie - krytiny tvrdé
196 | 7653315211 | Krytina - prestrešenie terasy, platne priehľadný polykarbonát, uchytenie, lemovanie | m2 | 31
197 | 765901301 | Prekrytie strechy a steny fóliou paropriepustnou Detla Vent S plus alebo iný ekvivalentný výrobok | m2 | 185.192
198 | 7659013062 | Prekrytie strechy - štrukturovaná hydroizolačná a separačná fólia Delta Trela alebo iný ekvivalentný výrobok | m2 | 139.37
199 | 998765202 | Presun hmôt pre tvrdé krytiny v objektoch výšky nad 6 do 12 m | % | 6.1
| 766 | Konštrukcie stolárske
200 | 766411140 | Drevená podlaha terasy s 2 schodmi - tepelne upravené drevo pri teplote min. 215°C ThermoWood, vrátane drev.podkladného roštu v spáde | m2 | 28.9
201 | 766414121 | Montáž steny s 2-krídl. dverami, dosky cetris + uchytenie | m2 | 8.82
202 | 59590500171 | Cementotrieskové dosky CETRIS farba antracit + kovanie, dvere 2-krídl. 2,0x2,0 m | ks | 1
203 | 766662312 | Montáž dverového krídla kompletiz.otváravého z tvrdého dreva alebo smrekovca,jednokrídlové | ks | 29
204 | 6117103128 | Drevené dvere vnútorné plné, 60, 70x197 cm | ks | 8
POVRCH DÝHA, VÝPLŇ PREVŔTAVANÁ DREVOTRIESKA,
205 | 6117103129 | Drevené dvere vnútorné plné, 80, 90x197 cm | ks | 21
POVRCH DÝHA, VÝPLŇ PREVŔTAVANÁ DREVOTRIESKA,
206 | 766702111 | Montáž zárubní obložkových pre dvere jednokrídlové | ks | 29
207 | 6117103030 | Drevená zárubňa pre jednokrídlové dvere | ks | 29
208 | 766699312 | Školská tabuľa interaktívna s ultra krátkou projekciou | ks | 12
209 | 766699314 | Školská korková nástenka rozmer celkom 5,0x1,0 m | ks | 14
210 | 998766202 | Presun hmot pre konštrukcie stolárske v objektoch výšky nad 6 do 12 m | % | 0.8
| 767 | Konštrukcie doplnkové kovové
211 | 5534485201 | D+M osobný výťah, nosnosť 675 kg/9 osôb, zdvih 3630mm, rýchl. 1,0 m/s, počet staníc / nástupíšť: 2/2 prechodný, riadenie mikroprocesorové Bionic 5, PI jednoduché bez zberu, pohon trakčný, frekvenčne riadený ACVF, (napr. Schindler 3300 VF 675) alebo iný ekvivalentný výrobok | ks | 1
212 | 5530000031 | D+M oceľové zábradlie a schody, výroba, doprava, dielenská dokumentácia, povrch.úprava - 3x náter: antikorózna alkyd uretánová vrchná aj základná farba v jednom, matná čierna RAL 9005, so zvýš. pružnosťou, odolnosťou proti úderom, ohybom, zmenám teplôt, s obsahom uhľovodíkov C9-11, N-alkany, ISO alkany, cyklické, s garanciou 10 r. (napr. Alkyton) alebo iný ekvivalentný výrobok, int. schodisko - viď. 15 Detaily, výkazy mat. | ks | 1
213 | 5530000033 | D+M oceľové zábradlie a schody, rošt. podlaha, výroba, doprava, dielenská dokumentácia, povrch.úprava - 3x náter: antikorózna alkyd uretánová vrchná aj základná farba v jednom, matná čierna RAL 9005, so zvýš. pružnosťou, odolnosťou proti úderom, ohybom, zmenám teplôt, s obsahom uhľovodíkov C9-11, N-alkany, ISO alkany, cyklické, s garanciou 10 r. (napr. Alkyton) alebo iný ekvivalentný výrobok - viď. 15 Detaily, výkazy mat. | ks | 1
214 | 5530000039 | D+M oceľové int. rozoberateľné zábradlie a schody, dier. rošt. stupne, výroba, doprava, dielenská dokumentácia, povrch.úprava - 3x náter: antikorózna alkyd uretánová vrchná aj základná farba v jednom, matná čierna RAL 9005, so zvýš. pružnosťou, odolnosťou proti úderom, ohybom, zmenám teplôt, s obsahom uhľovodíkov C9-11, N-alkany, ISO alkany, cyklické, s garanciou 10 r. (napr. Alkyton) alebo iný ekvivalentný výrobok - viď. 15 Detaily, výkazy mat. | ks | 1
215 | 5530000040 | D+M oceľová int.mreža-zábradlie š 155 x v 326cm, výroba, doprava, dielenská dokumentácia, povrch.úprava - 3x náter: antikorózna alkyd uretánová vrchná aj základná farba v jednom, matná čierna RAL 9005, so zvýš. pružnosťou, odolnosťou proti úderom, ohybom, zmenám teplôt, s obsahom uhľovodíkov C9-11, N-alkany, ISO alkany, cyklické, s garanciou 10 r. (napr. Alkyton) alebo iný ekvivalentný výrobok -viď. 15 Detaily, výkazy mat. | ks | 1
216 | 5530000032 | D+M ext. oceľové zábradlie a madlá, výroba, doprava, dielenská dokumentácia, povrch. Úprava -3x náter: antikorózna alkyd uretánová vrchná aj základná farba v jednom, matná čierna RAL 9005, so zvýš. pružnosťou, odolnosťou proti úderom, ohybom, zmenám teplôt, s obsahom uhľovodíkov C9-11, N-alkany, ISO alkany, cyklické, s garanciou 10 r. (napr. Alkyton) alebo iný ekvivalentný výrobok - ext. požiarne schodisko - viď. 15 Detaily, výkazy mat. | ks | 1
217 | 5530000041 | D+M ext.oceľové zábradlie rampy, výroba, doprava, dielenská dokumentácia, povrch.úprava - 3x náter: antikorózna alkyd uretánová vrchná aj základná farba v jednom, matná čierna RAL 9005, so zvýš. pružnosťou, odolnosťou proti úderom, ohybom, zmenám teplôt, s obsahom uhľovodíkov C9-11, N-alkany, ISO alkany, cyklické, s garanciou 10 r. (napr. Alkyton) alebo iný ekvivalentný výrobok - viď. 15 Detaily, výkazy mat. | ks | 1
218 | 5530000042 | D+M ext.oceľový prvok zábradlia - erby, nadpis, výroba, doprava, dielenská dokumentácia, povrch. Úprava - 3x náter: antikorózna alkyd uretánová vrchná aj základná farba v jednom, matná čierna RAL 9005, so zvýš. pružnosťou, odolnosťou proti úderom, ohybom, zmenám teplôt, s obsahom uhľovodíkov C9-11, N-alkany, ISO alkany, cyklické, s garanciou 10 r. (napr. Alkyton) alebo iný ekvivalentný výrobok - viď. 15 Detaily, výkazy mat. | ks | 1
219 | 5530000034 | D+M ext.oceľový prístrešok pre bicykle 4ks, výroba, doprava, dielenská dokumentácia, povrch. úprava - 3x náter: antikorózna alkyd uretánová vrchná aj základná farba v jednom, matná čierna RAL 9005, so zvýš. pružnosťou, odolnosťou proti úderom, ohybom, zmenám teplôt, s obsahom uhľovodíkov C9-11, N-alkany, ISO alkany, cyklické, s garanciou 10 r. (napr. Alkyton) alebo iný ekvivalentný výrobok, vrátane základov a zemných prác - viď. 15 Detaily, výkazy mat. | ks | 1
220 | 5530000035 | D+M ext.oceľový prístrešok pre bicykle 6 ks, výroba, doprava, dielenská dokumentácia, povrch. úprava - 3x náter: antikorózna alkyd uretánová vrchná aj základná farba v jednom, matná čierna RAL 9005, so zvýš. pružnosťou, odolnosťou proti úderom, ohybom, zmenám teplôt, s obsahom uhľovodíkov C9-11, N-alkany, ISO alkany, cyklické, s garanciou 10 r. (napr. Alkyton) alebo iný ekvivalentný výrobok, vrátane základov a zemných prác - viď. 15 Detaily, výkazy mat. | ks | 1
221 | 5530000036 | D+M oceľová kcia fasády pre žalúzie, 12 polí, vrátane žlabov a zvodov, výroba, doprava, dielenská dokumentácia, povrch. úprava - 3x náter: antikorózna alkyd uretánová vrchná aj základná farba v jednom, matná čierna RAL 9005, so zvýš. pružnosťou, odolnosťou proti úderom, ohybom, zmenám teplôt, s obsahom uhľovodíkov C9-11, N-alkany, ISO alkany, cyklické, s garanciou 10 r. (napr. Alkyton) alebo iný ekvivalentný výrobok - viď. 15 Detaily, výkazy mat. | ks | 1
222 | 5530000037 | D+M ext.oceľové zábradlie a prístrešok - krytá terasa 2.np, výroba, doprava, dielenská dokumentácia, povrch. úprava - 3x náter: antikorózna alkyd uretánová vrchná aj základná farba v jednom, matná čierna RAL 9005, so zvýš. pružnosťou, odolnosťou proti úderom, ohybom, zmenám teplôt, s obsahom uhľovodíkov C9-11, N-alkany, ISO alkany, cyklické, s garanciou 10 r. (napr. Alkyton) alebo iný ekvivalentný výrobok -viď. 15 Detaily, výkazy mat. | ks | 1
223 | 767316230 | Montáž svetlíkov a nosnej oceľ. a drevenej konštrukcie | ks | 4
224 | 6113903200 | Svetlík do plochej strechy, zasklený izolačným dvojsklom + polykarbonátovou čírou kupolou, 100x100 mm, neotváravý (napr. VELUX CFP 100/100) alebo iný ekvivalentný výrobok | ks | 4
225 | 5530000038 | Nosná kcia pod svetlíky - oceľový L profil a drevené hranoly-viď.15 Detaily, výkazy mat. | ks | 4
226 | 4297100177 | D+M rebrík na fasádu š 60cm, 5,1 m | ks | 1
227 | 767631112 | Montáž a doprava hliníkových zasklených stien | ks | 2
228 | 6114107800 | Hliníková vstupná rohová zasklená stena (5,53+4,975)x3,035m, RAL 7016 - ozn. A1 | ks | 1
229 | 6114107799 | Oceľová (hliníková) int. zasklená stena, 3,05x2,87m, RAL 7016 - ozn. A8 | ks | 1
230 | 767631113 | Montáž a doprava plastových výplní | m | 269.5
231 | 61141221001 | Plastové dvere s bočným svetlíkom 2,15x2,1m, RAL 7016 - ozn. A2 | ks | 1
232 | 61141221002 | Plastová vstupná rohová zostava (5,945+5,025)x2,05m, RAL 7016 - ozn. A3 | ks | 1
233 | 61141221003 | Plastové dvere s bočným svetlíkom 2,06x2,3m, RAL 7016 - ozn. A4 | ks | 1
234 | 61141221004 | Plastové dvere posuvné 3,23x2,3m, RAL 7016 - ozn. A5 | ks | 1
235 | 61141221005 | Plastové 4-dielne okno 1,93x3,16m + sieťka, RAL 7016 - ozn. A6 | ks | 2
236 | 61141221006 | Plastové dvere s bočným svetlíkom 3,05x2,1m, RAL 7016 - ozn. A7 | ks | 1
237 | 61141221007 | Plastová okenná zostava 7,4x2,25m + sieťky + vnút. a vonk. parapety, RAL 7016 - ozn. B1-1.np | ks | 3
238 | 61141221007. | Plastová okenná zostava 7,4x2,25m + sieťky + vnút. a vonk. parapety, RAL 7016 - ozn. B1-2.np | ks | 4
239 | 61141221008 | Plastová okenná rohová zostava (5,65+1,825)x2,25m + sieťky + vnút. a vonk. parapety, RAL 7016 - ozn. B2 | ks | 1
240 | 61141221009 | Plastové okno 0,6x1,25m + sieťka + vonk. parapet, RAL 7016 - ozn. B3 | ks | 2
241 | 61141221010 | Plastové okno 2,0x0,6m + sieťka + vnút. a vonk. parapet, RAL 7016 - ozn. B4 | ks | 1
242 | 61141221011 | Plastové okno 1,645x1,25m + vonk. parapet, RAL 7016 - ozn. B5 | ks | 1
243 | 61141221012 | Plastové okno 2,15x1,5m + vnút. a vonk. parapet, RAL 7016 - ozn. B6 | ks | 1
244 | 61141221013 | Plastové okno 1,5x1,52m + vonk. parapet, RAL 7016 - ozn. B7 | ks | 1
245 | 61141221014 | Plastové okno 2,15x2,0m + vnút. a vonk. parapet, RAL 7016 - ozn. B8 | ks | 1
246 | 61141221015 | Plastové dvere plné 1,0x2,05m, RAL 7016 - ozn. 5 | ks | 1
247 | 61141221016 | Plastové dvere s bočným svetlíkom 2,15x2,1m, RAL 7016 - ozn. 7 | ks | 1
248 | 5534485200 | D+M sekcionálna výsuvná brána zateplená 3,0x2,0m, pohon motor, 3x diaľkové ovládanie, RAL 7016, pre potreby premiestňovania objemnejších technických zariadení do kotolne cez technickú miestnosť - v pristavanej časti | ks | 1
249 | 55344852021 | D+M vonkajšia hliníková žalúzia v skrytých kastlíkoch 2,95x2,97m, s el.pohonom + krycie plechy, RAL 7016 - ozn. Ž1 | ks | 12
250 | 55344852022 | D+M vonkajšia hliníková žalúzia v skrytých kastlíkoch (3,7+3,7)x2,2m, s el.pohonom + krycie plechy, RAL 7016 - ozn. Ž2 | ks | 7
251 | 55344852023 | D+M vonkajšia hliníková žalúzia v skrytých kastlíkoch (3,7+1,85+1,85)x2,2m, s el.pohonom + krycie plechy, RAL 7016 - ozn. Ž3 | ks | 1
252 | 5534370703 | D+M 2-krídl. bránka k smetným nádobám š 3,4m,v 1,8m,joklovina+výplň Cetris,farba antracit,výroba,doprava,dielenská dokumentácia-viď.15 Detaily,výkazy mat. | ks | 1
253 | 5534370713 | D+M posuvná brána vstupná 6,6x1,8m,joklovina,výroba,doprava,dielenská dokumentácia-viď.15 Detaily,výkazy mat. | ks | 2
254 | 5534370714 | D+M 2-krídl. brána 2,35x1,8m a posuvná brána 7,8x1,8 m,joklovina,výroba,doprava,dielenská dokumentácia-viď.15 Detaily, výkazy mat. | ks | 1
255 | 5534370715 | D+M Fasádne kovové hodiny, d=2,0 m, výroba, doprava, dielenská dokumentácia | ks | 1
256 | 5534370716 | D+M Oceľové vlajkové stožiare s bet. základom, d=5,0 m, výroba, doprava, osadenie | ks | 3
| 771 | Podlahy z dlaždíc
257 | 771275107 | Montáž obkladov schodiskových stupňov z dlaždíc keramických do tmelu | m2 | 33.906
258 | 771575208 | Montáž podláh z dlaždíc keram. ukladanie do tmelu bez povrch. úpravy alebo glaz. | m2 | 216.7
259 | 59764047001 | Dlaždice gresové 10 mm a 12 mm | m2 | 214.128
260 | 5976404700 | Dlaždice gresové protišmykové mrazuvzdorné 10 mm a 12 mm | m2 | 55.408
261 | 7735009101 | Opravy podláh - povrchové ošetrenie jest.schod. stupňov, čistenie, impregnácia a leštenie | m2 | 23.2
262 | 998771202 | Presun hmôt pre podlahy z dlaždíc v objektoch výšky nad 6 do 12 m | % | 3.9
| 776 | Podlahy povlakové
263 | 776591000 | Lepenie povlakových podláh | m2 | 1253.75
264 | 2841291500 | Podlahovina marmóleum hr. cca 3 mm | m2 | 1291.363
265 | 998776202 | Presun hmôt pre podlahy povlakové v objektoch výšky nad 6 do 12 m | % | 0.35
| 781 | Dokončovacie práce a obklady
266 | 781445017 | Montáž obkladov stien z obkladačiek hutných,keramických do tmelu | m2 | 244.729
267 | 5976582600 | Obkladačky keramické glazované jednofarebné hladké | m2 | 261.86
268 | 781789704 | Príplatok za škárovanie obkladov a dlaždíc | m2 | 495.335
269 | 998781202 | Presun hmôt pre obklady keramické v objektoch výšky nad 6 do 12 m | % | 2.2
| 783 | Dokončovacie práce - nátery
270 | 783614920 | Náter stolár.výrobkov - dverí | m2 | 52.8
271 | 783726300 | Nátery tesárskych konštrukcií syntetické na vzduchu schnúce lazurovacím lakom 3x lakovaním | m2 | 55
272 | 783894312 | Náter Cetris dosiek - vonk. podhľady | m2 | 35.4
273 | 783894322 | Náter vnút. stien farba oteruvzdorná silikónová | m2 | 873.3
274 | 783894612 | Náter farbami ekologickými riediteľnými vodou, biely, sadrokartón. stien a stropov 2x | m2 | 142.958
| 784 | Dokončovacie práce - maľby
275 | 784452271 | Maľby stien z maliarskych zmesí tekutých jednofarebné dvojnás. výšky do 3,80 m | m2 | 1906.2
276 | 7844522711 | Maľby stropov z maliarskych zmesí tekutých dvojnás. výšky do 3,80 m - šedá | m2 | 975.432
277 | 784496501 | Ostatné práce - penetrácia stien, stropov a podláh | m2 | 5560.861
| M | Práce a dodávky M
| 46-M | Zemné práce pri extr.mont.prácach
278 | 460010001 | Vytýčenie základov | bm | 206.1
| OST | Ostatné
279 | HZS000R11 | Sekacie práce a murárske vysprávky inštalácií | hod | 40
Celkom