## Export
Zoznam strojov a zariadení
Vzduchotechnika
Názov projektu: Adaptácia, prestavba, prístavba a nadstavba ZÁKLADNEJ ŠKOLY KALINKOVO
Investor: Obec Kalinkovo, Hlavná 211, 900 43 Kalinkovo
Zoznam strojov a zariadení
Pozícia | Názov komponentu | Typové označenie / jednotka | Množstvo | dodávka |  | montáž
|  |  |  | jednotková | celková | jednotková | celková
Zariadenie č.1
1.1 | Vetracia jednotka s rotačným rekuperátorom DOMEKT-R-700-F-L1-F7/M5-C6-L/A (ľavá) (KOMFOVENT-TZB produkt) | kpl | 12
Qp: 600 m3/h / 200Pa
Qo: 600 m3/h / 200Pa
Qel: 2x176W / 230V/50Hz
Qel ohrev: 2,0kW / 230V/50Hz
| Kompletný systém MaR a vzdialený ovládač ovládací panel C6.1 | kpl | 12
Hmotnosť jednotky: 93kg
| 2x spätná klapka RSK250 + dilatačná manžeta 250-4x | kpl | 12
1.2 | Vetracia jednotka s rotačným rekuperátorom DOMEKT-R-700-F-R1-F7/M5-C6-L/A (pravá) (KOMFOVENT-TZB produkt) | kpl | 1
Qp: 600 m3/h / 200Pa
Qo: 600 m3/h / 200Pa
Qel: 2x176W / 230V/50Hz
Qel ohrev: 2,0kW / 230V/50Hz
| Kompletný systém MaR a vzdialený ovládač ovládací panel C6.1 | kpl | 1
Hmotnosť jednotky: 93kg
| 2x spätná klapka RSK250 + dilatačná manžeta 250-4x | kpl | 1
1.3 | Kombinovaná mriežka CVVX 250 | kpl | 8
1.4 | Protidažďová žalúzia PZ-ZN-355x355-S-RAL... | ks | 27
1.5 | Tlmič hluku THR-100-250-1500 (systemair) | ks | 13
1.6 | Tlmič hluku THR-100-250-1000 (systemair) | ks | 13
1.7 | Prívodný vírivý anemostat VVKR-A-S-400x8-B-RAL9010 | ks | 52
| Pretlakový box PB-VVK-S-400-160-S-H-D1 | ks | 52
1.8 | Odvodné sito 250 | ks | 13
VZT potrubie kruhové SPIRO
| SR 250 (30% tv.) | bm | 286
| SR 160 (10% tv.) | bm | 52
| Tepelná izolácia potrubia sania a výfuku 15mm | m2 | 82
| Potrubie štvorhranné do obvodu 1420mm (100% tv.) | ks | 10
Zariadenie č.2
2.1 | Odvodný ventiáltor TD 500/160 | ks | 5
Qo: 400 m3/h / 80Pa
Qel: 30W / 230V/50Hz
| 1x spätná klapka RSK160 + dilatačná manžeta 160-2x | kpl | 5
2.2 | Odvodný ventiáltor QX 100 T s časovým dobehom a spätnou klapkou | ks | 3
Qo: 80 m3/h / 80Pa
Qel: 28W / 230V/50Hz
2.3 | Výfuková hlavica VHO 100 | ks | 1
2.4 | Krycia mriežka IGC 160 - RAL... | ks | 3
2.5 | Krycia mriežka IGC 200 - RAL... | ks | 1
2.6 | Krycia mriežka IGC 100 - RAL... | ks | 1
2.7 | Tanierový ventil odvodný TVO 100 | ks | 11
2.8 | Sito šikmé 160 | ks | 1
VZT potrubie kruhové SPIRO
| SR 400 (30% tv.) | bm | 11
| SR 200 (30% tv.) | bm | 5
| SR 160 (30% tv.) | bm | 25
| SR 100 (30% tv.) | bm | 12
| Krycia mriežka do dverí 450x450 - tech. miestnosť 1.11 | ks | 1
Príslušenstvo pre montáž zariadenia
| Montážny spojovací a tesniaci materiál | kpl | 1
| Skúšky a zaregulovanie | kpl | 1
| Dopravné náklady | kpl | 1
SPOLU:
Celkom bez DPH: