## Rekapitulace stavby
Export Komplet | [27 empty] | 2.0 | ZAMOK |  |  |  |  | False | False | {19fc6b0f-6420-4189-b8dd-c21cbb4c7576}
[33 empty] | 0,01 | 21
[33 empty] | 0,01 | 15
|  | REKAPITULACE STAVBY | [17 empty] | v --- níže se nacházejí doplnkové a pomocné údaje k sestavám --- v | [11 empty] | Návod na vyplnění | 0,001
|  | Kód: |  |  |  |  | VZ200904 | [24 empty] | Měnit lze pouze buňky se žlutým podbarvením! 1) na prvním listu Rekapitulace stavby vyplňte v sestavě a) Souhrnný list - údaje o Uchazeči (přenesou se do ostatních sestav i v jiných listech) b) Rekapitulace objektů - potřebné Ostatní náklady 2) na vybraných listech vyplňte v sestavě a) Krycí list - údaje o Uchazeči, pokud se liší od údajů o Uchazeči na Souhrnném listu (údaje se přenesou do ostatních sestav v daném listu) b) Rekapitulace rozpočtu - potřebné Ostatní náklady c) Celkové náklady za stavbu - ceny u položek - množství, pokud má žluté podbarvení - a v případě potřeby poznámku (ta je ve skrytém sloupci) | 0,01
|  | Stavba: |  |  |  |  | Šternberk - Atletický stadion Pod kopcem | [25 empty] | 0,01
|  | KSO: | [13 empty] | CC-CZ: | [16 empty] | 0,01
|  | Místo: | [13 empty] | Datum: |  | 30. 9. 2020 | [14 empty] | 0,01
0,01
|  | Zadavatel: | [13 empty] | IČ: | [16 empty] | 0,01
[16 empty] | DIČ: | [16 empty] | 0,01
0,01
|  | Uchazeč: | [13 empty] | IČ: |  | Vyplň údaj | [14 empty] | 0,01
|  |  | Vyplň údaj | [12 empty] | DIČ: |  | Vyplň údaj | [14 empty] | 0,01
False
|  | Projektant: | [13 empty] | IČ: | [16 empty] | False
[16 empty] | DIČ: | [16 empty] | True
0,01
|  | Zpracovatel: | [13 empty] | IČ: | [16 empty] | 0,01
[16 empty] | DIČ: | [16 empty] | True
Poznámka:
|  | Cena bez DPH | [13 empty] | 0
[8 empty] | Sazba daně |  |  | Základ daně |  |  |  |  | Výše daně
|  | DPH |  | základní |  |  |  | 21% |  |  | 0 |  |  |  |  | 0
|  |  |  | snížená |  |  |  | 15% |  |  | 0 |  |  |  |  | 0
|  |  |  | zákl. přenesená |  |  |  | 21% |  |  | 0 |  |  |  |  | 0
|  |  |  | sníž. přenesená |  |  |  | 15% |  |  | 0 |  |  |  |  | 0
|  |  |  | nulová |  |  |  | 0% |  |  | 0 |  |  |  |  | 0
|  | Cena s DPH | [6 empty] | v |  |  | CZK |  |  |  | 0
|  | Projektant | [11 empty] | Zpracovatel
|  | Datum a podpis: | [7 empty] | Razítko |  |  |  | Datum a podpis: |  |  | Razítko
|  | Objednavatel | [11 empty] | Uchazeč
|  | Datum a podpis: | [7 empty] | Razítko |  |  |  | Datum a podpis: |  |  | Razítko
REKAPITULACE OBJEKTŮ STAVBY A SOUPISŮ PRACÍ
| Kód: | [6 empty] | VZ200904
| Stavba: | [6 empty] | Šternberk - Atletický stadion Pod kopcem
| Místo: | [13 empty] | Datum: |  | 30. 9. 2020
| Zadavatel: | [13 empty] | Projektant: |  |  |  |  | Informatívní údaje z listů zakázek
| Uchazeč: | [13 empty] | Zpracovatel:
| Kód |  |  |  | Popis | [7 empty] | Cena bez DPH [CZK] |  |  |  |  | Cena s DPH [CZK] | Typ | z toho Ostat. náklady [CZK] | DPH [CZK] | Normohodiny [h] | DPH základní [CZK] | DPH snížená [CZK] | DPH základní přenesená [CZK] | DPH snížená přenesená [CZK] | Základna DPH základní | Základna DPH snížená | Základna DPH zákl. přenesená | Základna DPH sníž. přenesená | Základna DPH nulová
| Náklady z rozpočtů | [11 empty] | 0 |  |  |  |  | 0 |  | 0 | 0 | 0 | 0 | 0 | 0 | 0 | 0 | 0 | 0 | 0 | 0 |  | D | 0 | ###NOIMPORT### | IMPORT | {19fc6b0f-6420-4189-b8dd-c21cbb4c7576} | {00000000-0000-0000-0000-000000000000}
/ |  | IO 01 |  |  |  | Rekonstrukce vodovodu | [6 empty] | 0 |  |  |  |  | 0 | ING | 0 | 0 | 0 | 0 | 0 | 0 | 0 | 0 | 0 | 0 | 0 | 0 |  |  | 1 |  | IMPORT | {26868720-9c11-4423-8bc3-6b83eedffef2} | {19fc6b0f-6420-4189-b8dd-c21cbb4c7576} | 2
/ |  | IO 02 |  |  |  | Vodovodní řad DN150 | [6 empty] | 0 |  |  |  |  | 0 | STA | 0 | 0 | 0 | 0 | 0 | 0 | 0 | 0 | 0 | 0 | 0 | 0 |  |  | 1 |  | IMPORT | {a13e7d5f-890e-4cf8-8f57-3195f68d91d3} | {19fc6b0f-6420-4189-b8dd-c21cbb4c7576} | 2
/ |  | IO 03 |  |  |  | Vodovodní a kanalizační přípojka pro stadion | [6 empty] | 0 |  |  |  |  | 0 | ING | 0 | 0 | 0 | 0 | 0 | 0 | 0 | 0 | 0 | 0 | 0 | 0 |  |  | 1 |  | IMPORT | {f541c124-ff8e-4d45-85a9-960d4b17dc43} | {19fc6b0f-6420-4189-b8dd-c21cbb4c7576} | 2
/ |  | VRN |  |  |  | Vedlejší rozpočtové náklady | [6 empty] | 0 |  |  |  |  | 0 | VON | 0 | 0 | 0 | 0 | 0 | 0 | 0 | 0 | 0 | 0 | 0 | 0 |  |  | 1 |  | IMPORT | {7ffe7127-552a-4156-b96e-6c5b70a82d6f} | {19fc6b0f-6420-4189-b8dd-c21cbb4c7576} | 2

## IO 01 - Rekonstrukce vodo...
{26868720-9c11-4423-8bc3-6b83eedffef2}
2
| KRYCÍ LIST SOUPISU PRACÍ | [7 empty] | v --- níže se nacházejí doplnkové a pomocné údaje k sestavám --- v | [8 empty] | False
Stavba:
Šternberk - Atletický stadion Pod kopcem
Objekt:
IO 01 - Rekonstrukce vodovodu
| KSO: |  |  |  |  | CC-CZ:
| Místo: |  |  |  |  | Datum: | 30. 9. 2020
| Zadavatel: |  |  |  |  | IČ:
DIČ:
| Uchazeč: |  |  |  |  | IČ: | Vyplň údaj
|  | Vyplň údaj |  |  |  | DIČ: | Vyplň údaj
| Projektant: |  |  |  |  | IČ:
DIČ:
| Zpracovatel: |  |  |  |  | IČ:
DIČ:
Poznámka:
| Cena bez DPH | [5 empty] | 0
|  |  | Základ daně |  |  | Sazba daně | Výše daně
| DPH | základní | 0 |  |  | 21% | 0
|  | snížená | 0 |  |  | 15% | 0
|  | zákl. přenesená | 0 |  |  | 21% | 0
|  | sníž. přenesená | 0 |  |  | 15% | 0
|  | nulová | 0 |  |  | 0% | 0
| Cena s DPH |  |  | v | CZK |  | 0
| Projektant |  |  | Zpracovatel
| Datum a podpis: |  | Razítko | Datum a podpis: |  |  | Razítko
| Objednavatel |  |  | Uchazeč
| Datum a podpis: |  | Razítko | Datum a podpis: |  |  | Razítko
REKAPITULACE ČLENĚNÍ SOUPISU PRACÍ
Stavba:
Šternberk - Atletický stadion Pod kopcem
Objekt:
IO 01 - Rekonstrukce vodovodu
Místo: | [5 empty] | Datum: | 30. 9. 2020
Zadavatel: | [5 empty] | Projektant:
Uchazeč: |  |  | Vyplň údaj |  |  | Zpracovatel:
Kód dílu - Popis | [6 empty] | Cena celkem [CZK]
Náklady ze soupisu prací | [6 empty] | 0 | [11 empty] | -1
| HSV - Práce a dodávky HSV | [5 empty] | 0
| 1 - Zemní práce | [5 empty] | 0
| 11 - Zemní práce - přípravné a přidružené práce | [5 empty] | 0
| 45 - Podkladní a vedlejší konstrukce kromě vozovek a železničního svršku | [5 empty] | 0
| 56 - Podkladní vrstvy komunikací, letišť a ploch | [5 empty] | 0
| 57 - Kryty pozemních komunikací letišť a ploch z kameniva nebo živičné | [5 empty] | 0
| 85 - Potrubí z trub litinových | [5 empty] | 0
| 89 - Ostatní konstrukce | [5 empty] | 0
| 91 - Doplňující konstrukce a práce pozemních komunikací, letišť a ploch | [5 empty] | 0
| 99 - Přesun hmot a manipulace se sutí | [5 empty] | 0
SOUPIS PRACÍ
Stavba:
Šternberk - Atletický stadion Pod kopcem
Objekt:
IO 01 - Rekonstrukce vodovodu
Místo: | [5 empty] | Datum: | 30. 9. 2020
Zadavatel: | [5 empty] | Projektant:
Uchazeč: |  |  | Vyplň údaj |  |  | Zpracovatel:
PČ | Typ | Kód | Popis | MJ | Množství | J.cena [CZK] | Cena celkem [CZK] | Cenová soustava |  | DPH | J. Nh [h] | Nh celkem [h] | J. hmotnost [t] | Hmotnost celkem [t] | J. suť [t] | Suť Celkem [t]
Náklady soupisu celkem | [6 empty] | 0 |  |  |  |  | 0 |  | 27.5945 |  | 9.2144 |  | D | -1 | [10 empty] | 0
| D | HSV | Práce a dodávky HSV |  |  |  | 0 |  |  |  |  | 0 |  | 27.5945 |  | 9.2144 | 1 | D | 0 |  |  |  | ROZPOCET | [6 empty] | 0
| D | 1 | Zemní práce |  |  |  | 0 |  |  |  |  | 0 |  | 24.0509 |  | 0 | 1 | D | 1 |  |  |  | ROZPOCET | [6 empty] | 0
1 | K | 119001402 | Dočasné zajištění potrubí ocelového nebo litinového DN do 500 mm | m | 1.2 |  | 0 |  |  | základní |  | 0 | 0.01269 | 0.015228 | 0 | 0 | 4 | K | 2 |  |  |  | ROZPOCET | 0 | 0 | 0 | 0 | 0 | 1 | 0 | 4 | 61258560
| VV |  | plynovod | [14 empty] | VV | 2 | 1 | True | 0 | ROZPOCET
| VV |  | 1,2 |  | 1.2 | [12 empty] | VV | 2 | 2 | True | 1 | ROZPOCET
2 | K | 119001412 | Dočasné zajištění potrubí betonového, ŽB nebo kameninového DN do 500 mm | m | 1.2 |  | 0 |  |  | základní |  | 0 | 0.01269 | 0.015228 | 0 | 0 | 4 | K | 2 |  |  |  | ROZPOCET | 0 | 0 | 0 | 0 | 0 | 1 | 0 | 4 | 1765153642
| VV |  | kanalizace | [14 empty] | VV | 2 | 1 | True | 0 | ROZPOCET
| VV |  | 1,2 |  | 1.2 | [12 empty] | VV | 2 | 2 | True | 1 | ROZPOCET
3 | K | 119001421 | Dočasné zajištění kabelů a kabelových tratí ze 3 volně ložených kabelů | m | 3.6 |  | 0 |  |  | základní |  | 0 | 0.0369 | 0.13284 | 0 | 0 | 4 | K | 2 |  |  |  | ROZPOCET | 0 | 0 | 0 | 0 | 0 | 1 | 0 | 4 | 934275425
| VV |  | kabely | [14 empty] | VV | 2 | 1 | True | 0 | ROZPOCET
| VV |  | 3*1,2 |  | 3.6 | [12 empty] | VV | 2 | 2 | True | 1 | ROZPOCET
4 | K | 121151103 | Sejmutí ornice plochy do 100 m2 tl vrstvy do 200 mm strojně | m2 | 14.28 |  | 0 |  |  | základní |  | 0 | 0 | 0 | 0 | 0 | 4 | K | 2 |  |  |  | ROZPOCET | 0 | 0 | 0 | 0 | 0 | 1 | 0 | 4 | 2112589327
| VV |  | výkop - stávající povrchy | [14 empty] | VV | 2 | 1 | True | 0 | ROZPOCET
| VV |  | vodovod | [14 empty] | VV | 2 | 1 | True | 0 | ROZPOCET
| VV |  | travnatý povrch | [14 empty] | VV | 2 | 1 | True | 0 | ROZPOCET
| VV |  | (1+17-6,1)*1,2 |  | 14.28 | [12 empty] | VV | 2 | 2 | True | 1 | ROZPOCET
5 | K | 129001101 | Příplatek za ztížení odkopávky nebo prokopávky v blízkosti inženýrských sítí | m3 | 16.534 |  | 0 |  |  | základní |  | 0 | 0 | 0 | 0 | 0 | 4 | K | 2 |  |  |  | ROZPOCET | 0 | 0 | 0 | 0 | 0 | 1 | 0 | 4 | -293495483
| VV |  | křížení sítí, napojení | [14 empty] | VV | 2 | 1 | True | 0 | ROZPOCET
| VV |  | na stáv. potrubí | [14 empty] | VV | 2 | 1 | True | 0 | ROZPOCET
| VV |  | (cca 50% z celkového | [14 empty] | VV | 2 | 1 | True | 0 | ROZPOCET
| VV |  | množství výkopu rýhy) | [14 empty] | VV | 2 | 1 | True | 0 | ROZPOCET
| VV |  | 33,068*0,5 |  | 16.534 | [12 empty] | VV | 2 | 2 | True | 1 | ROZPOCET
6 | K | 132254202 | Hloubení zapažených rýh š do 2000 mm v hornině třídy těžitelnosti I, skupiny 3 objem do 50 m3 | m3 | 33.068 |  | 0 |  |  | základní |  | 0 | 0 | 0 | 0 | 0 | 4 | K | 2 |  |  |  | ROZPOCET | 0 | 0 | 0 | 0 | 0 | 1 | 0 | 4 | -997731376
| VV |  | výkop - stávající povrchy | [14 empty] | VV | 2 | 1 | True | 0 | ROZPOCET
| VV |  | vodovod | [14 empty] | VV | 2 | 1 | True | 0 | ROZPOCET
| VV |  | asfalt. silnice I/46 | [14 empty] | VV | 2 | 1 | True | 0 | ROZPOCET
| VV |  | (0,5+3,5)*1,2*(1,74-0,45) |  | 6.192 | [12 empty] | VV | 2 | 2 | True | 0 | ROZPOCET
| VV |  | chodník - dlažba | [14 empty] | VV | 2 | 1 | True | 0 | ROZPOCET
| VV |  | (6,1-3,5)*1,2*(1,77-0,25) |  | 4.742 | [12 empty] | VV | 2 | 2 | True | 0 | ROZPOCET
| VV |  | travnatý povrch | [14 empty] | VV | 2 | 1 | True | 0 | ROZPOCET
| VV |  | (1+17-6,1)*1,2*(1,75-0,2) |  | 22.134 | [12 empty] | VV | 2 | 2 | True | 0 | ROZPOCET
| VV |  | Součet |  | 33.068 | [12 empty] | VV | 2 | 4 | True | 1 | ROZPOCET
7 | K | 151811131 | Osazení pažicího boxu hl výkopu do 4 m š do 1,2 m | m2 | 64.774 |  | 0 |  |  | základní |  | 0 | 0.00058 | 0.037569 | 0 | 0 | 4 | K | 2 |  |  |  | ROZPOCET | 0 | 0 | 0 | 0 | 0 | 1 | 0 | 4 | -300648595
| VV |  | výkop - stávající povrchy | [14 empty] | VV | 2 | 1 | True | 0 | ROZPOCET
| VV |  | vodovod | [14 empty] | VV | 2 | 1 | True | 0 | ROZPOCET
| VV |  | asfalt. silnice I/46 | [14 empty] | VV | 2 | 1 | True | 0 | ROZPOCET
| VV |  | (0,5+3,5)*1,74*2 |  | 13.92 | [12 empty] | VV | 2 | 2 | True | 0 | ROZPOCET
| VV |  | chodník - dlažba | [14 empty] | VV | 2 | 1 | True | 0 | ROZPOCET
| VV |  | (6,1-3,5)*1,77*2 |  | 9.204 | [12 empty] | VV | 2 | 2 | True | 0 | ROZPOCET
| VV |  | travnatý povrch | [14 empty] | VV | 2 | 1 | True | 0 | ROZPOCET
| VV |  | (1+17-6,1)*1,75*2 |  | 41.65 | [12 empty] | VV | 2 | 2 | True | 0 | ROZPOCET
| VV |  | Součet |  | 64.774 | [12 empty] | VV | 2 | 4 | True | 1 | ROZPOCET
8 | K | 151811231 | Odstranění pažicího boxu hl výkopu do 4 m š do 1,2 m | m2 | 64.774 |  | 0 |  |  | základní |  | 0 | 0 | 0 | 0 | 0 | 4 | K | 2 |  |  |  | ROZPOCET | 0 | 0 | 0 | 0 | 0 | 1 | 0 | 4 | 649536916
9 | K | 162651112 | Vodorovné přemístění do 5000 m výkopku/sypaniny z horniny třídy těžitelnosti I, skupiny 1 až 3 | m3 | 25.346 |  | 0 |  |  | základní |  | 0 | 0 | 0 | 0 | 0 | 4 | K | 2 |  |  |  | ROZPOCET | 0 | 0 | 0 | 0 | 0 | 1 | 0 | 4 | 151337572
| VV |  | celkový výkopek | [14 empty] | VV | 2 | 1 | True | 0 | ROZPOCET
| VV |  | 33,068 |  | 33.068 | [12 empty] | VV | 2 | 2 | True | 0 | ROZPOCET
| VV |  | odpočet výkopku pro zásyp | [14 empty] | VV | 2 | 1 | True | 0 | ROZPOCET
| VV |  | -7,722 |  | -7.722 | [12 empty] | VV | 2 | 2 | True | 0 | ROZPOCET
| VV |  | Součet |  | 25.346 | [12 empty] | VV | 2 | 4 | True | 1 | ROZPOCET
10 | K | 171201221 | Poplatek za uložení na skládce (skládkovné) zeminy a kamení kód odpadu 17 05 04 | t | 50.692 |  | 0 |  |  | základní |  | 0 | 0 | 0 | 0 | 0 | 4 | K | 2 |  |  |  | ROZPOCET | 0 | 0 | 0 | 0 | 0 | 1 | 0 | 4 | -599852952
| VV |  | 25,346*2 |  | 50.692 | [12 empty] | VV | 2 | 2 | True | 1 | ROZPOCET
11 | K | 174101101 | Zásyp jam, šachet rýh nebo kolem objektů sypaninou se zhutněním | m3 | 19.647 |  | 0 |  |  | základní |  | 0 | 0 | 0 | 0 | 0 | 4 | K | 2 |  |  |  | ROZPOCET | 0 | 0 | 0 | 0 | 0 | 1 | 0 | 4 | 817333188
| VV |  | zásyp - budoucí povrchy | [14 empty] | VV | 2 | 1 | True | 0 | ROZPOCET
| VV |  | míra zhutnění dle PD | [14 empty] | VV | 2 | 1 | True | 0 | ROZPOCET
| VV |  | vodovod | [14 empty] | VV | 2 | 1 | True | 0 | ROZPOCET
| VV |  | zásyp štěrkodrtí - po staničení 11,5m | [14 empty] | VV | 2 | 1 | True | 0 | ROZPOCET
| VV |  | asfalt. silnice I/46 | [14 empty] | VV | 2 | 1 | True | 0 | ROZPOCET
| VV |  | (0,5+3,5)*1,2*(1,74-0,6-0,56) |  | 2.784 | [12 empty] | VV | 2 | 2 | True | 0 | ROZPOCET
| VV |  | travnatý povrch | [14 empty] | VV | 2 | 1 | True | 0 | ROZPOCET
| VV |  | (4,7-3,5)*1,2*(1,77-0,2-0,56) |  | 1.454 | [12 empty] | VV | 2 | 2 | True | 0 | ROZPOCET
| VV |  | (8,5-7,3)*1,2*(1,77-0,2-0,56) |  | 1.454 | [12 empty] | VV | 2 | 2 | True | 0 | ROZPOCET
| VV |  | stezka - dlažba | [14 empty] | VV | 2 | 1 | True | 0 | ROZPOCET
| VV |  | (7,3-4,7)*1,2*(1,77-0,32-0,56) |  | 2.777 | [12 empty] | VV | 2 | 2 | True | 0 | ROZPOCET
| VV |  | chodník - dlažba | [14 empty] | VV | 2 | 1 | True | 0 | ROZPOCET
| VV |  | (11,5-8,5)*1,2*(1,77-0,25-0,56) |  | 3.456 | [12 empty] | VV | 2 | 2 | True | 0 | ROZPOCET
| VV |  | Mezisoučet |  | 11.925 | [12 empty] | VV | 2 | 3 | True | 0 | ROZPOCET
| VV |  | zásyp výkopkem | [14 empty] | VV | 2 | 1 | True | 0 | ROZPOCET
| VV |  | travnatý povrch | [14 empty] | VV | 2 | 1 | True | 0 | ROZPOCET
| VV |  | (1+17-11,5)*1,2*(1,75-0,2-0,56) |  | 7.722 | [12 empty] | VV | 2 | 2 | True | 0 | ROZPOCET
| VV |  | Mezisoučet |  | 7.722 | [12 empty] | VV | 2 | 3 | True | 0 | ROZPOCET
| VV |  | Součet |  | 19.647 | [12 empty] | VV | 2 | 4 | True | 1 | ROZPOCET
12 | M | 58344171 | štěrkodrť frakce 0/32 | t | 23.85 |  | 0 |  |  | základní |  | 0 | 1 | 23.85 | 0 | 0 | 8 | M | 2 |  |  |  | ROZPOCET | 0 | 0 | 0 | 0 | 0 | 1 | 0 | 4 | 517099969
| VV |  | včetně dopravy | [14 empty] | VV | 2 | 1 | True | 0 | ROZPOCET
| VV |  | 11,925*2 |  | 23.85 | [12 empty] | VV | 2 | 2 | True | 1 | ROZPOCET
13 | K | 175111101 | Obsypání potrubí ručně sypaninou bez prohození sítem, uloženou do 3 m | m3 | 10.212 |  | 0 |  |  | základní |  | 0 | 0 | 0 | 0 | 0 | 4 | K | 2 |  |  |  | ROZPOCET | 0 | 0 | 0 | 0 | 0 | 1 | 0 | 4 | 1441267615
| VV |  | míra zhutnění dle PD | [14 empty] | VV | 2 | 1 | True | 0 | ROZPOCET
| VV |  | vodovod | [14 empty] | VV | 2 | 1 | True | 0 | ROZPOCET
| VV |  | (0,5+17+1)*1,2*0,46 |  | 10.212 | [12 empty] | VV | 2 | 2 | True | 1 | ROZPOCET
14 | M | 58337303 | štěrkopísek frakce 0/8 | t | 20.424 |  | 0 |  |  | základní |  | 0 | 0 | 0 | 0 | 0 | 8 | M | 2 |  |  |  | ROZPOCET | 0 | 0 | 0 | 0 | 0 | 1 | 0 | 4 | -498636426
| VV |  | včetně dopravy | [14 empty] | VV | 2 | 1 | True | 0 | ROZPOCET
| VV |  | 10,212*2 |  | 20.424 | [12 empty] | VV | 2 | 2 | True | 1 | ROZPOCET
15 | K | 181351003 | Rozprostření ornice tl vrstvy do 200 mm pl do 100 m2 v rovině nebo ve svahu do 1:5 strojně | m2 | 7.8 |  | 0 |  |  | základní |  | 0 | 0 | 0 | 0 | 0 | 4 | K | 2 |  |  |  | ROZPOCET | 0 | 0 | 0 | 0 | 0 | 1 | 0 | 4 | -1594815819
| VV |  | přebytečná ornice | [14 empty] | VV | 2 | 1 | True | 0 | ROZPOCET
| VV |  | zůstane vedle výkopu | [14 empty] | VV | 2 | 1 | True | 0 | ROZPOCET
| VV |  | budoucí povrchy | [14 empty] | VV | 2 | 1 | True | 0 | ROZPOCET
| VV |  | vodovod | [14 empty] | VV | 2 | 1 | True | 0 | ROZPOCET
| VV |  | travnatý povrch | [14 empty] | VV | 2 | 1 | True | 0 | ROZPOCET
| VV |  | (1+17-11,5)*1,2 |  | 7.8 | [12 empty] | VV | 2 | 2 | True | 1 | ROZPOCET
16 | K | 1950001/R | Zatravnění (založení trávníku) - komplet | m2 | 7.8 |  | 0 |  |  | základní |  | 0 | 0 | 0 | 0 | 0 | 4 | K | 2 |  |  |  | ROZPOCET | 0 | 0 | 0 | 0 | 0 | 1 | 0 | 4 | 1990340693
| VV |  | osetí travním semenem | [14 empty] | VV | 2 | 1 | True | 0 | ROZPOCET
| VV |  | (včetně dodávky semene) | [14 empty] | VV | 2 | 1 | True | 0 | ROZPOCET
| VV |  | první kosení,závlaha | [14 empty] | VV | 2 | 1 | True | 0 | ROZPOCET
| VV |  | do prvního kosení, | [14 empty] | VV | 2 | 1 | True | 0 | ROZPOCET
| VV |  | úprava podkladu | [14 empty] | VV | 2 | 1 | True | 0 | ROZPOCET
| VV |  | (vyrovnání podkladu- | [14 empty] | VV | 2 | 1 | True | 0 | ROZPOCET
| VV |  | -nerovností),... | [14 empty] | VV | 2 | 1 | True | 0 | ROZPOCET
| VV |  | včetně všech | [14 empty] | VV | 2 | 1 | True | 0 | ROZPOCET
| VV |  | souvisejících prací | [14 empty] | VV | 2 | 1 | True | 0 | ROZPOCET
| VV |  | budoucí povrchy | [14 empty] | VV | 2 | 1 | True | 0 | ROZPOCET
| VV |  | vodovod | [14 empty] | VV | 2 | 1 | True | 0 | ROZPOCET
| VV |  | travnatý povrch | [14 empty] | VV | 2 | 1 | True | 0 | ROZPOCET
| VV |  | (1+17-11,5)*1,2 |  | 7.8 | [12 empty] | VV | 2 | 2 | True | 1 | ROZPOCET
17 | K | 1950002/R | Hutnící zkouška - přímá metoda | m2 | 3 |  | 0 |  |  | základní |  | 0 | 0 | 0 | 0 | 0 | 4 | K | 2 |  |  |  | ROZPOCET | 0 | 0 | 0 | 0 | 0 | 1 | 0 | 4 | -564194190
| VV |  | přesný popis dle PD | [14 empty] | VV | 2 | 1 | True | 0 | ROZPOCET
| VV |  | výměra dle PD | [14 empty] | VV | 2 | 1 | True | 0 | ROZPOCET
| VV |  | 3 |  | 3 | [12 empty] | VV | 2 | 2 | True | 1 | ROZPOCET
18 | K | 1950003/R | Zajištění kabelů - prefa prvky - komplet | m | 4.5 |  | 0 |  |  | základní |  | 0 | 0 | 0 | 0 | 0 | 4 | K | 2 |  |  |  | ROZPOCET | 0 | 0 | 0 | 0 | 0 | 1 | 0 | 4 | -1015608198
| VV |  | montáž,dodávka | [14 empty] | VV | 2 | 1 | True | 0 | ROZPOCET
| VV |  | přesný popis dle PD | [14 empty] | VV | 2 | 1 | True | 0 | ROZPOCET
| VV |  | kabely | [14 empty] | VV | 2 | 1 | True | 0 | ROZPOCET
| VV |  | 3*1,5 |  | 4.5 | [12 empty] | VV | 2 | 2 | True | 1 | ROZPOCET
| D | 11 | Zemní práce - přípravné a přidružené práce |  |  |  | 0 |  |  |  |  | 0 |  | 0.001026 |  | 9.2144 | 1 | D | 1 |  |  |  | ROZPOCET | [6 empty] | 0
19 | K | 113106121 | Rozebrání dlažeb z betonových nebo kamenných dlaždic komunikací pro pěší ručně | m2 | 3.12 |  | 0 |  |  | základní |  | 0 | 0 | 0 | 0.255 | 0.7956 | 4 | K | 2 |  |  |  | ROZPOCET | 0 | 0 | 0 | 0 | 0 | 1 | 0 | 4 | 1929317756
| VV |  | chodník - dlažba | [14 empty] | VV | 2 | 1 | True | 0 | ROZPOCET
| VV |  | (6,1-3,5)*1,2 |  | 3.12 | [12 empty] | VV | 2 | 2 | True | 1 | ROZPOCET
20 | K | 113107322 | Odstranění podkladu z kameniva drceného tl 200 mm strojně pl do 50 m2 | m2 | 3.12 |  | 0 |  |  | základní |  | 0 | 0 | 0 | 0.29 | 0.9048 | 4 | K | 2 |  |  |  | ROZPOCET | 0 | 0 | 0 | 0 | 0 | 1 | 0 | 4 | 905117115
| VV |  | chodník - dlažba | [14 empty] | VV | 2 | 1 | True | 0 | ROZPOCET
| VV |  | (6,1-3,5)*1,2 |  | 3.12 | [12 empty] | VV | 2 | 2 | True | 1 | ROZPOCET
21 | K | 113107324 | Odstranění podkladu z kameniva drceného tl 400 mm strojně pl do 50 m2 | m2 | 4.8 |  | 0 |  |  | základní |  | 0 | 0 | 0 | 0.58 | 2.784 | 4 | K | 2 |  |  |  | ROZPOCET | 0 | 0 | 0 | 0 | 0 | 1 | 0 | 4 | 585720104
| VV |  | tloušťka 350mm | [14 empty] | VV | 2 | 1 | True | 0 | ROZPOCET
| VV |  | vodovod | [14 empty] | VV | 2 | 1 | True | 0 | ROZPOCET
| VV |  | asfalt. silnice I/46 | [14 empty] | VV | 2 | 1 | True | 0 | ROZPOCET
| VV |  | (0,5+3,5)*1,2 |  | 4.8 | [12 empty] | VV | 2 | 2 | True | 1 | ROZPOCET
22 | K | 113154124 | Frézování živičného krytu tl 100 mm pruh š 1 m pl do 500 m2 bez překážek v trase | m2 | 4.8 |  | 0 |  |  | základní |  | 0 | 9e-05 | 0.000432 | 0.256 | 1.2288 | 4 | K | 2 |  |  |  | ROZPOCET | 0 | 0 | 0 | 0 | 0 | 1 | 0 | 4 | -815445697
| VV |  | vodovod | [14 empty] | VV | 2 | 1 | True | 0 | ROZPOCET
| VV |  | asfalt. silnice I/46 | [14 empty] | VV | 2 | 1 | True | 0 | ROZPOCET
| VV |  | (0,5+3,5)*1,2 |  | 4.8 | [12 empty] | VV | 2 | 2 | True | 1 | ROZPOCET
23 | K | 1131001/R | Frézování živičného krytu tl 110 mm pl do 500 m2 bez překážek v trase | m2 | 6.6 |  | 0 |  |  | základní |  | 0 | 9e-05 | 0.000594 | 0.282 | 1.8612 | 4 | K | 2 |  |  |  | ROZPOCET | 0 | 0 | 0 | 0 | 0 | 1 | 0 | 4 | 381812251
| VV |  | konečná úprava | [14 empty] | VV | 2 | 1 | True | 0 | ROZPOCET
| VV |  | vodovod | [14 empty] | VV | 2 | 1 | True | 0 | ROZPOCET
| VV |  | asfalt. silnice I/46 | [14 empty] | VV | 2 | 1 | True | 0 | ROZPOCET
| VV |  | výměra dle PD | [14 empty] | VV | 2 | 1 | True | 0 | ROZPOCET
| VV |  | 6,6 |  | 6.6 | [12 empty] | VV | 2 | 2 | True | 1 | ROZPOCET
24 | K | 113202111 | Vytrhání obrub krajníků obrubníků stojatých | m | 8 |  | 0 |  |  | základní |  | 0 | 0 | 0 | 0.205 | 1.64 | 4 | K | 2 |  |  |  | ROZPOCET | 0 | 0 | 0 | 0 | 0 | 1 | 0 | 4 | 2054204066
| VV |  | silniční | [14 empty] | VV | 2 | 1 | True | 0 | ROZPOCET
| VV |  | 4 |  | 4 | [12 empty] | VV | 2 | 2 | True | 0 | ROZPOCET
| VV |  | dlažby - bez zpětného návratu | [14 empty] | VV | 2 | 1 | True | 0 | ROZPOCET
| VV |  | 4 |  | 4 | [12 empty] | VV | 2 | 2 | True | 0 | ROZPOCET
| VV |  | Součet |  | 8 | [12 empty] | VV | 2 | 4 | True | 1 | ROZPOCET
25 | K | 997221551 | Vodorovná doprava suti ze sypkých materiálů do 1 km | t | 6.779 |  | 0 |  |  | základní |  | 0 | 0 | 0 | 0 | 0 | 4 | K | 2 |  |  |  | ROZPOCET | 0 | 0 | 0 | 0 | 0 | 1 | 0 | 4 | -1476948777
| VV |  | kamenivo | [14 empty] | VV | 2 | 1 | True | 0 | ROZPOCET
| VV |  | 0,905+2,784 |  | 3.689 | [12 empty] | VV | 2 | 2 | True | 0 | ROZPOCET
| VV |  | frézovaná živice | [14 empty] | VV | 2 | 1 | True | 0 | ROZPOCET
| VV |  | 1,229+1,861 |  | 3.09 | [12 empty] | VV | 2 | 2 | True | 0 | ROZPOCET
| VV |  | Součet |  | 6.779 | [12 empty] | VV | 2 | 4 | True | 1 | ROZPOCET
26 | K | 997221559 | Příplatek ZKD 1 km u vodorovné dopravy suti ze sypkých materiálů | t | 27.116 |  | 0 |  |  | základní |  | 0 | 0 | 0 | 0 | 0 | 4 | K | 2 |  |  |  | ROZPOCET | 0 | 0 | 0 | 0 | 0 | 1 | 0 | 4 | 10013342
| VV |  | předpoklad 5km | [14 empty] | VV | 2 | 1 | True | 0 | ROZPOCET
| VV |  | 4*6,779 |  | 27.116 | [12 empty] | VV | 2 | 2 | True | 1 | ROZPOCET
27 | K | 997221561 | Vodorovná doprava suti z kusových materiálů do 1 km | t | 2.436 |  | 0 |  |  | základní |  | 0 | 0 | 0 | 0 | 0 | 4 | K | 2 |  |  |  | ROZPOCET | 0 | 0 | 0 | 0 | 0 | 1 | 0 | 4 | -1595026428
| VV |  | dlaždice | [14 empty] | VV | 2 | 1 | True | 0 | ROZPOCET
| VV |  | 0,796 |  | 0.796 | [12 empty] | VV | 2 | 2 | True | 0 | ROZPOCET
| VV |  | obrubníky | [14 empty] | VV | 2 | 1 | True | 0 | ROZPOCET
| VV |  | 1,64 |  | 1.64 | [12 empty] | VV | 2 | 2 | True | 0 | ROZPOCET
| VV |  | Součet |  | 2.436 | [12 empty] | VV | 2 | 4 | True | 1 | ROZPOCET
28 | K | 997221569 | Příplatek ZKD 1 km u vodorovné dopravy suti z kusových materiálů | t | 9.744 |  | 0 |  |  | základní |  | 0 | 0 | 0 | 0 | 0 | 4 | K | 2 |  |  |  | ROZPOCET | 0 | 0 | 0 | 0 | 0 | 1 | 0 | 4 | -943790446
| VV |  | předpoklad 5km | [14 empty] | VV | 2 | 1 | True | 0 | ROZPOCET
| VV |  | 4*2,436 |  | 9.744 | [12 empty] | VV | 2 | 2 | True | 1 | ROZPOCET
29 | K | 997221645 | Poplatek za uložení na skládce (skládkovné) odpadu asfaltového bez dehtu kód odpadu 17 03 02 | t | 3.09 |  | 0 |  |  | základní |  | 0 | 0 | 0 | 0 | 0 | 4 | K | 2 |  |  |  | ROZPOCET | 0 | 0 | 0 | 0 | 0 | 1 | 0 | 4 | 2040814619
| VV |  | frézovaná živice | [14 empty] | VV | 2 | 1 | True | 0 | ROZPOCET
| VV |  | 1,229+1,861 |  | 3.09 | [12 empty] | VV | 2 | 2 | True | 1 | ROZPOCET
30 | K | 997221655 | Poplatek za uložení na skládce (skládkovné) zeminy a kamení kód odpadu 17 05 04 | t | 3.689 |  | 0 |  |  | základní |  | 0 | 0 | 0 | 0 | 0 | 4 | K | 2 |  |  |  | ROZPOCET | 0 | 0 | 0 | 0 | 0 | 1 | 0 | 4 | -1063430990
| VV |  | kamenivo | [14 empty] | VV | 2 | 1 | True | 0 | ROZPOCET
| VV |  | 0,905+2,784 |  | 3.689 | [12 empty] | VV | 2 | 2 | True | 1 | ROZPOCET
31 | K | 997221615 | Poplatek za uložení na skládce (skládkovné) stavebního odpadu betonového kód odpadu 17 01 01 | t | 2.436 |  | 0 |  |  | základní |  | 0 | 0 | 0 | 0 | 0 | 4 | K | 2 |  |  |  | ROZPOCET | 0 | 0 | 0 | 0 | 0 | 1 | 0 | 4 | 59107659
| VV |  | dlaždice | [14 empty] | VV | 2 | 1 | True | 0 | ROZPOCET
| VV |  | 0,796 |  | 0.796 | [12 empty] | VV | 2 | 2 | True | 0 | ROZPOCET
| VV |  | obrubníky | [14 empty] | VV | 2 | 1 | True | 0 | ROZPOCET
| VV |  | 1,64 |  | 1.64 | [12 empty] | VV | 2 | 2 | True | 0 | ROZPOCET
| VV |  | Součet |  | 2.436 | [12 empty] | VV | 2 | 4 | True | 1 | ROZPOCET
| D | 45 | Podkladní a vedlejší konstrukce kromě vozovek a železničního svršku |  |  |  | 0 |  |  |  |  | 0 |  | 0 |  | 0 | 1 | D | 1 |  |  |  | ROZPOCET | [6 empty] | 0
32 | K | 451573111 | Lože pod potrubí otevřený výkop ze štěrkopísku | m3 | 2.22 |  | 0 |  |  | základní |  | 0 | 0 | 0 | 0 | 0 | 4 | K | 2 |  |  |  | ROZPOCET | 0 | 0 | 0 | 0 | 0 | 1 | 0 | 4 | -514319033
| VV |  | míra zhutnění dle PD | [14 empty] | VV | 2 | 1 | True | 0 | ROZPOCET
| VV |  | vodovod | [14 empty] | VV | 2 | 1 | True | 0 | ROZPOCET
| VV |  | (0,5+17+1)*1,2*0,1 |  | 2.22 | [12 empty] | VV | 2 | 2 | True | 1 | ROZPOCET
| D | 56 | Podkladní vrstvy komunikací, letišť a ploch |  |  |  | 0 |  |  |  |  | 0 |  | 0 |  | 0 | 1 | D | 1 |  |  |  | ROZPOCET | [6 empty] | 0
33 | K | 564831111 | Podklad ze štěrkodrtě ŠD tl 100 mm | m2 | 2.88 |  | 0 |  |  | základní |  | 0 | 0 | 0 | 0 | 0 | 4 | K | 2 |  |  |  | ROZPOCET | 0 | 0 | 0 | 0 | 0 | 1 | 0 | 4 | -11649906
| VV |  | budoucí povrchy | [14 empty] | VV | 2 | 1 | True | 0 | ROZPOCET
| VV |  | travnatý povrch | [14 empty] | VV | 2 | 1 | True | 0 | ROZPOCET
| VV |  | (4,7-3,5)*1,2 |  | 1.44 | [12 empty] | VV | 2 | 2 | True | 0 | ROZPOCET
| VV |  | (8,5-7,3)*1,2 |  | 1.44 | [12 empty] | VV | 2 | 2 | True | 0 | ROZPOCET
| VV |  | Součet |  | 2.88 | [12 empty] | VV | 2 | 4 | True | 1 | ROZPOCET
34 | K | 564851111 | Podklad ze štěrkodrtě ŠD tl 150 mm | m2 | 3.6 |  | 0 |  |  | základní |  | 0 | 0 | 0 | 0 | 0 | 4 | K | 2 |  |  |  | ROZPOCET | 0 | 0 | 0 | 0 | 0 | 1 | 0 | 4 | 1149413506
| VV |  | budoucí povrchy | [14 empty] | VV | 2 | 1 | True | 0 | ROZPOCET
| VV |  | chodník - dlažba | [14 empty] | VV | 2 | 1 | True | 0 | ROZPOCET
| VV |  | (11,5-8,5)*1,2 |  | 3.6 | [12 empty] | VV | 2 | 2 | True | 1 | ROZPOCET
35 | K | 564861113 | Podklad ze štěrkodrtě ŠD tl 220 mm | m2 | 3.12 |  | 0 |  |  | základní |  | 0 | 0 | 0 | 0 | 0 | 4 | K | 2 |  |  |  | ROZPOCET | 0 | 0 | 0 | 0 | 0 | 1 | 0 | 4 | -1111497907
| VV |  | budoucí povrchy | [14 empty] | VV | 2 | 1 | True | 0 | ROZPOCET
| VV |  | stezka - dlažba | [14 empty] | VV | 2 | 1 | True | 0 | ROZPOCET
| VV |  | (7,3-4,7)*1,2 |  | 3.12 | [12 empty] | VV | 2 | 2 | True | 1 | ROZPOCET
36 | K | 564871116 | Podklad ze štěrkodrtě ŠD tl. 300 mm | m2 | 4.8 |  | 0 |  |  | základní |  | 0 | 0 | 0 | 0 | 0 | 4 | K | 2 |  |  |  | ROZPOCET | 0 | 0 | 0 | 0 | 0 | 1 | 0 | 4 | 1703128102
| VV |  | frakce dle PD 0/63 | [14 empty] | VV | 2 | 1 | True | 0 | ROZPOCET
| VV |  | vodovod | [14 empty] | VV | 2 | 1 | True | 0 | ROZPOCET
| VV |  | asfalt. silnice I/46 | [14 empty] | VV | 2 | 1 | True | 0 | ROZPOCET
| VV |  | (0,5+3,5)*1,2 |  | 4.8 | [12 empty] | VV | 2 | 2 | True | 1 | ROZPOCET
37 | K | 564931412 | Podklad z asfaltového recyklátu tl 100 mm | m2 | 9.6 |  | 0 |  |  | základní |  | 0 | 0 | 0 | 0 | 0 | 4 | K | 2 |  |  |  | ROZPOCET | 0 | 0 | 0 | 0 | 0 | 1 | 0 | 4 | -496161750
| VV |  | budoucí povrchy | [14 empty] | VV | 2 | 1 | True | 0 | ROZPOCET
| VV |  | travnatý povrch | [14 empty] | VV | 2 | 1 | True | 0 | ROZPOCET
| VV |  | (4,7-3,5)*1,2 |  | 1.44 | [12 empty] | VV | 2 | 2 | True | 0 | ROZPOCET
| VV |  | (8,5-7,3)*1,2 |  | 1.44 | [12 empty] | VV | 2 | 2 | True | 0 | ROZPOCET
| VV |  | stezka - dlažba | [14 empty] | VV | 2 | 1 | True | 0 | ROZPOCET
| VV |  | (7,3-4,7)*1,2 |  | 3.12 | [12 empty] | VV | 2 | 2 | True | 0 | ROZPOCET
| VV |  | chodník - dlažba | [14 empty] | VV | 2 | 1 | True | 0 | ROZPOCET
| VV |  | (11,5-8,5)*1,2 |  | 3.6 | [12 empty] | VV | 2 | 2 | True | 0 | ROZPOCET
| VV |  | Mezisoučet |  | 9.6 | [12 empty] | VV | 2 | 3 | True | 0 | ROZPOCET
| VV |  | Součet |  | 9.6 | [12 empty] | VV | 2 | 4 | True | 1 | ROZPOCET
38 | K | 564941411 | Podklad z asfaltového recyklátu tl 110 mm | m2 | 6.6 |  | 0 |  |  | základní |  | 0 | 0 | 0 | 0 | 0 | 4 | K | 2 |  |  |  | ROZPOCET | 0 | 0 | 0 | 0 | 0 | 1 | 0 | 4 | -2113908498
| VV |  | provizorní úprava | [14 empty] | VV | 2 | 1 | True | 0 | ROZPOCET
| VV |  | vodovod | [14 empty] | VV | 2 | 1 | True | 0 | ROZPOCET
| VV |  | asfalt. silnice I/46 | [14 empty] | VV | 2 | 1 | True | 0 | ROZPOCET
| VV |  | výměra dle PD | [14 empty] | VV | 2 | 1 | True | 0 | ROZPOCET
| VV |  | 6,6 |  | 6.6 | [12 empty] | VV | 2 | 2 | True | 1 | ROZPOCET
| D | 57 | Kryty pozemních komunikací letišť a ploch z kameniva nebo živičné |  |  |  | 0 |  |  |  |  | 0 |  | 0 |  | 0 | 1 | D | 1 |  |  |  | ROZPOCET | [6 empty] | 0
39 | K | 565146101 | Asfaltový beton vrstva podkladní ACP 22 (obalované kamenivo OKH) tl 60 mm š do 1,5 m | m2 | 9.6 |  | 0 |  |  | základní |  | 0 | 0 | 0 | 0 | 0 | 4 | K | 2 |  |  |  | ROZPOCET | 0 | 0 | 0 | 0 | 0 | 1 | 0 | 4 | -1725088998
| VV |  | vodovod | [14 empty] | VV | 2 | 1 | True | 0 | ROZPOCET
| VV |  | asfalt. silnice I/46 | [14 empty] | VV | 2 | 1 | True | 0 | ROZPOCET
| VV |  | celkem 2x | [14 empty] | VV | 2 | 1 | True | 0 | ROZPOCET
| VV |  | (0,5+3,5)*1,2*2 |  | 9.6 | [12 empty] | VV | 2 | 2 | True | 1 | ROZPOCET
40 | K | 5650001/R | Příplatek za modifikovanou směs k ACP 22 tl.60mm | m2 | 9.6 |  | 0 |  |  | základní |  | 0 | 0 | 0 | 0 | 0 | 4 | K | 2 |  |  |  | ROZPOCET | 0 | 0 | 0 | 0 | 0 | 1 | 0 | 4 | 285693808
| VV |  | vodovod | [14 empty] | VV | 2 | 1 | True | 0 | ROZPOCET
| VV |  | asfalt. silnice I/46 | [14 empty] | VV | 2 | 1 | True | 0 | ROZPOCET
| VV |  | celkem 2x | [14 empty] | VV | 2 | 1 | True | 0 | ROZPOCET
| VV |  | (0,5+3,5)*1,2*2 |  | 9.6 | [12 empty] | VV | 2 | 2 | True | 1 | ROZPOCET
41 | K | 577166031 | Asfaltový beton vrstva ložní ACL 22 (ABVH) tl 70 mm š do 1,5 m z modifikovaného asfaltu | m2 | 6.6 |  | 0 |  |  | základní |  | 0 | 0 | 0 | 0 | 0 | 4 | K | 2 |  |  |  | ROZPOCET | 0 | 0 | 0 | 0 | 0 | 1 | 0 | 4 | 2023527475
| VV |  | konečná úprava | [14 empty] | VV | 2 | 1 | True | 0 | ROZPOCET
| VV |  | vodovod | [14 empty] | VV | 2 | 1 | True | 0 | ROZPOCET
| VV |  | asfalt. silnice I/46 | [14 empty] | VV | 2 | 1 | True | 0 | ROZPOCET
| VV |  | výměra dle PD | [14 empty] | VV | 2 | 1 | True | 0 | ROZPOCET
| VV |  | 6,6 |  | 6.6 | [12 empty] | VV | 2 | 2 | True | 1 | ROZPOCET
42 | K | 573111112 | Postřik živičný infiltrační s posypem z asfaltu množství 1 kg/m2 | m2 | 9.6 |  | 0 |  |  | základní |  | 0 | 0 | 0 | 0 | 0 | 4 | K | 2 |  |  |  | ROZPOCET | 0 | 0 | 0 | 0 | 0 | 1 | 0 | 4 | 572118687
| VV |  | vodovod | [14 empty] | VV | 2 | 1 | True | 0 | ROZPOCET
| VV |  | asfalt. silnice I/46 | [14 empty] | VV | 2 | 1 | True | 0 | ROZPOCET
| VV |  | celkem 2x | [14 empty] | VV | 2 | 1 | True | 0 | ROZPOCET
| VV |  | (0,5+3,5)*1,2*2 |  | 9.6 | [12 empty] | VV | 2 | 2 | True | 1 | ROZPOCET
43 | K | 573211107 | Postřik živičný spojovací z asfaltu v množství 0,30 kg/m2 | m2 | 13.2 |  | 0 |  |  | základní |  | 0 | 0 | 0 | 0 | 0 | 4 | K | 2 |  |  |  | ROZPOCET | 0 | 0 | 0 | 0 | 0 | 1 | 0 | 4 | 1868974981
| VV |  | konečná úprava | [14 empty] | VV | 2 | 1 | True | 0 | ROZPOCET
| VV |  | vodovod | [14 empty] | VV | 2 | 1 | True | 0 | ROZPOCET
| VV |  | asfalt. silnice I/46 | [14 empty] | VV | 2 | 1 | True | 0 | ROZPOCET
| VV |  | výměra dle PD | [14 empty] | VV | 2 | 1 | True | 0 | ROZPOCET
| VV |  | celkem 2x | [14 empty] | VV | 2 | 1 | True | 0 | ROZPOCET
| VV |  | 6,6*2 |  | 13.2 | [12 empty] | VV | 2 | 2 | True | 1 | ROZPOCET
44 | K | 577134031 | Asfaltový beton vrstva obrusná ACO 11 (ABS) tř. I tl 40 mm š do 1,5 m z modifikovaného asfaltu | m2 | 6.6 |  | 0 |  |  | základní |  | 0 | 0 | 0 | 0 | 0 | 4 | K | 2 |  |  |  | ROZPOCET | 0 | 0 | 0 | 0 | 0 | 1 | 0 | 4 | 809884157
| VV |  | konečná úprava | [14 empty] | VV | 2 | 1 | True | 0 | ROZPOCET
| VV |  | vodovod | [14 empty] | VV | 2 | 1 | True | 0 | ROZPOCET
| VV |  | asfalt. silnice I/46 | [14 empty] | VV | 2 | 1 | True | 0 | ROZPOCET
| VV |  | výměra dle PD | [14 empty] | VV | 2 | 1 | True | 0 | ROZPOCET
| VV |  | 6,6 |  | 6.6 | [12 empty] | VV | 2 | 2 | True | 1 | ROZPOCET
| D | 85 | Potrubí z trub litinových |  |  |  | 0 |  |  |  |  | 0 |  | 0.85818 |  | 0 | 1 | D | 1 |  |  |  | ROZPOCET | [6 empty] | 0
45 | K | 850375121 | Výřez nebo výsek na potrubí z trub litinových tlakových nebo plastických hmot DN 300 | kus | 1 |  | 0 |  |  | základní |  | 0 | 0 | 0 | 0 | 0 | 4 | K | 2 |  |  |  | ROZPOCET | 0 | 0 | 0 | 0 | 0 | 1 | 0 | 4 | 1512823093
46 | K | 851311131 | Montáž potrubí z trub litinových hrdlových s integrovaným těsněním otevřený výkop DN 150 | m | 17 |  | 0 |  |  | základní |  | 0 | 0 | 0 | 0 | 0 | 4 | K | 2 |  |  |  | ROZPOCET | 0 | 0 | 0 | 0 | 0 | 1 | 0 | 4 | -748886107
| VV |  | výpis materiálu - | [14 empty] | VV | 2 | 1 | True | 0 | ROZPOCET
| VV |  | - rekonstrukce vodovodu | [14 empty] | VV | 2 | 1 | True | 0 | ROZPOCET
| VV |  | pozice č.1 | [14 empty] | VV | 2 | 1 | True | 0 | ROZPOCET
| VV |  | 17 |  | 17 | [12 empty] | VV | 2 | 2 | True | 1 | ROZPOCET
47 | M | 552101/R | trouba vodovodní litinová hrdlová DN 150, PN 10 | m | 17.17 |  | 0 |  |  | základní |  | 0 | 0.028 | 0.48076 | 0 | 0 | 8 | M | 2 |  |  |  | ROZPOCET | 0 | 0 | 0 | 0 | 0 | 1 | 0 | 4 | 569520089
| VV |  | přesný typ dle PD | [14 empty] | VV | 2 | 1 | True | 0 | ROZPOCET
| VV |  | včetně příslušenství | [14 empty] | VV | 2 | 1 | True | 0 | ROZPOCET
| VV |  | včetně všech doplňků | [14 empty] | VV | 2 | 1 | True | 0 | ROZPOCET
| VV |  | včetně řezání na | [14 empty] | VV | 2 | 1 | True | 0 | ROZPOCET
| VV |  | příslušné délky | [14 empty] | VV | 2 | 1 | True | 0 | ROZPOCET
| VV |  | výpis materiálu - | [14 empty] | VV | 2 | 1 | True | 0 | ROZPOCET
| VV |  | - rekonstrukce vodovodu | [14 empty] | VV | 2 | 1 | True | 0 | ROZPOCET
| VV |  | pozice č.1 | [14 empty] | VV | 2 | 1 | True | 0 | ROZPOCET
| VV |  | 17*1,01 |  | 17.17 | [12 empty] | VV | 2 | 2 | True | 1 | ROZPOCET
48 | K | 857262122 | Montáž litinových tvarovek jednoosých přírubových otevřený výkop DN 100 | kus | 2 |  | 0 |  |  | základní |  | 0 | 0.00167 | 0.00334 | 0 | 0 | 4 | K | 2 |  |  |  | ROZPOCET | 0 | 0 | 0 | 0 | 0 | 1 | 0 | 4 | -1487334545
| VV |  | výpis materiálu - | [14 empty] | VV | 2 | 1 | True | 0 | ROZPOCET
| VV |  | - rekonstrukce vodovodu | [14 empty] | VV | 2 | 1 | True | 0 | ROZPOCET
| VV |  | pozice č.8 | [14 empty] | VV | 2 | 1 | True | 0 | ROZPOCET
| VV |  | 1 |  | 1 | [12 empty] | VV | 2 | 2 | True | 0 | ROZPOCET
| VV |  | pozice č.9 | [14 empty] | VV | 2 | 1 | True | 0 | ROZPOCET
| VV |  | 1 |  | 1 | [12 empty] | VV | 2 | 2 | True | 0 | ROZPOCET
| VV |  | Součet |  | 2 | [12 empty] | VV | 2 | 4 | True | 1 | ROZPOCET
49 | M | 552108/R | přírubová tvarovka s dvěma přírubami, FF-kus DN 100, L=200mm, PN10 | kus | 1 |  | 0 |  |  | základní |  | 0 | 0.011 | 0.011 | 0 | 0 | 8 | M | 2 |  |  |  | ROZPOCET | 0 | 0 | 0 | 0 | 0 | 1 | 0 | 4 | -1387579242
| VV |  | přesný typ dle PD | [14 empty] | VV | 2 | 1 | True | 0 | ROZPOCET
| VV |  | včetně příslušenství | [14 empty] | VV | 2 | 1 | True | 0 | ROZPOCET
| VV |  | včetně všech doplňků | [14 empty] | VV | 2 | 1 | True | 0 | ROZPOCET
| VV |  | výpis materiálu - | [14 empty] | VV | 2 | 1 | True | 0 | ROZPOCET
| VV |  | - rekonstrukce vodovodu | [14 empty] | VV | 2 | 1 | True | 0 | ROZPOCET
| VV |  | pozice č.8 | [14 empty] | VV | 2 | 1 | True | 0 | ROZPOCET
| VV |  | 1 |  | 1 | [12 empty] | VV | 2 | 2 | True | 1 | ROZPOCET
50 | M | 552109/R | přírubové koleno patkové 90° DN 100, PN 10 | kus | 1 |  | 0 |  |  | základní |  | 0 | 0.0168 | 0.0168 | 0 | 0 | 8 | M | 2 |  |  |  | ROZPOCET | 0 | 0 | 0 | 0 | 0 | 1 | 0 | 4 | 794449941
| VV |  | přesný typ dle PD | [14 empty] | VV | 2 | 1 | True | 0 | ROZPOCET
| VV |  | včetně příslušenství | [14 empty] | VV | 2 | 1 | True | 0 | ROZPOCET
| VV |  | včetně všech doplňků | [14 empty] | VV | 2 | 1 | True | 0 | ROZPOCET
| VV |  | výpis materiálu - | [14 empty] | VV | 2 | 1 | True | 0 | ROZPOCET
| VV |  | - rekonstrukce vodovodu | [14 empty] | VV | 2 | 1 | True | 0 | ROZPOCET
| VV |  | pozice č.9 | [14 empty] | VV | 2 | 1 | True | 0 | ROZPOCET
| VV |  | 1 |  | 1 | [12 empty] | VV | 2 | 2 | True | 1 | ROZPOCET
51 | K | 857312122 | Montáž litinových tvarovek jednoosých přírubových otevřený výkop DN 150 | kus | 3 |  | 0 |  |  | základní |  | 0 | 0.00296 | 0.00888 | 0 | 0 | 4 | K | 2 |  |  |  | ROZPOCET | 0 | 0 | 0 | 0 | 0 | 1 | 0 | 4 | -53024425
| VV |  | výpis materiálu - | [14 empty] | VV | 2 | 1 | True | 0 | ROZPOCET
| VV |  | - rekonstrukce vodovodu | [14 empty] | VV | 2 | 1 | True | 0 | ROZPOCET
| VV |  | pozice č.4 | [14 empty] | VV | 2 | 1 | True | 0 | ROZPOCET
| VV |  | 1 |  | 1 | [12 empty] | VV | 2 | 2 | True | 0 | ROZPOCET
| VV |  | pozice č.5 | [14 empty] | VV | 2 | 1 | True | 0 | ROZPOCET
| VV |  | 1 |  | 1 | [12 empty] | VV | 2 | 2 | True | 0 | ROZPOCET
| VV |  | pozice č.6 | [14 empty] | VV | 2 | 1 | True | 0 | ROZPOCET
| VV |  | 1 |  | 1 | [12 empty] | VV | 2 | 2 | True | 0 | ROZPOCET
| VV |  | Součet |  | 3 | [12 empty] | VV | 2 | 4 | True | 1 | ROZPOCET
52 | M | 552104/R | hrdlová tvarovka s přírubou, EU-kus DN 150, PN10 | kus | 1 |  | 0 |  |  | základní |  | 0 | 0.016 | 0.016 | 0 | 0 | 8 | M | 2 |  |  |  | ROZPOCET | 0 | 0 | 0 | 0 | 0 | 1 | 0 | 4 | 391651481
| VV |  | přesný typ dle PD | [14 empty] | VV | 2 | 1 | True | 0 | ROZPOCET
| VV |  | včetně příslušenství | [14 empty] | VV | 2 | 1 | True | 0 | ROZPOCET
| VV |  | včetně všech doplňků | [14 empty] | VV | 2 | 1 | True | 0 | ROZPOCET
| VV |  | výpis materiálu - | [14 empty] | VV | 2 | 1 | True | 0 | ROZPOCET
| VV |  | - rekonstrukce vodovodu | [14 empty] | VV | 2 | 1 | True | 0 | ROZPOCET
| VV |  | pozice č.4 | [14 empty] | VV | 2 | 1 | True | 0 | ROZPOCET
| VV |  | 1 |  | 1 | [12 empty] | VV | 2 | 2 | True | 1 | ROZPOCET
53 | M | 552105/R | přírubová tvarovka s jednou přírubou, F-kus DN 150, PN10 | kus | 1 |  | 0 |  |  | základní |  | 0 | 0.0156 | 0.0156 | 0 | 0 | 8 | M | 2 |  |  |  | ROZPOCET | 0 | 0 | 0 | 0 | 0 | 1 | 0 | 4 | 1832555104
| VV |  | přesný typ dle PD | [14 empty] | VV | 2 | 1 | True | 0 | ROZPOCET
| VV |  | včetně příslušenství | [14 empty] | VV | 2 | 1 | True | 0 | ROZPOCET
| VV |  | včetně všech doplňků | [14 empty] | VV | 2 | 1 | True | 0 | ROZPOCET
| VV |  | výpis materiálu - | [14 empty] | VV | 2 | 1 | True | 0 | ROZPOCET
| VV |  | - rekonstrukce vodovodu | [14 empty] | VV | 2 | 1 | True | 0 | ROZPOCET
| VV |  | pozice č.5 | [14 empty] | VV | 2 | 1 | True | 0 | ROZPOCET
| VV |  | 1 |  | 1 | [12 empty] | VV | 2 | 2 | True | 1 | ROZPOCET
54 | M | 552106/R | multitoleranční spojka redukovaná s úhlovým vychýlením a jištěním proti posunu DN 150/125, PN10 | kus | 1 |  | 0 |  |  | základní |  | 0 | 0.014 | 0.014 | 0 | 0 | 8 | M | 2 |  |  |  | ROZPOCET | 0 | 0 | 0 | 0 | 0 | 1 | 0 | 4 | 161165393
| VV |  | přesný typ dle PD | [14 empty] | VV | 2 | 1 | True | 0 | ROZPOCET
| VV |  | včetně příslušenství | [14 empty] | VV | 2 | 1 | True | 0 | ROZPOCET
| VV |  | včetně všech doplňků | [14 empty] | VV | 2 | 1 | True | 0 | ROZPOCET
| VV |  | výpis materiálu - | [14 empty] | VV | 2 | 1 | True | 0 | ROZPOCET
| VV |  | - rekonstrukce vodovodu | [14 empty] | VV | 2 | 1 | True | 0 | ROZPOCET
| VV |  | pozice č.6 | [14 empty] | VV | 2 | 1 | True | 0 | ROZPOCET
| VV |  | 1 |  | 1 | [12 empty] | VV | 2 | 2 | True | 1 | ROZPOCET
55 | K | 857372122 | Montáž litinových tvarovek jednoosých přírubových otevřený výkop DN 300 | kus | 2 |  | 0 |  |  | základní |  | 0 | 0.00542 | 0.01084 | 0 | 0 | 4 | K | 2 |  |  |  | ROZPOCET | 0 | 0 | 0 | 0 | 0 | 1 | 0 | 4 | -1241119540
| VV |  | výpis materiálu - | [14 empty] | VV | 2 | 1 | True | 0 | ROZPOCET
| VV |  | - rekonstrukce vodovodu | [14 empty] | VV | 2 | 1 | True | 0 | ROZPOCET
| VV |  | pozice č.7 | [14 empty] | VV | 2 | 1 | True | 0 | ROZPOCET
| VV |  | 2 |  | 2 | [12 empty] | VV | 2 | 2 | True | 1 | ROZPOCET
56 | M | 552107/R | multitoleranční spojka s úhlovým vychýlením a jištěním proti posunu DN 300/150, PN10 | kus | 2 |  | 0 |  |  | základní |  | 0 | 0.053 | 0.106 | 0 | 0 | 8 | M | 2 |  |  |  | ROZPOCET | 0 | 0 | 0 | 0 | 0 | 1 | 0 | 4 | 1760734916
| VV |  | přesný typ dle PD | [14 empty] | VV | 2 | 1 | True | 0 | ROZPOCET
| VV |  | včetně příslušenství | [14 empty] | VV | 2 | 1 | True | 0 | ROZPOCET
| VV |  | včetně všech doplňků | [14 empty] | VV | 2 | 1 | True | 0 | ROZPOCET
| VV |  | výpis materiálu - | [14 empty] | VV | 2 | 1 | True | 0 | ROZPOCET
| VV |  | - rekonstrukce vodovodu | [14 empty] | VV | 2 | 1 | True | 0 | ROZPOCET
| VV |  | pozice č.7 | [14 empty] | VV | 2 | 1 | True | 0 | ROZPOCET
| VV |  | 2 |  | 2 | [12 empty] | VV | 2 | 2 | True | 1 | ROZPOCET
57 | K | 857374122 | Montáž litinových tvarovek odbočných přírubových otevřený výkop DN 300 | kus | 1 |  | 0 |  |  | základní |  | 0 | 0.00796 | 0.00796 | 0 | 0 | 4 | K | 2 |  |  |  | ROZPOCET | 0 | 0 | 0 | 0 | 0 | 1 | 0 | 4 | 612630695
| VV |  | výpis materiálu - | [14 empty] | VV | 2 | 1 | True | 0 | ROZPOCET
| VV |  | - rekonstrukce vodovodu | [14 empty] | VV | 2 | 1 | True | 0 | ROZPOCET
| VV |  | pozice č.2 | [14 empty] | VV | 2 | 1 | True | 0 | ROZPOCET
| VV |  | 1 |  | 1 | [12 empty] | VV | 2 | 2 | True | 1 | ROZPOCET
58 | M | 552102/R | tvarovka přírubová litinová s přírubovou odbočkou, T-kus DN 300/150, PN10 | kus | 1 |  | 0 |  |  | základní |  | 0 | 0.101 | 0.101 | 0 | 0 | 8 | M | 2 |  |  |  | ROZPOCET | 0 | 0 | 0 | 0 | 0 | 1 | 0 | 4 | -1994136854
| VV |  | přesný typ dle PD | [14 empty] | VV | 2 | 1 | True | 0 | ROZPOCET
| VV |  | včetně příslušenství | [14 empty] | VV | 2 | 1 | True | 0 | ROZPOCET
| VV |  | včetně všech doplňků | [14 empty] | VV | 2 | 1 | True | 0 | ROZPOCET
| VV |  | výpis materiálu - | [14 empty] | VV | 2 | 1 | True | 0 | ROZPOCET
| VV |  | - rekonstrukce vodovodu | [14 empty] | VV | 2 | 1 | True | 0 | ROZPOCET
| VV |  | pozice č.2 | [14 empty] | VV | 2 | 1 | True | 0 | ROZPOCET
| VV |  | 1 |  | 1 | [12 empty] | VV | 2 | 2 | True | 1 | ROZPOCET
59 | K | 857314122 | Montáž litinových tvarovek odbočných přírubových otevřený výkop DN 150 | kus | 1 |  | 0 |  |  | základní |  | 0 | 0.0038 | 0.0038 | 0 | 0 | 4 | K | 2 |  |  |  | ROZPOCET | 0 | 0 | 0 | 0 | 0 | 1 | 0 | 4 | -1634168761
| VV |  | výpis materiálu - | [14 empty] | VV | 2 | 1 | True | 0 | ROZPOCET
| VV |  | - rekonstrukce vodovodu | [14 empty] | VV | 2 | 1 | True | 0 | ROZPOCET
| VV |  | pozice č.3 | [14 empty] | VV | 2 | 1 | True | 0 | ROZPOCET
| VV |  | 1 |  | 1 | [12 empty] | VV | 2 | 2 | True | 1 | ROZPOCET
60 | M | 552103/R | tvarovka přírubová litinová s přírubovou odbočkou, T-kus DN 150/100, PN10 | kus | 1 |  | 0 |  |  | základní |  | 0 | 0.0276 | 0.0276 | 0 | 0 | 8 | M | 2 |  |  |  | ROZPOCET | 0 | 0 | 0 | 0 | 0 | 1 | 0 | 4 | -174093948
| VV |  | přesný typ dle PD | [14 empty] | VV | 2 | 1 | True | 0 | ROZPOCET
| VV |  | včetně příslušenství | [14 empty] | VV | 2 | 1 | True | 0 | ROZPOCET
| VV |  | včetně všech doplňků | [14 empty] | VV | 2 | 1 | True | 0 | ROZPOCET
| VV |  | výpis materiálu - | [14 empty] | VV | 2 | 1 | True | 0 | ROZPOCET
| VV |  | - rekonstrukce vodovodu | [14 empty] | VV | 2 | 1 | True | 0 | ROZPOCET
| VV |  | pozice č.3 | [14 empty] | VV | 2 | 1 | True | 0 | ROZPOCET
| VV |  | 1 |  | 1 | [12 empty] | VV | 2 | 2 | True | 1 | ROZPOCET
61 | K | 8577002/R | Přírubový spoj DN 100 PN 10 | kus | 4 |  | 0 |  |  | základní |  | 0 | 0.0026 | 0.0104 | 0 | 0 | 4 | K | 2 |  |  |  | ROZPOCET | 0 | 0 | 0 | 0 | 0 | 1 | 0 | 4 | 1220469904
| VV |  | přesný typ dle PD | [14 empty] | VV | 2 | 1 | True | 0 | ROZPOCET
| VV |  | Sestava: | [14 empty] | VV | 2 | 1 | True | 0 | ROZPOCET
| VV |  | - 8x šroub M16 x 70, | [14 empty] | VV | 2 | 1 | True | 0 | ROZPOCET
| VV |  | mat. nerez ocel A2 | [14 empty] | VV | 2 | 1 | True | 0 | ROZPOCET
| VV |  | - 8x matice M16, | [14 empty] | VV | 2 | 1 | True | 0 | ROZPOCET
| VV |  | mat. nerez ocel A4 | [14 empty] | VV | 2 | 1 | True | 0 | ROZPOCET
| VV |  | - 8x podložka, | [14 empty] | VV | 2 | 1 | True | 0 | ROZPOCET
| VV |  | mat. nerez ocel A2 | [14 empty] | VV | 2 | 1 | True | 0 | ROZPOCET
| VV |  | - 1x ploché těsnění | [14 empty] | VV | 2 | 1 | True | 0 | ROZPOCET
| VV |  | s ocel.výztuhou DN 100 | [14 empty] | VV | 2 | 1 | True | 0 | ROZPOCET
| VV |  | výpis materiálu - | [14 empty] | VV | 2 | 1 | True | 0 | ROZPOCET
| VV |  | - rekonstrukce vodovodu | [14 empty] | VV | 2 | 1 | True | 0 | ROZPOCET
| VV |  | pozice č.13 | [14 empty] | VV | 2 | 1 | True | 0 | ROZPOCET
| VV |  | 4 |  | 4 | [12 empty] | VV | 2 | 2 | True | 1 | ROZPOCET
62 | K | 8577004/R | Přírubový spoj DN 150 PN 10 | kus | 5 |  | 0 |  |  | základní |  | 0 | 0.0034 | 0.017 | 0 | 0 | 4 | K | 2 |  |  |  | ROZPOCET | 0 | 0 | 0 | 0 | 0 | 1 | 0 | 4 | 1488657852
| VV |  | přesný typ dle PD | [14 empty] | VV | 2 | 1 | True | 0 | ROZPOCET
| VV |  | Sestava: | [14 empty] | VV | 2 | 1 | True | 0 | ROZPOCET
| VV |  | - 8x šroub M20 x 75 | [14 empty] | VV | 2 | 1 | True | 0 | ROZPOCET
| VV |  | mat. nerez ocel A2 | [14 empty] | VV | 2 | 1 | True | 0 | ROZPOCET
| VV |  | - 8x matice M20, | [14 empty] | VV | 2 | 1 | True | 0 | ROZPOCET
| VV |  | mat. nerez ocel A4 | [14 empty] | VV | 2 | 1 | True | 0 | ROZPOCET
| VV |  | - 8x podložka, | [14 empty] | VV | 2 | 1 | True | 0 | ROZPOCET
| VV |  | mat. nerez ocel A2 | [14 empty] | VV | 2 | 1 | True | 0 | ROZPOCET
| VV |  | - 1x ploché těsnění | [14 empty] | VV | 2 | 1 | True | 0 | ROZPOCET
| VV |  | s ocel.výztuhou DN 150 | [14 empty] | VV | 2 | 1 | True | 0 | ROZPOCET
| VV |  | výpis materiálu - | [14 empty] | VV | 2 | 1 | True | 0 | ROZPOCET
| VV |  | - rekonstrukce vodovodu | [14 empty] | VV | 2 | 1 | True | 0 | ROZPOCET
| VV |  | pozice č.14 | [14 empty] | VV | 2 | 1 | True | 0 | ROZPOCET
| VV |  | 5 |  | 5 | [12 empty] | VV | 2 | 2 | True | 1 | ROZPOCET
63 | K | 8577005/R | Přírubový spoj DN 300 PN 10 | kus | 2 |  | 0 |  |  | základní |  | 0 | 0.0036 | 0.0072 | 0 | 0 | 4 | K | 2 |  |  |  | ROZPOCET | 0 | 0 | 0 | 0 | 0 | 1 | 0 | 4 | -1545874002
| VV |  | přesný typ dle PD | [14 empty] | VV | 2 | 1 | True | 0 | ROZPOCET
| VV |  | Sestava: | [14 empty] | VV | 2 | 1 | True | 0 | ROZPOCET
| VV |  | - 12x šroub M20 x 90, | [14 empty] | VV | 2 | 1 | True | 0 | ROZPOCET
| VV |  | mat. nerez ocel A2 | [14 empty] | VV | 2 | 1 | True | 0 | ROZPOCET
| VV |  | - 12x matice M20, | [14 empty] | VV | 2 | 1 | True | 0 | ROZPOCET
| VV |  | mat. nerez ocel A4 | [14 empty] | VV | 2 | 1 | True | 0 | ROZPOCET
| VV |  | - 12x podložka, | [14 empty] | VV | 2 | 1 | True | 0 | ROZPOCET
| VV |  | mat. nerez ocel A2 | [14 empty] | VV | 2 | 1 | True | 0 | ROZPOCET
| VV |  | - 1x ploché těsnění | [14 empty] | VV | 2 | 1 | True | 0 | ROZPOCET
| VV |  | s ocel.výztuhou DN 300 | [14 empty] | VV | 2 | 1 | True | 0 | ROZPOCET
| VV |  | výpis materiálu - | [14 empty] | VV | 2 | 1 | True | 0 | ROZPOCET
| VV |  | - rekonstrukce vodovodu | [14 empty] | VV | 2 | 1 | True | 0 | ROZPOCET
| VV |  | pozice č.15 | [14 empty] | VV | 2 | 1 | True | 0 | ROZPOCET
| VV |  | 2 |  | 2 | [12 empty] | VV | 2 | 2 | True | 1 | ROZPOCET
| D | 89 | Ostatní konstrukce |  |  |  | 0 |  |  |  |  | 0 |  | 1.4425 |  | 0 | 1 | D | 1 |  |  |  | ROZPOCET | [6 empty] | 0
64 | K | 892353122 | Proplach a dezinfekce vodovodního potrubí DN 150 nebo 200 | m | 17 |  | 0 |  |  | základní |  | 0 | 0 | 0 | 0 | 0 | 4 | K | 2 |  |  |  | ROZPOCET | 0 | 0 | 0 | 0 | 0 | 1 | 0 | 4 | -39438182
| VV |  | výměra dle potrubí | [14 empty] | VV | 2 | 1 | True | 0 | ROZPOCET
| VV |  | DN 150 | [14 empty] | VV | 2 | 1 | True | 0 | ROZPOCET
| VV |  | 17 |  | 17 | [12 empty] | VV | 2 | 2 | True | 1 | ROZPOCET
65 | K | 892351111 | Tlaková zkouška vodou potrubí DN 150 nebo 200 | m | 17 |  | 0 |  |  | základní |  | 0 | 0 | 0 | 0 | 0 | 4 | K | 2 |  |  |  | ROZPOCET | 0 | 0 | 0 | 0 | 0 | 1 | 0 | 4 | -1152128709
| VV |  | výměra dle potrubí | [14 empty] | VV | 2 | 1 | True | 0 | ROZPOCET
| VV |  | DN 150 | [14 empty] | VV | 2 | 1 | True | 0 | ROZPOCET
| VV |  | 17 |  | 17 | [12 empty] | VV | 2 | 2 | True | 1 | ROZPOCET
66 | K | 892372111 | Zabezpečení konců potrubí DN do 300 při tlakových zkouškách vodou | kus | 2 |  | 0 |  |  | základní |  | 0 | 0.46009 | 0.92018 | 0 | 0 | 4 | K | 2 |  |  |  | ROZPOCET | 0 | 0 | 0 | 0 | 0 | 1 | 0 | 4 | 1412549562
| VV |  | předpoklad 2 konce | [14 empty] | VV | 2 | 1 | True | 0 | ROZPOCET
| VV |  | 2 |  | 2 | [12 empty] | VV | 2 | 2 | True | 1 | ROZPOCET
67 | K | 8911011/R | Zkouška funkčnosti vyhledávácího vodiče | soubor | 1 |  | 0 |  |  | základní |  | 0 | 0 | 0 | 0 | 0 | 4 | K | 2 |  |  |  | ROZPOCET | 0 | 0 | 0 | 0 | 0 | 1 | 0 | 4 | -1526409890
| VV |  | přesný popis dle PD | [14 empty] | VV | 2 | 1 | True | 0 | ROZPOCET
| VV |  | platí pro celou stavbu | [14 empty] | VV | 2 | 1 | True | 0 | ROZPOCET
| VV |  | 1 |  | 1 | [12 empty] | VV | 2 | 2 | True | 1 | ROZPOCET
68 | K | 8911012/R | Zkouška funkčnosti hydrantů a ovladatelnosti armatur | soubor | 1 |  | 0 |  |  | základní |  | 0 | 0 | 0 | 0 | 0 | 4 | K | 2 |  |  |  | ROZPOCET | 0 | 0 | 0 | 0 | 0 | 1 | 0 | 4 | 1152533445
| VV |  | přesný popis dle PD | [14 empty] | VV | 2 | 1 | True | 0 | ROZPOCET
| VV |  | platí pro celou stavbu | [14 empty] | VV | 2 | 1 | True | 0 | ROZPOCET
| VV |  | 1 |  | 1 | [12 empty] | VV | 2 | 2 | True | 1 | ROZPOCET
69 | K | 891261112 | Montáž vodovodních šoupátek otevřený výkop DN 100 | kus | 1 |  | 0 |  |  | základní |  | 0 | 0.00165 | 0.00165 | 0 | 0 | 4 | K | 2 |  |  |  | ROZPOCET | 0 | 0 | 0 | 0 | 0 | 1 | 0 | 4 | 2047493659
| VV |  | výpis materiálu - | [14 empty] | VV | 2 | 1 | True | 0 | ROZPOCET
| VV |  | - rekonstrukce vodovodu | [14 empty] | VV | 2 | 1 | True | 0 | ROZPOCET
| VV |  | pozice č.11 | [14 empty] | VV | 2 | 1 | True | 0 | ROZPOCET
| VV |  | 1 |  | 1 | [12 empty] | VV | 2 | 2 | True | 1 | ROZPOCET
70 | M | 422002/R | uzavírací šoupátko přírubové DN 100, PN 10 | kus | 1 |  | 0 |  |  | základní |  | 0 | 0.0275 | 0.0275 | 0 | 0 | 8 | M | 2 |  |  |  | ROZPOCET | 0 | 0 | 0 | 0 | 0 | 1 | 0 | 4 | -462749096
| VV |  | přesný typ dle PD | [14 empty] | VV | 2 | 1 | True | 0 | ROZPOCET
| VV |  | včetně příslušenství | [14 empty] | VV | 2 | 1 | True | 0 | ROZPOCET
| VV |  | včetně všech doplňků | [14 empty] | VV | 2 | 1 | True | 0 | ROZPOCET
| VV |  | výpis materiálu - | [14 empty] | VV | 2 | 1 | True | 0 | ROZPOCET
| VV |  | - rekonstrukce vodovodu | [14 empty] | VV | 2 | 1 | True | 0 | ROZPOCET
| VV |  | pozice č.11 | [14 empty] | VV | 2 | 1 | True | 0 | ROZPOCET
| VV |  | 1 |  | 1 | [12 empty] | VV | 2 | 2 | True | 1 | ROZPOCET
71 | M | 422005/R | zemní šoupátková souprava teleskopická DN 100, hl.1,1-1,3m | kus | 1 |  | 0 |  |  | základní |  | 0 | 0.0076 | 0.0076 | 0 | 0 | 8 | M | 2 |  |  |  | ROZPOCET | 0 | 0 | 0 | 0 | 0 | 1 | 0 | 4 | 811900126
| VV |  | přesný typ dle PD | [14 empty] | VV | 2 | 1 | True | 0 | ROZPOCET
| VV |  | včetně příslušenství | [14 empty] | VV | 2 | 1 | True | 0 | ROZPOCET
| VV |  | včetně všech doplňků | [14 empty] | VV | 2 | 1 | True | 0 | ROZPOCET
| VV |  | výpis materiálu - | [14 empty] | VV | 2 | 1 | True | 0 | ROZPOCET
| VV |  | - rekonstrukce vodovodu | [14 empty] | VV | 2 | 1 | True | 0 | ROZPOCET
| VV |  | pozice č.17 | [14 empty] | VV | 2 | 1 | True | 0 | ROZPOCET
| VV |  | 1 |  | 1 | [12 empty] | VV | 2 | 2 | True | 1 | ROZPOCET
72 | K | 891311112 | Montáž vodovodních šoupátek otevřený výkop DN 150 | kus | 1 |  | 0 |  |  | základní |  | 0 | 0.00296 | 0.00296 | 0 | 0 | 4 | K | 2 |  |  |  | ROZPOCET | 0 | 0 | 0 | 0 | 0 | 1 | 0 | 4 | -613673438
| VV |  | výpis materiálu - | [14 empty] | VV | 2 | 1 | True | 0 | ROZPOCET
| VV |  | - rekonstrukce vodovodu | [14 empty] | VV | 2 | 1 | True | 0 | ROZPOCET
| VV |  | pozice č.10 | [14 empty] | VV | 2 | 1 | True | 0 | ROZPOCET
| VV |  | 1 |  | 1 | [12 empty] | VV | 2 | 2 | True | 1 | ROZPOCET
73 | M | 422001/R | uzavírací šoupátko přírubové DN 150, PN 10 | kus | 1 |  | 0 |  |  | základní |  | 0 | 0.046 | 0.046 | 0 | 0 | 8 | M | 2 |  |  |  | ROZPOCET | 0 | 0 | 0 | 0 | 0 | 1 | 0 | 4 | 779244657
| VV |  | přesný typ dle PD | [14 empty] | VV | 2 | 1 | True | 0 | ROZPOCET
| VV |  | včetně příslušenství | [14 empty] | VV | 2 | 1 | True | 0 | ROZPOCET
| VV |  | včetně všech doplňků | [14 empty] | VV | 2 | 1 | True | 0 | ROZPOCET
| VV |  | výpis materiálu - | [14 empty] | VV | 2 | 1 | True | 0 | ROZPOCET
| VV |  | - rekonstrukce vodovodu | [14 empty] | VV | 2 | 1 | True | 0 | ROZPOCET
| VV |  | pozice č.10 | [14 empty] | VV | 2 | 1 | True | 0 | ROZPOCET
| VV |  | 1 |  | 1 | [12 empty] | VV | 2 | 2 | True | 1 | ROZPOCET
74 | M | 422004/R | zemní šoupátková souprava teleskopická DN 150, hl.1,1-1,3m | kus | 1 |  | 0 |  |  | základní |  | 0 | 0.0076 | 0.0076 | 0 | 0 | 8 | M | 2 |  |  |  | ROZPOCET | 0 | 0 | 0 | 0 | 0 | 1 | 0 | 4 | 115290992
| VV |  | přesný typ dle PD | [14 empty] | VV | 2 | 1 | True | 0 | ROZPOCET
| VV |  | včetně příslušenství | [14 empty] | VV | 2 | 1 | True | 0 | ROZPOCET
| VV |  | včetně všech doplňků | [14 empty] | VV | 2 | 1 | True | 0 | ROZPOCET
| VV |  | výpis materiálu - | [14 empty] | VV | 2 | 1 | True | 0 | ROZPOCET
| VV |  | - rekonstrukce vodovodu | [14 empty] | VV | 2 | 1 | True | 0 | ROZPOCET
| VV |  | pozice č.16 | [14 empty] | VV | 2 | 1 | True | 0 | ROZPOCET
| VV |  | 1 |  | 1 | [12 empty] | VV | 2 | 2 | True | 1 | ROZPOCET
75 | K | 891267211 | Montáž hydrantů nadzemních DN 100 | kus | 1 |  | 0 |  |  | základní |  | 0 | 0.00034 | 0.00034 | 0 | 0 | 4 | K | 2 |  |  |  | ROZPOCET | 0 | 0 | 0 | 0 | 0 | 1 | 0 | 4 | -260999570
| VV |  | výpis materiálu - | [14 empty] | VV | 2 | 1 | True | 0 | ROZPOCET
| VV |  | - rekonstrukce vodovodu | [14 empty] | VV | 2 | 1 | True | 0 | ROZPOCET
| VV |  | pozice č.12 | [14 empty] | VV | 2 | 1 | True | 0 | ROZPOCET
| VV |  | 1 |  | 1 | [12 empty] | VV | 2 | 2 | True | 1 | ROZPOCET
76 | M | 422003/R | nadzemní hydrant objezdový DN 100, pro krytí potrubí 1,5m | kus | 1 |  | 0 |  |  | základní |  | 0 | 0.05 | 0.05 | 0 | 0 | 8 | M | 2 |  |  |  | ROZPOCET | 0 | 0 | 0 | 0 | 0 | 1 | 0 | 4 | 2034010572
| VV |  | přesný typ dle PD | [14 empty] | VV | 2 | 1 | True | 0 | ROZPOCET
| VV |  | včetně příslušenství | [14 empty] | VV | 2 | 1 | True | 0 | ROZPOCET
| VV |  | včetně všech doplňků | [14 empty] | VV | 2 | 1 | True | 0 | ROZPOCET
| VV |  | výpis materiálu - | [14 empty] | VV | 2 | 1 | True | 0 | ROZPOCET
| VV |  | - rekonstrukce vodovodu | [14 empty] | VV | 2 | 1 | True | 0 | ROZPOCET
| VV |  | pozice č.12 | [14 empty] | VV | 2 | 1 | True | 0 | ROZPOCET
| VV |  | 1 |  | 1 | [12 empty] | VV | 2 | 2 | True | 1 | ROZPOCET
77 | K | 899401112 | Osazení poklopů litinových šoupátkových | kus | 2 |  | 0 |  |  | základní |  | 0 | 0.12303 | 0.24606 | 0 | 0 | 4 | K | 2 |  |  |  | ROZPOCET | 0 | 0 | 0 | 0 | 0 | 1 | 0 | 4 | -1321118259
| VV |  | výpis materiálu - | [14 empty] | VV | 2 | 1 | True | 0 | ROZPOCET
| VV |  | - rekonstrukce vodovodu | [14 empty] | VV | 2 | 1 | True | 0 | ROZPOCET
| VV |  | pozice č.18 | [14 empty] | VV | 2 | 1 | True | 0 | ROZPOCET
| VV |  | 2 |  | 2 | [12 empty] | VV | 2 | 2 | True | 1 | ROZPOCET
78 | M | 422006/R | šoupátkový poklop tuhý s nápisem VODA, včetně podkladové desky | kus | 2 |  | 0 |  |  | základní |  | 0 | 0.018 | 0.036 | 0 | 0 | 8 | M | 2 |  |  |  | ROZPOCET | 0 | 0 | 0 | 0 | 0 | 1 | 0 | 4 | -426427390
| VV |  | přesný typ dle PD | [14 empty] | VV | 2 | 1 | True | 0 | ROZPOCET
| VV |  | včetně příslušenství | [14 empty] | VV | 2 | 1 | True | 0 | ROZPOCET
| VV |  | včetně všech doplňků | [14 empty] | VV | 2 | 1 | True | 0 | ROZPOCET
| VV |  | výpis materiálu - | [14 empty] | VV | 2 | 1 | True | 0 | ROZPOCET
| VV |  | - rekonstrukce vodovodu | [14 empty] | VV | 2 | 1 | True | 0 | ROZPOCET
| VV |  | pozice č.18 | [14 empty] | VV | 2 | 1 | True | 0 | ROZPOCET
| VV |  | 2 |  | 2 | [12 empty] | VV | 2 | 2 | True | 1 | ROZPOCET
79 | K | 899712111 | Orientační tabulky na zdivu | kus | 2 |  | 0 |  |  | základní |  | 0 | 0.00031 | 0.00062 | 0 | 0 | 4 | K | 2 |  |  |  | ROZPOCET | 0 | 0 | 0 | 0 | 0 | 1 | 0 | 4 | -910232458
| VV |  | výpis materiálu - | [14 empty] | VV | 2 | 1 | True | 0 | ROZPOCET
| VV |  | - rekonstrukce vodovodu | [14 empty] | VV | 2 | 1 | True | 0 | ROZPOCET
| VV |  | pozice č.20 | [14 empty] | VV | 2 | 1 | True | 0 | ROZPOCET
| VV |  | 2 |  | 2 | [12 empty] | VV | 2 | 2 | True | 1 | ROZPOCET
80 | M | 422007/R | orientační tabulka pro šoupátka | kus | 2 |  | 0 |  |  | základní |  | 0 | 0.0005 | 0.001 | 0 | 0 | 8 | M | 2 |  |  |  | ROZPOCET | 0 | 0 | 0 | 0 | 0 | 1 | 0 | 4 | -348922472
| VV |  | přesný typ dle PD | [14 empty] | VV | 2 | 1 | True | 0 | ROZPOCET
| VV |  | včetně příslušenství | [14 empty] | VV | 2 | 1 | True | 0 | ROZPOCET
| VV |  | včetně všech doplňků | [14 empty] | VV | 2 | 1 | True | 0 | ROZPOCET
| VV |  | výpis materiálu - | [14 empty] | VV | 2 | 1 | True | 0 | ROZPOCET
| VV |  | - rekonstrukce vodovodu | [14 empty] | VV | 2 | 1 | True | 0 | ROZPOCET
| VV |  | pozice č.20 | [14 empty] | VV | 2 | 1 | True | 0 | ROZPOCET
| VV |  | 2 |  | 2 | [12 empty] | VV | 2 | 2 | True | 1 | ROZPOCET
81 | K | 8990001/R | Hydrantová drenáž DN 100 - komplet | kus | 1 |  | 0 |  |  | základní |  | 0 | 0.005 | 0.005 | 0 | 0 | 4 | K | 2 |  |  |  | ROZPOCET | 0 | 0 | 0 | 0 | 0 | 1 | 0 | 4 | -1663739443
| VV |  | montáž,dodávka | [14 empty] | VV | 2 | 1 | True | 0 | ROZPOCET
| VV |  | přesný typ dle PD | [14 empty] | VV | 2 | 1 | True | 0 | ROZPOCET
| VV |  | včetně příslušenství | [14 empty] | VV | 2 | 1 | True | 0 | ROZPOCET
| VV |  | včetně všech doplňků | [14 empty] | VV | 2 | 1 | True | 0 | ROZPOCET
| VV |  | výpis materiálu - | [14 empty] | VV | 2 | 1 | True | 0 | ROZPOCET
| VV |  | - rekonstrukce vodovodu | [14 empty] | VV | 2 | 1 | True | 0 | ROZPOCET
| VV |  | pozice č.19 | [14 empty] | VV | 2 | 1 | True | 0 | ROZPOCET
| VV |  | 1 |  | 1 | [12 empty] | VV | 2 | 2 | True | 1 | ROZPOCET
82 | K | 8990002/R | Meliorační desky TBM 50/50/10 - komplet | kus | 3 |  | 0 |  |  | základní |  | 0 | 0.03 | 0.09 | 0 | 0 | 4 | K | 2 |  |  |  | ROZPOCET | 0 | 0 | 0 | 0 | 0 | 1 | 0 | 4 | -881852542
| VV |  | montáž,dodávka | [14 empty] | VV | 2 | 1 | True | 0 | ROZPOCET
| VV |  | přesný typ dle PD | [14 empty] | VV | 2 | 1 | True | 0 | ROZPOCET
| VV |  | včetně příslušenství | [14 empty] | VV | 2 | 1 | True | 0 | ROZPOCET
| VV |  | včetně všech doplňků | [14 empty] | VV | 2 | 1 | True | 0 | ROZPOCET
| VV |  | výpis materiálu - | [14 empty] | VV | 2 | 1 | True | 0 | ROZPOCET
| VV |  | - rekonstrukce vodovodu | [14 empty] | VV | 2 | 1 | True | 0 | ROZPOCET
| VV |  | pozice č.21 | [14 empty] | VV | 2 | 1 | True | 0 | ROZPOCET
| VV |  | 3 |  | 3 | [12 empty] | VV | 2 | 2 | True | 1 | ROZPOCET
83 | K | 8990003/R | Vyhledávací vodič CYY 6mm2 - komplet | m | 20 |  | 0 |  |  | základní |  | 0 | 0 | 0 | 0 | 0 | 4 | K | 2 |  |  |  | ROZPOCET | 0 | 0 | 0 | 0 | 0 | 1 | 0 | 4 | -1551473856
| VV |  | montáž,dodávka | [14 empty] | VV | 2 | 1 | True | 0 | ROZPOCET
| VV |  | přesný typ dle PD | [14 empty] | VV | 2 | 1 | True | 0 | ROZPOCET
| VV |  | včetně příslušenství | [14 empty] | VV | 2 | 1 | True | 0 | ROZPOCET
| VV |  | včetně všech doplňků | [14 empty] | VV | 2 | 1 | True | 0 | ROZPOCET
| VV |  | výpis materiálu - | [14 empty] | VV | 2 | 1 | True | 0 | ROZPOCET
| VV |  | - rekonstrukce vodovodu | [14 empty] | VV | 2 | 1 | True | 0 | ROZPOCET
| VV |  | pozice č.22 | [14 empty] | VV | 2 | 1 | True | 0 | ROZPOCET
| VV |  | 20 |  | 20 | [12 empty] | VV | 2 | 2 | True | 1 | ROZPOCET
84 | K | 8990004/R | Výstražná folie bílá s nápisem "Pozor voda" - komplet | m | 20 |  | 0 |  |  | základní |  | 0 | 0 | 0 | 0 | 0 | 4 | K | 2 |  |  |  | ROZPOCET | 0 | 0 | 0 | 0 | 0 | 1 | 0 | 4 | 1333779196
| VV |  | montáž,dodávka | [14 empty] | VV | 2 | 1 | True | 0 | ROZPOCET
| VV |  | přesný typ dle PD | [14 empty] | VV | 2 | 1 | True | 0 | ROZPOCET
| VV |  | včetně příslušenství | [14 empty] | VV | 2 | 1 | True | 0 | ROZPOCET
| VV |  | včetně všech doplňků | [14 empty] | VV | 2 | 1 | True | 0 | ROZPOCET
| VV |  | výpis materiálu - | [14 empty] | VV | 2 | 1 | True | 0 | ROZPOCET
| VV |  | - rekonstrukce vodovodu | [14 empty] | VV | 2 | 1 | True | 0 | ROZPOCET
| VV |  | pozice č.23 | [14 empty] | VV | 2 | 1 | True | 0 | ROZPOCET
| VV |  | 20 |  | 20 | [12 empty] | VV | 2 | 2 | True | 1 | ROZPOCET
| D | 91 | Doplňující konstrukce a práce pozemních komunikací, letišť a ploch |  |  |  | 0 |  |  |  |  | 0 |  | 1.2419 |  | 0 | 1 | D | 1 |  |  |  | ROZPOCET | [6 empty] | 0
85 | K | 9110001/R | Prořezání do hl.25mm, šířky 10mm a úprava spáry mezi starou a novou asfalt. vrstvou - komplet | m | 13 |  | 0 |  |  | základní |  | 0 | 0 | 0 | 0 | 0 | 4 | K | 2 |  |  |  | ROZPOCET | 0 | 0 | 0 | 0 | 0 | 1 | 0 | 4 | 1685548673
| VV |  | prořezání spar na | [14 empty] | VV | 2 | 1 | True | 0 | ROZPOCET
| VV |  | hloubku 25mm mezi | [14 empty] | VV | 2 | 1 | True | 0 | ROZPOCET
| VV |  | starou a novou vrstvou, | [14 empty] | VV | 2 | 1 | True | 0 | ROZPOCET
| VV |  | vyplnit asfaltovou | [14 empty] | VV | 2 | 1 | True | 0 | ROZPOCET
| VV |  | modifikovanou zálivkou | [14 empty] | VV | 2 | 1 | True | 0 | ROZPOCET
| VV |  | přesný popis dle PD | [14 empty] | VV | 2 | 1 | True | 0 | ROZPOCET
| VV |  | konečná úprava | [14 empty] | VV | 2 | 1 | True | 0 | ROZPOCET
| VV |  | vodovod | [14 empty] | VV | 2 | 1 | True | 0 | ROZPOCET
| VV |  | asfalt. silnice I/46 | [14 empty] | VV | 2 | 1 | True | 0 | ROZPOCET
| VV |  | výměra dle PD | [14 empty] | VV | 2 | 1 | True | 0 | ROZPOCET
| VV |  | 13 |  | 13 | [12 empty] | VV | 2 | 2 | True | 1 | ROZPOCET
86 | K | 919735113 | Řezání stávajícího živičného krytu hl do 150 mm | m | 9.8 |  | 0 |  |  | základní |  | 0 | 0 | 0 | 0 | 0 | 4 | K | 2 |  |  |  | ROZPOCET | 0 | 0 | 0 | 0 | 0 | 1 | 0 | 4 | -458332439
| VV |  | výměra dle PD | [14 empty] | VV | 2 | 1 | True | 0 | ROZPOCET
| VV |  | 9,8 |  | 9.8 | [12 empty] | VV | 2 | 2 | True | 1 | ROZPOCET
87 | K | 916231213 | Osazení chodníkového obrubníku betonového stojatého s boční opěrou do lože z betonu prostého | m | 4 |  | 0 |  |  | základní |  | 0 | 0.1295 | 0.518 | 0 | 0 | 4 | K | 2 |  |  |  | ROZPOCET | 0 | 0 | 0 | 0 | 0 | 1 | 0 | 4 | 1797014948
| VV |  | výměra dle PD | [14 empty] | VV | 2 | 1 | True | 0 | ROZPOCET
| VV |  | 4 |  | 4 | [12 empty] | VV | 2 | 2 | True | 1 | ROZPOCET
88 | M | 59217034 | obrubník betonový silniční 1000x150x300mm | m | 4 |  | 0 |  |  | základní |  | 0 | 0.102 | 0.408 | 0 | 0 | 8 | M | 2 |  |  |  | ROZPOCET | 0 | 0 | 0 | 0 | 0 | 1 | 0 | 4 | -2059239024
| VV |  | upřesnit dle stávajícího obrubníku | [14 empty] | VV | 2 | 1 | True | 0 | ROZPOCET
| VV |  | 4 |  | 4 | [12 empty] | VV | 2 | 2 | True | 1 | ROZPOCET
89 | K | 916991121 | Lože pod obrubníky, krajníky nebo obruby z dlažebních kostek z betonu prostého | m3 | 0.14 |  | 0 |  |  | základní |  | 0 | 2.2563 | 0.31589 | 0 | 0 | 4 | K | 2 |  |  |  | ROZPOCET | 0 | 0 | 0 | 0 | 0 | 1 | 0 | 4 | -1960048020
| VV |  | 4*0,35*0,1 |  | 0.14 | [12 empty] | VV | 2 | 2 | True | 1 | ROZPOCET
| D | 99 | Přesun hmot a manipulace se sutí |  |  |  | 0 |  |  |  |  | 0 |  | 0 |  | 0 | 1 | D | 1 |  |  |  | ROZPOCET | [6 empty] | 0
90 | K | 998273102 | Přesun hmot pro trubní vedení z trub litinových otevřený výkop | t | 27.594 |  | 0 |  |  | základní |  | 0 | 0 | 0 | 0 | 0 | 4 | K | 2 |  |  |  | ROZPOCET | 0 | 0 | 0 | 0 | 0 | 1 | 0 | 4 | -864487050

## IO 02 - Vodovodní řad DN150
{a13e7d5f-890e-4cf8-8f57-3195f68d91d3}
2
| KRYCÍ LIST SOUPISU PRACÍ | [7 empty] | v --- níže se nacházejí doplnkové a pomocné údaje k sestavám --- v | [8 empty] | False
Stavba:
Šternberk - Atletický stadion Pod kopcem
Objekt:
IO 02 - Vodovodní řad DN150
| KSO: |  |  |  |  | CC-CZ:
| Místo: |  |  |  |  | Datum: | 30. 9. 2020
| Zadavatel: |  |  |  |  | IČ:
DIČ:
| Uchazeč: |  |  |  |  | IČ: | Vyplň údaj
|  | Vyplň údaj |  |  |  | DIČ: | Vyplň údaj
| Projektant: |  |  |  |  | IČ:
DIČ:
| Zpracovatel: |  |  |  |  | IČ:
DIČ:
Poznámka:
| Cena bez DPH | [5 empty] | 0
|  |  | Základ daně |  |  | Sazba daně | Výše daně
| DPH | základní | 0 |  |  | 21% | 0
|  | snížená | 0 |  |  | 15% | 0
|  | zákl. přenesená | 0 |  |  | 21% | 0
|  | sníž. přenesená | 0 |  |  | 15% | 0
|  | nulová | 0 |  |  | 0% | 0
| Cena s DPH |  |  | v | CZK |  | 0
| Projektant |  |  | Zpracovatel
| Datum a podpis: |  | Razítko | Datum a podpis: |  |  | Razítko
| Objednavatel |  |  | Uchazeč
| Datum a podpis: |  | Razítko | Datum a podpis: |  |  | Razítko
REKAPITULACE ČLENĚNÍ SOUPISU PRACÍ
Stavba:
Šternberk - Atletický stadion Pod kopcem
Objekt:
IO 02 - Vodovodní řad DN150
Místo: | [5 empty] | Datum: | 30. 9. 2020
Zadavatel: | [5 empty] | Projektant:
Uchazeč: |  |  | Vyplň údaj |  |  | Zpracovatel:
Kód dílu - Popis | [6 empty] | Cena celkem [CZK]
Náklady ze soupisu prací | [6 empty] | 0 | [11 empty] | -1
| HSV - Práce a dodávky HSV | [5 empty] | 0
| 1 - Zemní práce | [5 empty] | 0
| 11 - Zemní práce - přípravné a přidružené práce | [5 empty] | 0
| 45 - Podkladní a vedlejší konstrukce kromě vozovek a železničního svršku | [5 empty] | 0
| 56 - Podkladní vrstvy komunikací, letišť a ploch | [5 empty] | 0
| 57 - Kryty pozemních komunikací letišť a ploch z kameniva nebo živičné | [5 empty] | 0
| 85 - Potrubí z trub litinových | [5 empty] | 0
| 89 - Ostatní konstrukce | [5 empty] | 0
| 91 - Doplňující konstrukce a práce pozemních komunikací, letišť a ploch | [5 empty] | 0
| 99 - Přesun hmot a manipulace se sutí | [5 empty] | 0
SOUPIS PRACÍ
Stavba:
Šternberk - Atletický stadion Pod kopcem
Objekt:
IO 02 - Vodovodní řad DN150
Místo: | [5 empty] | Datum: | 30. 9. 2020
Zadavatel: | [5 empty] | Projektant:
Uchazeč: |  |  | Vyplň údaj |  |  | Zpracovatel:
PČ | Typ | Kód | Popis | MJ | Množství | J.cena [CZK] | Cena celkem [CZK] | Cenová soustava |  | DPH | J. Nh [h] | Nh celkem [h] | J. hmotnost [t] | Hmotnost celkem [t] | J. suť [t] | Suť Celkem [t]
Náklady soupisu celkem | [6 empty] | 0 |  |  |  |  | 0 |  | 39.9884 |  | 5.0828 |  | D | -1 | [10 empty] | 0
| D | HSV | Práce a dodávky HSV |  |  |  | 0 |  |  |  |  | 0 |  | 39.9884 |  | 5.0828 | 1 | D | 0 |  |  |  | ROZPOCET | [6 empty] | 0
| D | 1 | Zemní práce |  |  |  | 0 |  |  |  |  | 0 |  | 34.2087 |  | 0 | 1 | D | 1 |  |  |  | ROZPOCET | [6 empty] | 0
1 | K | 119001401 | Dočasné zajištění potrubí ocelového nebo litinového DN do 200 mm | m | 1.2 |  | 0 |  |  | základní |  | 0 | 0.00868 | 0.010416 | 0 | 0 | 4 | K | 2 |  |  |  | ROZPOCET | 0 | 0 | 0 | 0 | 0 | 1 | 0 | 4 | 402128814
| VV |  | vodovod | [14 empty] | VV | 2 | 1 | True | 0 | ROZPOCET
| VV |  | 1,2 |  | 1.2 | [12 empty] | VV | 2 | 2 | True | 1 | ROZPOCET
2 | K | 119001421 | Dočasné zajištění kabelů a kabelových tratí ze 3 volně ložených kabelů | m | 2.4 |  | 0 |  |  | základní |  | 0 | 0.0369 | 0.08856 | 0 | 0 | 4 | K | 2 |  |  |  | ROZPOCET | 0 | 0 | 0 | 0 | 0 | 1 | 0 | 4 | -186542993
| VV |  | kabely | [14 empty] | VV | 2 | 1 | True | 0 | ROZPOCET
| VV |  | 2*1,2 |  | 2.4 | [12 empty] | VV | 2 | 2 | True | 1 | ROZPOCET
3 | K | 121151103 | Sejmutí ornice plochy do 100 m2 tl vrstvy do 200 mm strojně | m2 | 127.92 |  | 0 |  |  | základní |  | 0 | 0 | 0 | 0 | 0 | 4 | K | 2 |  |  |  | ROZPOCET | 0 | 0 | 0 | 0 | 0 | 1 | 0 | 4 | 1543541195
| VV |  | výkop - stávající povrchy | [14 empty] | VV | 2 | 1 | True | 0 | ROZPOCET
| VV |  | řad "A" | [14 empty] | VV | 2 | 1 | True | 0 | ROZPOCET
| VV |  | travnatý povrch | [14 empty] | VV | 2 | 1 | True | 0 | ROZPOCET
| VV |  | (83,8-0,8)*1,2 |  | 99.6 | [12 empty] | VV | 2 | 2 | True | 0 | ROZPOCET
| VV |  | (111,6-88)*1,2 |  | 28.32 | [12 empty] | VV | 2 | 2 | True | 0 | ROZPOCET
| VV |  | Součet |  | 127.92 | [12 empty] | VV | 2 | 4 | True | 1 | ROZPOCET
4 | K | 129001101 | Příplatek za ztížení odkopávky nebo prokopávky v blízkosti inženýrských sítí | m3 | 19.905 |  | 0 |  |  | základní |  | 0 | 0 | 0 | 0 | 0 | 4 | K | 2 |  |  |  | ROZPOCET | 0 | 0 | 0 | 0 | 0 | 1 | 0 | 4 | 627896574
| VV |  | křížení sítí, napojení | [14 empty] | VV | 2 | 1 | True | 0 | ROZPOCET
| VV |  | na stáv. potrubí | [14 empty] | VV | 2 | 1 | True | 0 | ROZPOCET
| VV |  | (cca 10% z celkového | [14 empty] | VV | 2 | 1 | True | 0 | ROZPOCET
| VV |  | množství výkopu rýhy) | [14 empty] | VV | 2 | 1 | True | 0 | ROZPOCET
| VV |  | 199,048*0,1 |  | 19.905 | [12 empty] | VV | 2 | 2 | True | 1 | ROZPOCET
5 | K | 132254204 | Hloubení zapažených rýh š do 2000 mm v hornině třídy těžitelnosti I, skupiny 3 objem do 500 m3 | m3 | 199.048 |  | 0 |  |  | základní |  | 0 | 0 | 0 | 0 | 0 | 4 | K | 2 |  |  |  | ROZPOCET | 0 | 0 | 0 | 0 | 0 | 1 | 0 | 4 | 878505466
| VV |  | výkop - stávající povrchy | [14 empty] | VV | 2 | 1 | True | 0 | ROZPOCET
| VV |  | řad "A" | [14 empty] | VV | 2 | 1 | True | 0 | ROZPOCET
| VV |  | místní asfalt. komunikace | [14 empty] | VV | 2 | 1 | True | 0 | ROZPOCET
| VV |  | (0,5+0,8)*1,2*(1,75-0,4) |  | 2.106 | [12 empty] | VV | 2 | 2 | True | 0 | ROZPOCET
| VV |  | (88-83,8)*1,2*(1,28-0,4) |  | 4.435 | [12 empty] | VV | 2 | 2 | True | 0 | ROZPOCET
| VV |  | Mezisoučet |  | 6.541 | [12 empty] | VV | 2 | 3 | True | 0 | ROZPOCET
| VV |  | travnatý povrch | [14 empty] | VV | 2 | 1 | True | 0 | ROZPOCET
| VV |  | (76,6-0,8)*1,2*(1,81-0,2) |  | 146.446 | [12 empty] | VV | 2 | 2 | True | 0 | ROZPOCET
| VV |  | (83,8-76,6)*1,2*(1,52-0,2) |  | 11.405 | [12 empty] | VV | 2 | 2 | True | 0 | ROZPOCET
| VV |  | (95,1-88)*1,2*(1,5-0,2) |  | 11.076 | [12 empty] | VV | 2 | 2 | True | 0 | ROZPOCET
| VV |  | (110-95,1)*1,2*(1,42-0,2) |  | 21.814 | [12 empty] | VV | 2 | 2 | True | 0 | ROZPOCET
| VV |  | (111,6-110)*1,2*(1,12-0,2) |  | 1.766 | [12 empty] | VV | 2 | 2 | True | 0 | ROZPOCET
| VV |  | Mezisoučet |  | 192.507 | [12 empty] | VV | 2 | 3 | True | 0 | ROZPOCET
| VV |  | Součet |  | 199.048 | [12 empty] | VV | 2 | 4 | True | 1 | ROZPOCET
6 | K | 151811131 | Osazení pažicího boxu hl výkopu do 4 m š do 1,2 m | m2 | 378.786 |  | 0 |  |  | základní |  | 0 | 0.00058 | 0.2197 | 0 | 0 | 4 | K | 2 |  |  |  | ROZPOCET | 0 | 0 | 0 | 0 | 0 | 1 | 0 | 4 | -1795019148
| VV |  | výkop - stávající povrchy | [14 empty] | VV | 2 | 1 | True | 0 | ROZPOCET
| VV |  | řad "A" | [14 empty] | VV | 2 | 1 | True | 0 | ROZPOCET
| VV |  | místní asfalt. komunikace | [14 empty] | VV | 2 | 1 | True | 0 | ROZPOCET
| VV |  | (0,5+0,8)*1,75*2 |  | 4.55 | [12 empty] | VV | 2 | 2 | True | 0 | ROZPOCET
| VV |  | (88-83,8)*1,28*2 |  | 10.752 | [12 empty] | VV | 2 | 2 | True | 0 | ROZPOCET
| VV |  | Mezisoučet |  | 15.302 | [12 empty] | VV | 2 | 3 | True | 0 | ROZPOCET
| VV |  | travnatý povrch | [14 empty] | VV | 2 | 1 | True | 0 | ROZPOCET
| VV |  | (76,6-0,8)*1,81*2 |  | 274.396 | [12 empty] | VV | 2 | 2 | True | 0 | ROZPOCET
| VV |  | (83,8-76,6)*1,52*2 |  | 21.888 | [12 empty] | VV | 2 | 2 | True | 0 | ROZPOCET
| VV |  | (95,1-88)*1,5*2 |  | 21.3 | [12 empty] | VV | 2 | 2 | True | 0 | ROZPOCET
| VV |  | (110-95,1)*1,42*2 |  | 42.316 | [12 empty] | VV | 2 | 2 | True | 0 | ROZPOCET
| VV |  | (111,6-110)*1,12*2 |  | 3.584 | [12 empty] | VV | 2 | 2 | True | 0 | ROZPOCET
| VV |  | Mezisoučet |  | 363.484 | [12 empty] | VV | 2 | 3 | True | 0 | ROZPOCET
| VV |  | Součet |  | 378.786 | [12 empty] | VV | 2 | 4 | True | 1 | ROZPOCET
7 | K | 151811231 | Odstranění pažicího boxu hl výkopu do 4 m š do 1,2 m | m2 | 378.786 |  | 0 |  |  | základní |  | 0 | 0 | 0 | 0 | 0 | 4 | K | 2 |  |  |  | ROZPOCET | 0 | 0 | 0 | 0 | 0 | 1 | 0 | 4 | -1540373036
8 | K | 162651112 | Vodorovné přemístění do 5000 m výkopku/sypaniny z horniny třídy těžitelnosti I, skupiny 1 až 3 | m3 | 78.733 |  | 0 |  |  | základní |  | 0 | 0 | 0 | 0 | 0 | 4 | K | 2 |  |  |  | ROZPOCET | 0 | 0 | 0 | 0 | 0 | 1 | 0 | 4 | -1640674780
| VV |  | celkový výkopek | [14 empty] | VV | 2 | 1 | True | 0 | ROZPOCET
| VV |  | 199,048 |  | 199.048 | [12 empty] | VV | 2 | 2 | True | 0 | ROZPOCET
| VV |  | odpočet výkopku pro zásyp | [14 empty] | VV | 2 | 1 | True | 0 | ROZPOCET
| VV |  | -120,315 |  | -120.315 | [12 empty] | VV | 2 | 2 | True | 0 | ROZPOCET
| VV |  | Součet |  | 78.733 | [12 empty] | VV | 2 | 4 | True | 1 | ROZPOCET
9 | K | 171201221 | Poplatek za uložení na skládce (skládkovné) zeminy a kamení kód odpadu 17 05 04 | t | 157.466 |  | 0 |  |  | základní |  | 0 | 0 | 0 | 0 | 0 | 4 | K | 2 |  |  |  | ROZPOCET | 0 | 0 | 0 | 0 | 0 | 1 | 0 | 4 | -1661451728
| VV |  | 78,733*2 |  | 157.466 | [12 empty] | VV | 2 | 2 | True | 1 | ROZPOCET
10 | K | 174101101 | Zásyp jam, šachet rýh nebo kolem objektů sypaninou se zhutněním | m3 | 120.315 |  | 0 |  |  | základní |  | 0 | 0 | 0 | 0 | 0 | 4 | K | 2 |  |  |  | ROZPOCET | 0 | 0 | 0 | 0 | 0 | 1 | 0 | 4 | 2036368362
| VV |  | zásyp - budoucí povrchy | [14 empty] | VV | 2 | 1 | True | 0 | ROZPOCET
| VV |  | míra zhutnění dle PD | [14 empty] | VV | 2 | 1 | True | 0 | ROZPOCET
| VV |  | řad "A" | [14 empty] | VV | 2 | 1 | True | 0 | ROZPOCET
| VV |  | zásyp štěrkodrtí | [14 empty] | VV | 2 | 1 | True | 0 | ROZPOCET
| VV |  | místní asfalt. komunikace | [14 empty] | VV | 2 | 1 | True | 0 | ROZPOCET
| VV |  | (0,5+0,8)*1,2*(1,75-0,4-0,56) |  | 1.232 | [12 empty] | VV | 2 | 2 | True | 0 | ROZPOCET
| VV |  | chodník - dlažba | [14 empty] | VV | 2 | 1 | True | 0 | ROZPOCET
| VV |  | (83-76,6)*1,2*(1,52-0,25-0,56) |  | 5.453 | [12 empty] | VV | 2 | 2 | True | 0 | ROZPOCET
| VV |  | travnatý povrch | [14 empty] | VV | 2 | 1 | True | 0 | ROZPOCET
| VV |  | (90,2-83)*1,2*(1,32-0,2-0,56) |  | 4.838 | [12 empty] | VV | 2 | 2 | True | 0 | ROZPOCET
| VV |  | asfalt. komunikace | [14 empty] | VV | 2 | 1 | True | 0 | ROZPOCET
| VV |  | (96,3-90,2)*1,2*(1,5-0,4-0,56) |  | 3.953 | [12 empty] | VV | 2 | 2 | True | 0 | ROZPOCET
| VV |  | (111-105,9)*1,2*(1,2-0,4-0,56) |  | 1.469 | [12 empty] | VV | 2 | 2 | True | 0 | ROZPOCET
| VV |  | Mezisoučet |  | 16.945 | [12 empty] | VV | 2 | 3 | True | 0 | ROZPOCET
| VV |  | zásyp výkopkem | [14 empty] | VV | 2 | 1 | True | 0 | ROZPOCET
| VV |  | travnatý povrch | [14 empty] | VV | 2 | 1 | True | 0 | ROZPOCET
| VV |  | (76,6-0,8)*1,2*(1,81-0,2-0,56) |  | 95.508 | [12 empty] | VV | 2 | 2 | True | 0 | ROZPOCET
| VV |  | (105,9-96,3)*1,2*(1,42-0,2-0,56) |  | 7.603 | [12 empty] | VV | 2 | 2 | True | 0 | ROZPOCET
| VV |  | (111,6-111)*1,2*(1,12-0,2-0,56) |  | 0.259 | [12 empty] | VV | 2 | 2 | True | 0 | ROZPOCET
| VV |  | Mezisoučet |  | 103.37 | [12 empty] | VV | 2 | 3 | True | 0 | ROZPOCET
| VV |  | Součet |  | 120.315 | [12 empty] | VV | 2 | 4 | True | 1 | ROZPOCET
11 | M | 58344171 | štěrkodrť frakce 0/32 | t | 33.89 |  | 0 |  |  | základní |  | 0 | 1 | 33.89 | 0 | 0 | 8 | M | 2 |  |  |  | ROZPOCET | 0 | 0 | 0 | 0 | 0 | 1 | 0 | 4 | 769985031
| VV |  | včetně dopravy | [14 empty] | VV | 2 | 1 | True | 0 | ROZPOCET
| VV |  | 16,945*2 |  | 33.89 | [12 empty] | VV | 2 | 2 | True | 1 | ROZPOCET
12 | K | 175111101 | Obsypání potrubí ručně sypaninou bez prohození sítem, uloženou do 3 m | m3 | 61.879 |  | 0 |  |  | základní |  | 0 | 0 | 0 | 0 | 0 | 4 | K | 2 |  |  |  | ROZPOCET | 0 | 0 | 0 | 0 | 0 | 1 | 0 | 4 | -221160226
| VV |  | míra zhutnění dle PD | [14 empty] | VV | 2 | 1 | True | 0 | ROZPOCET
| VV |  | řad "A" | [14 empty] | VV | 2 | 1 | True | 0 | ROZPOCET
| VV |  | (0,5+111,6)*1,2*0,46 |  | 61.879 | [12 empty] | VV | 2 | 2 | True | 1 | ROZPOCET
13 | M | 58337303 | štěrkopísek frakce 0/8 | t | 123.758 |  | 0 |  |  | základní |  | 0 | 0 | 0 | 0 | 0 | 8 | M | 2 |  |  |  | ROZPOCET | 0 | 0 | 0 | 0 | 0 | 1 | 0 | 4 | -1894009097
| VV |  | včetně dopravy | [14 empty] | VV | 2 | 1 | True | 0 | ROZPOCET
| VV |  | 61,879*2 |  | 123.758 | [12 empty] | VV | 2 | 2 | True | 1 | ROZPOCET
14 | K | 181351003 | Rozprostření ornice tl vrstvy do 200 mm pl do 100 m2 v rovině nebo ve svahu do 1:5 strojně | m2 | 103.2 |  | 0 |  |  | základní |  | 0 | 0 | 0 | 0 | 0 | 4 | K | 2 |  |  |  | ROZPOCET | 0 | 0 | 0 | 0 | 0 | 1 | 0 | 4 | 1331712711
| VV |  | přebytečná ornice | [14 empty] | VV | 2 | 1 | True | 0 | ROZPOCET
| VV |  | zůstane vedle výkopu | [14 empty] | VV | 2 | 1 | True | 0 | ROZPOCET
| VV |  | budoucí povrchy | [14 empty] | VV | 2 | 1 | True | 0 | ROZPOCET
| VV |  | řad "A" | [14 empty] | VV | 2 | 1 | True | 0 | ROZPOCET
| VV |  | travnatý povrch | [14 empty] | VV | 2 | 1 | True | 0 | ROZPOCET
| VV |  | (76,6-0,8)*1,2 |  | 90.96 | [12 empty] | VV | 2 | 2 | True | 0 | ROZPOCET
| VV |  | (105,9-96,3)*1,2 |  | 11.52 | [12 empty] | VV | 2 | 2 | True | 0 | ROZPOCET
| VV |  | (111,6-111)*1,2 |  | 0.72 | [12 empty] | VV | 2 | 2 | True | 0 | ROZPOCET
| VV |  | Součet |  | 103.2 | [12 empty] | VV | 2 | 4 | True | 1 | ROZPOCET
15 | K | 1950001/R | Zatravnění (založení trávníku) - komplet | m2 | 103.2 |  | 0 |  |  | základní |  | 0 | 0 | 0 | 0 | 0 | 4 | K | 2 |  |  |  | ROZPOCET | 0 | 0 | 0 | 0 | 0 | 1 | 0 | 4 | -1643489447
| VV |  | osetí travním semenem | [14 empty] | VV | 2 | 1 | True | 0 | ROZPOCET
| VV |  | (včetně dodávky semene) | [14 empty] | VV | 2 | 1 | True | 0 | ROZPOCET
| VV |  | první kosení,závlaha | [14 empty] | VV | 2 | 1 | True | 0 | ROZPOCET
| VV |  | do prvního kosení, | [14 empty] | VV | 2 | 1 | True | 0 | ROZPOCET
| VV |  | úprava podkladu | [14 empty] | VV | 2 | 1 | True | 0 | ROZPOCET
| VV |  | (vyrovnání podkladu- | [14 empty] | VV | 2 | 1 | True | 0 | ROZPOCET
| VV |  | -nerovností),... | [14 empty] | VV | 2 | 1 | True | 0 | ROZPOCET
| VV |  | včetně všech | [14 empty] | VV | 2 | 1 | True | 0 | ROZPOCET
| VV |  | souvisejících prací | [14 empty] | VV | 2 | 1 | True | 0 | ROZPOCET
| VV |  | budoucí povrchy | [14 empty] | VV | 2 | 1 | True | 0 | ROZPOCET
| VV |  | řad "A" | [14 empty] | VV | 2 | 1 | True | 0 | ROZPOCET
| VV |  | travnatý povrch | [14 empty] | VV | 2 | 1 | True | 0 | ROZPOCET
| VV |  | (76,6-0,8)*1,2 |  | 90.96 | [12 empty] | VV | 2 | 2 | True | 0 | ROZPOCET
| VV |  | (105,9-96,3)*1,2 |  | 11.52 | [12 empty] | VV | 2 | 2 | True | 0 | ROZPOCET
| VV |  | (111,6-111)*1,2 |  | 0.72 | [12 empty] | VV | 2 | 2 | True | 0 | ROZPOCET
| VV |  | Součet |  | 103.2 | [12 empty] | VV | 2 | 4 | True | 1 | ROZPOCET
16 | K | 1950003/R | Zajištění kabelů - prefa prvky - komplet | m | 3 |  | 0 |  |  | základní |  | 0 | 0 | 0 | 0 | 0 | 4 | K | 2 |  |  |  | ROZPOCET | 0 | 0 | 0 | 0 | 0 | 1 | 0 | 4 | -420615810
| VV |  | montáž,dodávka | [14 empty] | VV | 2 | 1 | True | 0 | ROZPOCET
| VV |  | přesný popis dle PD | [14 empty] | VV | 2 | 1 | True | 0 | ROZPOCET
| VV |  | kabely | [14 empty] | VV | 2 | 1 | True | 0 | ROZPOCET
| VV |  | 2*1,5 |  | 3 | [12 empty] | VV | 2 | 2 | True | 1 | ROZPOCET
17 | K | 1950004/R | Křížení stávajícího oplocení - komplet | kus | 1 |  | 0 |  |  | základní |  | 0 | 0 | 0 | 0 | 0 | 4 | K | 2 |  |  |  | ROZPOCET | 0 | 0 | 0 | 0 | 0 | 1 | 0 | 4 | 711343949
| VV |  | ruční výkop a zásyp | [14 empty] | VV | 2 | 1 | True | 0 | ROZPOCET
| VV |  | v prostoru oplocení, | [14 empty] | VV | 2 | 1 | True | 0 | ROZPOCET
| VV |  | v případě poškození | [14 empty] | VV | 2 | 1 | True | 0 | ROZPOCET
| VV |  | oplocení uvést oplocení | [14 empty] | VV | 2 | 1 | True | 0 | ROZPOCET
| VV |  | do původního stavu | [14 empty] | VV | 2 | 1 | True | 0 | ROZPOCET
| VV |  | přesný popis dle PD | [14 empty] | VV | 2 | 1 | True | 0 | ROZPOCET
| VV |  | 1 |  | 1 | [12 empty] | VV | 2 | 2 | True | 1 | ROZPOCET
| D | 11 | Zemní práce - přípravné a přidružené práce |  |  |  | 0 |  |  |  |  | 0 |  | 0.00033 |  | 5.0828 | 1 | D | 1 |  |  |  | ROZPOCET | [6 empty] | 0
18 | K | 113107324 | Odstranění podkladu z kameniva drceného tl 400 mm strojně pl do 50 m2 | m2 | 6.6 |  | 0 |  |  | základní |  | 0 | 0 | 0 | 0.58 | 3.828 | 4 | K | 2 |  |  |  | ROZPOCET | 0 | 0 | 0 | 0 | 0 | 1 | 0 | 4 | -893385479
| VV |  | tloušťka 350mm | [14 empty] | VV | 2 | 1 | True | 0 | ROZPOCET
| VV |  | řad "A" | [14 empty] | VV | 2 | 1 | True | 0 | ROZPOCET
| VV |  | místní asfalt. komunikace | [14 empty] | VV | 2 | 1 | True | 0 | ROZPOCET
| VV |  | (0,5+0,8)*1,2 |  | 1.56 | [12 empty] | VV | 2 | 2 | True | 0 | ROZPOCET
| VV |  | (88-83,8)*1,2 |  | 5.04 | [12 empty] | VV | 2 | 2 | True | 0 | ROZPOCET
| VV |  | Součet |  | 6.6 | [12 empty] | VV | 2 | 4 | True | 1 | ROZPOCET
19 | K | 113154123 | Frézování živičného krytu tl 50 mm pruh š 1 m pl do 500 m2 bez překážek v trase | m2 | 6.6 |  | 0 |  |  | základní |  | 0 | 5e-05 | 0.00033 | 0.128 | 0.8448 | 4 | K | 2 |  |  |  | ROZPOCET | 0 | 0 | 0 | 0 | 0 | 1 | 0 | 4 | -1649487370
| VV |  | řad "A" | [14 empty] | VV | 2 | 1 | True | 0 | ROZPOCET
| VV |  | místní asfalt. komunikace | [14 empty] | VV | 2 | 1 | True | 0 | ROZPOCET
| VV |  | (0,5+0,8)*1,2 |  | 1.56 | [12 empty] | VV | 2 | 2 | True | 0 | ROZPOCET
| VV |  | (88-83,8)*1,2 |  | 5.04 | [12 empty] | VV | 2 | 2 | True | 0 | ROZPOCET
| VV |  | Součet |  | 6.6 | [12 empty] | VV | 2 | 4 | True | 1 | ROZPOCET
20 | K | 113202111 | Vytrhání obrub krajníků obrubníků stojatých | m | 2 |  | 0 |  |  | základní |  | 0 | 0 | 0 | 0.205 | 0.41 | 4 | K | 2 |  |  |  | ROZPOCET | 0 | 0 | 0 | 0 | 0 | 1 | 0 | 4 | 1242532915
| VV |  | silniční | [14 empty] | VV | 2 | 1 | True | 0 | ROZPOCET
| VV |  | 2 |  | 2 | [12 empty] | VV | 2 | 2 | True | 1 | ROZPOCET
21 | K | 997221551 | Vodorovná doprava suti ze sypkých materiálů do 1 km | t | 4.673 |  | 0 |  |  | základní |  | 0 | 0 | 0 | 0 | 0 | 4 | K | 2 |  |  |  | ROZPOCET | 0 | 0 | 0 | 0 | 0 | 1 | 0 | 4 | -1553283343
| VV |  | kamenivo | [14 empty] | VV | 2 | 1 | True | 0 | ROZPOCET
| VV |  | 3,828 |  | 3.828 | [12 empty] | VV | 2 | 2 | True | 0 | ROZPOCET
| VV |  | frézovaná živice | [14 empty] | VV | 2 | 1 | True | 0 | ROZPOCET
| VV |  | 0,845 |  | 0.845 | [12 empty] | VV | 2 | 2 | True | 0 | ROZPOCET
| VV |  | Součet |  | 4.673 | [12 empty] | VV | 2 | 4 | True | 1 | ROZPOCET
22 | K | 997221559 | Příplatek ZKD 1 km u vodorovné dopravy suti ze sypkých materiálů | t | 18.692 |  | 0 |  |  | základní |  | 0 | 0 | 0 | 0 | 0 | 4 | K | 2 |  |  |  | ROZPOCET | 0 | 0 | 0 | 0 | 0 | 1 | 0 | 4 | 1911141365
| VV |  | předpoklad 5km | [14 empty] | VV | 2 | 1 | True | 0 | ROZPOCET
| VV |  | 4*4,673 |  | 18.692 | [12 empty] | VV | 2 | 2 | True | 1 | ROZPOCET
23 | K | 997221561 | Vodorovná doprava suti z kusových materiálů do 1 km | t | 0.41 |  | 0 |  |  | základní |  | 0 | 0 | 0 | 0 | 0 | 4 | K | 2 |  |  |  | ROZPOCET | 0 | 0 | 0 | 0 | 0 | 1 | 0 | 4 | -1661260063
| VV |  | obrubníky | [14 empty] | VV | 2 | 1 | True | 0 | ROZPOCET
| VV |  | 0,41 |  | 0.41 | [12 empty] | VV | 2 | 2 | True | 1 | ROZPOCET
24 | K | 997221569 | Příplatek ZKD 1 km u vodorovné dopravy suti z kusových materiálů | t | 1.64 |  | 0 |  |  | základní |  | 0 | 0 | 0 | 0 | 0 | 4 | K | 2 |  |  |  | ROZPOCET | 0 | 0 | 0 | 0 | 0 | 1 | 0 | 4 | 1311033948
| VV |  | předpoklad 5km | [14 empty] | VV | 2 | 1 | True | 0 | ROZPOCET
| VV |  | 4*0,41 |  | 1.64 | [12 empty] | VV | 2 | 2 | True | 1 | ROZPOCET
25 | K | 997221615 | Poplatek za uložení na skládce (skládkovné) stavebního odpadu betonového kód odpadu 17 01 01 | t | 0.41 |  | 0 |  |  | základní |  | 0 | 0 | 0 | 0 | 0 | 4 | K | 2 |  |  |  | ROZPOCET | 0 | 0 | 0 | 0 | 0 | 1 | 0 | 4 | -2037205090
| VV |  | obrubníky | [14 empty] | VV | 2 | 1 | True | 0 | ROZPOCET
| VV |  | 0,41 |  | 0.41 | [12 empty] | VV | 2 | 2 | True | 1 | ROZPOCET
26 | K | 997221645 | Poplatek za uložení na skládce (skládkovné) odpadu asfaltového bez dehtu kód odpadu 17 03 02 | t | 0.845 |  | 0 |  |  | základní |  | 0 | 0 | 0 | 0 | 0 | 4 | K | 2 |  |  |  | ROZPOCET | 0 | 0 | 0 | 0 | 0 | 1 | 0 | 4 | -2001560251
| VV |  | frézovaná živice | [14 empty] | VV | 2 | 1 | True | 0 | ROZPOCET
| VV |  | 0,845 |  | 0.845 | [12 empty] | VV | 2 | 2 | True | 1 | ROZPOCET
27 | K | 997221655 | Poplatek za uložení na skládce (skládkovné) zeminy a kamení kód odpadu 17 05 04 | t | 3.828 |  | 0 |  |  | základní |  | 0 | 0 | 0 | 0 | 0 | 4 | K | 2 |  |  |  | ROZPOCET | 0 | 0 | 0 | 0 | 0 | 1 | 0 | 4 | -1592476813
| VV |  | kamenivo | [14 empty] | VV | 2 | 1 | True | 0 | ROZPOCET
| VV |  | 3,828 |  | 3.828 | [12 empty] | VV | 2 | 2 | True | 1 | ROZPOCET
| D | 45 | Podkladní a vedlejší konstrukce kromě vozovek a železničního svršku |  |  |  | 0 |  |  |  |  | 0 |  | 0 |  | 0 | 1 | D | 1 |  |  |  | ROZPOCET | [6 empty] | 0
28 | K | 451573111 | Lože pod potrubí otevřený výkop ze štěrkopísku | m3 | 13.452 |  | 0 |  |  | základní |  | 0 | 0 | 0 | 0 | 0 | 4 | K | 2 |  |  |  | ROZPOCET | 0 | 0 | 0 | 0 | 0 | 1 | 0 | 4 | 953076476
| VV |  | míra zhutnění dle PD | [14 empty] | VV | 2 | 1 | True | 0 | ROZPOCET
| VV |  | řad "A" | [14 empty] | VV | 2 | 1 | True | 0 | ROZPOCET
| VV |  | (0,5+111,6)*1,2*0,1 |  | 13.452 | [12 empty] | VV | 2 | 2 | True | 1 | ROZPOCET
| D | 56 | Podkladní vrstvy komunikací, letišť a ploch |  |  |  | 0 |  |  |  |  | 0 |  | 0 |  | 0 | 1 | D | 1 |  |  |  | ROZPOCET | [6 empty] | 0
29 | K | 564831111 | Podklad ze štěrkodrtě ŠD tl 100 mm | m2 | 8.64 |  | 0 |  |  | základní |  | 0 | 0 | 0 | 0 | 0 | 4 | K | 2 |  |  |  | ROZPOCET | 0 | 0 | 0 | 0 | 0 | 1 | 0 | 4 | -1253252070
| VV |  | budoucí povrchy | [14 empty] | VV | 2 | 1 | True | 0 | ROZPOCET
| VV |  | řad "A" | [14 empty] | VV | 2 | 1 | True | 0 | ROZPOCET
| VV |  | travnatý povrch | [14 empty] | VV | 2 | 1 | True | 0 | ROZPOCET
| VV |  | (90,2-83)*1,2 |  | 8.64 | [12 empty] | VV | 2 | 2 | True | 1 | ROZPOCET
30 | K | 564851111 | Podklad ze štěrkodrtě ŠD tl 150 mm | m2 | 7.68 |  | 0 |  |  | základní |  | 0 | 0 | 0 | 0 | 0 | 4 | K | 2 |  |  |  | ROZPOCET | 0 | 0 | 0 | 0 | 0 | 1 | 0 | 4 | 1826162329
| VV |  | budoucí povrchy | [14 empty] | VV | 2 | 1 | True | 0 | ROZPOCET
| VV |  | řad "A" | [14 empty] | VV | 2 | 1 | True | 0 | ROZPOCET
| VV |  | chodník - dlažba | [14 empty] | VV | 2 | 1 | True | 0 | ROZPOCET
| VV |  | (83-76,6)*1,2 |  | 7.68 | [12 empty] | VV | 2 | 2 | True | 1 | ROZPOCET
31 | K | 564871115 | Podklad ze štěrkodrtě ŠD tl. 290 mm | m2 | 1.56 |  | 0 |  |  | základní |  | 0 | 0 | 0 | 0 | 0 | 4 | K | 2 |  |  |  | ROZPOCET | 0 | 0 | 0 | 0 | 0 | 1 | 0 | 4 | 1395236402
| VV |  | frakce dle PD 0/63 | [14 empty] | VV | 2 | 1 | True | 0 | ROZPOCET
| VV |  | stávající povrchy | [14 empty] | VV | 2 | 1 | True | 0 | ROZPOCET
| VV |  | řad "A" | [14 empty] | VV | 2 | 1 | True | 0 | ROZPOCET
| VV |  | místní asfalt. komunikace | [14 empty] | VV | 2 | 1 | True | 0 | ROZPOCET
| VV |  | (0,5+0,8)*1,2 |  | 1.56 | [12 empty] | VV | 2 | 2 | True | 1 | ROZPOCET
32 | K | 564871116 | Podklad ze štěrkodrtě ŠD tl. 300 mm | m2 | 13.44 |  | 0 |  |  | základní |  | 0 | 0 | 0 | 0 | 0 | 4 | K | 2 |  |  |  | ROZPOCET | 0 | 0 | 0 | 0 | 0 | 1 | 0 | 4 | 1873951314
| VV |  | budoucí povrchy | [14 empty] | VV | 2 | 1 | True | 0 | ROZPOCET
| VV |  | řad "A" | [14 empty] | VV | 2 | 1 | True | 0 | ROZPOCET
| VV |  | asfalt. komunikace | [14 empty] | VV | 2 | 1 | True | 0 | ROZPOCET
| VV |  | (96,3-90,2)*1,2 |  | 7.32 | [12 empty] | VV | 2 | 2 | True | 0 | ROZPOCET
| VV |  | (111-105,9)*1,2 |  | 6.12 | [12 empty] | VV | 2 | 2 | True | 0 | ROZPOCET
| VV |  | Součet |  | 13.44 | [12 empty] | VV | 2 | 4 | True | 1 | ROZPOCET
33 | K | 564931412 | Podklad z asfaltového recyklátu tl 100 mm | m2 | 29.76 |  | 0 |  |  | základní |  | 0 | 0 | 0 | 0 | 0 | 4 | K | 2 |  |  |  | ROZPOCET | 0 | 0 | 0 | 0 | 0 | 1 | 0 | 4 | -1677635867
| VV |  | budoucí povrchy | [14 empty] | VV | 2 | 1 | True | 0 | ROZPOCET
| VV |  | řad "A" | [14 empty] | VV | 2 | 1 | True | 0 | ROZPOCET
| VV |  | chodník - dlažba | [14 empty] | VV | 2 | 1 | True | 0 | ROZPOCET
| VV |  | (83-76,6)*1,2 |  | 7.68 | [12 empty] | VV | 2 | 2 | True | 0 | ROZPOCET
| VV |  | travnatý povrch | [14 empty] | VV | 2 | 1 | True | 0 | ROZPOCET
| VV |  | (90,2-83)*1,2 |  | 8.64 | [12 empty] | VV | 2 | 2 | True | 0 | ROZPOCET
| VV |  | asfalt. komunikace | [14 empty] | VV | 2 | 1 | True | 0 | ROZPOCET
| VV |  | (96,3-90,2)*1,2 |  | 7.32 | [12 empty] | VV | 2 | 2 | True | 0 | ROZPOCET
| VV |  | (111-105,9)*1,2 |  | 6.12 | [12 empty] | VV | 2 | 2 | True | 0 | ROZPOCET
| VV |  | Součet |  | 29.76 | [12 empty] | VV | 2 | 4 | True | 1 | ROZPOCET
| D | 57 | Kryty pozemních komunikací letišť a ploch z kameniva nebo živičné |  |  |  | 0 |  |  |  |  | 0 |  | 0 |  | 0 | 1 | D | 1 |  |  |  | ROZPOCET | [6 empty] | 0
34 | K | 573211106 | Postřik živičný spojovací z asfaltu v množství 0,20 kg/m2 | m2 | 1.56 |  | 0 |  |  | základní |  | 0 | 0 | 0 | 0 | 0 | 4 | K | 2 |  |  |  | ROZPOCET | 0 | 0 | 0 | 0 | 0 | 1 | 0 | 4 | -1955489012
| VV |  | stávající povrchy | [14 empty] | VV | 2 | 1 | True | 0 | ROZPOCET
| VV |  | řad "A" | [14 empty] | VV | 2 | 1 | True | 0 | ROZPOCET
| VV |  | místní asfalt. komunikace | [14 empty] | VV | 2 | 1 | True | 0 | ROZPOCET
| VV |  | (0,5+0,8)*1,2 |  | 1.56 | [12 empty] | VV | 2 | 2 | True | 1 | ROZPOCET
35 | K | 577144111 | Asfaltový beton vrstva obrusná ACO 11 (ABS) tř. I tl 50 mm š do 3 m z nemodifikovaného asfaltu | m2 | 1.56 |  | 0 |  |  | základní |  | 0 | 0 | 0 | 0 | 0 | 4 | K | 2 |  |  |  | ROZPOCET | 0 | 0 | 0 | 0 | 0 | 1 | 0 | 4 | 920255444
| VV |  | stávající povrchy | [14 empty] | VV | 2 | 1 | True | 0 | ROZPOCET
| VV |  | řad "A" | [14 empty] | VV | 2 | 1 | True | 0 | ROZPOCET
| VV |  | místní asfalt. komunikace | [14 empty] | VV | 2 | 1 | True | 0 | ROZPOCET
| VV |  | (0,5+0,8)*1,2 |  | 1.56 | [12 empty] | VV | 2 | 2 | True | 1 | ROZPOCET
36 | K | 577155112 | Asfaltový beton vrstva ložní ACL 16 (ABH) tl 60 mm š do 3 m z nemodifikovaného asfaltu | m2 | 1.56 |  | 0 |  |  | základní |  | 0 | 0 | 0 | 0 | 0 | 4 | K | 2 |  |  |  | ROZPOCET | 0 | 0 | 0 | 0 | 0 | 1 | 0 | 4 | 1710425767
| VV |  | stávající povrchy | [14 empty] | VV | 2 | 1 | True | 0 | ROZPOCET
| VV |  | řad "A" | [14 empty] | VV | 2 | 1 | True | 0 | ROZPOCET
| VV |  | místní asfalt. komunikace | [14 empty] | VV | 2 | 1 | True | 0 | ROZPOCET
| VV |  | (0,5+0,8)*1,2 |  | 1.56 | [12 empty] | VV | 2 | 2 | True | 1 | ROZPOCET
| D | 85 | Potrubí z trub litinových |  |  |  | 0 |  |  |  |  | 0 |  | 3.3817 |  | 0 | 1 | D | 1 |  |  |  | ROZPOCET | [6 empty] | 0
37 | K | 850315121 | Výřez nebo výsek na potrubí z trub litinových tlakových nebo plastických hmot DN 150 | kus | 1 |  | 0 |  |  | základní |  | 0 | 0 | 0 | 0 | 0 | 4 | K | 2 |  |  |  | ROZPOCET | 0 | 0 | 0 | 0 | 0 | 1 | 0 | 4 | -67617309
| VV |  | DN 125 | [14 empty] | VV | 2 | 1 | True | 0 | ROZPOCET
| VV |  | 1 |  | 1 | [12 empty] | VV | 2 | 2 | True | 1 | ROZPOCET
38 | K | 851311131 | Montáž potrubí z trub litinových hrdlových s integrovaným těsněním otevřený výkop DN 150 | m | 111.6 |  | 0 |  |  | základní |  | 0 | 0 | 0 | 0 | 0 | 4 | K | 2 |  |  |  | ROZPOCET | 0 | 0 | 0 | 0 | 0 | 1 | 0 | 4 | -1008616995
| VV |  | výpis materiálu - | [14 empty] | VV | 2 | 1 | True | 0 | ROZPOCET
| VV |  | - vodovodní řad DN150 | [14 empty] | VV | 2 | 1 | True | 0 | ROZPOCET
| VV |  | pozice č.1 | [14 empty] | VV | 2 | 1 | True | 0 | ROZPOCET
| VV |  | 111,6 |  | 111.6 | [12 empty] | VV | 2 | 2 | True | 1 | ROZPOCET
39 | M | 552101/R | trouba vodovodní litinová hrdlová DN 150, PN 10 | m | 112.716 |  | 0 |  |  | základní |  | 0 | 0.028 | 3.156 | 0 | 0 | 8 | M | 2 |  |  |  | ROZPOCET | 0 | 0 | 0 | 0 | 0 | 1 | 0 | 4 | -842013267
| VV |  | přesný typ dle PD | [14 empty] | VV | 2 | 1 | True | 0 | ROZPOCET
| VV |  | včetně příslušenství | [14 empty] | VV | 2 | 1 | True | 0 | ROZPOCET
| VV |  | včetně všech doplňků | [14 empty] | VV | 2 | 1 | True | 0 | ROZPOCET
| VV |  | včetně řezání na | [14 empty] | VV | 2 | 1 | True | 0 | ROZPOCET
| VV |  | příslušné délky | [14 empty] | VV | 2 | 1 | True | 0 | ROZPOCET
| VV |  | výpis materiálu - | [14 empty] | VV | 2 | 1 | True | 0 | ROZPOCET
| VV |  | - vodovodní řad DN150 | [14 empty] | VV | 2 | 1 | True | 0 | ROZPOCET
| VV |  | pozice č.1 | [14 empty] | VV | 2 | 1 | True | 0 | ROZPOCET
| VV |  | 111,6*1,01 |  | 112.716 | [12 empty] | VV | 2 | 2 | True | 1 | ROZPOCET
40 | K | 857242122 | Montáž litinových tvarovek jednoosých přírubových otevřený výkop DN 80 | kus | 1 |  | 0 |  |  | základní |  | 0 | 0.00167 | 0.00167 | 0 | 0 | 4 | K | 2 |  |  |  | ROZPOCET | 0 | 0 | 0 | 0 | 0 | 1 | 0 | 4 | -1089813398
| VV |  | výpis materiálu - | [14 empty] | VV | 2 | 1 | True | 0 | ROZPOCET
| VV |  | - vodovodní řad DN150 | [14 empty] | VV | 2 | 1 | True | 0 | ROZPOCET
| VV |  | pozice č.8 | [14 empty] | VV | 2 | 1 | True | 0 | ROZPOCET
| VV |  | 1 |  | 1 | [12 empty] | VV | 2 | 2 | True | 1 | ROZPOCET
41 | M | 552114/R | přírubové koleno patkové prodloužené 90° DN 80, PN 10 | kus | 1 |  | 0 |  |  | základní |  | 0 | 0.0178 | 0.0178 | 0 | 0 | 8 | M | 2 |  |  |  | ROZPOCET | 0 | 0 | 0 | 0 | 0 | 1 | 0 | 4 | 245635505
| VV |  | přesný typ dle PD | [14 empty] | VV | 2 | 1 | True | 0 | ROZPOCET
| VV |  | včetně příslušenství | [14 empty] | VV | 2 | 1 | True | 0 | ROZPOCET
| VV |  | včetně všech doplňků | [14 empty] | VV | 2 | 1 | True | 0 | ROZPOCET
| VV |  | výpis materiálu - | [14 empty] | VV | 2 | 1 | True | 0 | ROZPOCET
| VV |  | - vodovodní řad DN150 | [14 empty] | VV | 2 | 1 | True | 0 | ROZPOCET
| VV |  | pozice č.8 | [14 empty] | VV | 2 | 1 | True | 0 | ROZPOCET
| VV |  | 1 |  | 1 | [12 empty] | VV | 2 | 2 | True | 1 | ROZPOCET
42 | K | 857312122 | Montáž litinových tvarovek jednoosých přírubových otevřený výkop DN 150 | kus | 6 |  | 0 |  |  | základní |  | 0 | 0.00296 | 0.01776 | 0 | 0 | 4 | K | 2 |  |  |  | ROZPOCET | 0 | 0 | 0 | 0 | 0 | 1 | 0 | 4 | 398545587
| VV |  | výpis materiálu - | [14 empty] | VV | 2 | 1 | True | 0 | ROZPOCET
| VV |  | - vodovodní řad DN150 | [14 empty] | VV | 2 | 1 | True | 0 | ROZPOCET
| VV |  | pozice č.4 | [14 empty] | VV | 2 | 1 | True | 0 | ROZPOCET
| VV |  | 1 |  | 1 | [12 empty] | VV | 2 | 2 | True | 0 | ROZPOCET
| VV |  | pozice č.5 | [14 empty] | VV | 2 | 1 | True | 0 | ROZPOCET
| VV |  | 2 |  | 2 | [12 empty] | VV | 2 | 2 | True | 0 | ROZPOCET
| VV |  | pozice č.6 | [14 empty] | VV | 2 | 1 | True | 0 | ROZPOCET
| VV |  | 1 |  | 1 | [12 empty] | VV | 2 | 2 | True | 0 | ROZPOCET
| VV |  | pozice č.7 | [14 empty] | VV | 2 | 1 | True | 0 | ROZPOCET
| VV |  | 2 |  | 2 | [12 empty] | VV | 2 | 2 | True | 0 | ROZPOCET
| VV |  | Součet |  | 6 | [12 empty] | VV | 2 | 4 | True | 1 | ROZPOCET
43 | M | 552112/R | přírubový přechod DN 125/150, PN10 | kus | 1 |  | 0 |  |  | základní |  | 0 | 0.0164 | 0.0164 | 0 | 0 | 8 | M | 2 |  |  |  | ROZPOCET | 0 | 0 | 0 | 0 | 0 | 1 | 0 | 4 | 834973236
| VV |  | přesný typ dle PD | [14 empty] | VV | 2 | 1 | True | 0 | ROZPOCET
| VV |  | včetně příslušenství | [14 empty] | VV | 2 | 1 | True | 0 | ROZPOCET
| VV |  | včetně všech doplňků | [14 empty] | VV | 2 | 1 | True | 0 | ROZPOCET
| VV |  | výpis materiálu - | [14 empty] | VV | 2 | 1 | True | 0 | ROZPOCET
| VV |  | - vodovodní řad DN150 | [14 empty] | VV | 2 | 1 | True | 0 | ROZPOCET
| VV |  | pozice č.4 | [14 empty] | VV | 2 | 1 | True | 0 | ROZPOCET
| VV |  | 1 |  | 1 | [12 empty] | VV | 2 | 2 | True | 1 | ROZPOCET
44 | M | 552104/R | hrdlová tvarovka s přírubou, EU-kus DN 150, PN10 | kus | 2 |  | 0 |  |  | základní |  | 0 | 0.016 | 0.032 | 0 | 0 | 8 | M | 2 |  |  |  | ROZPOCET | 0 | 0 | 0 | 0 | 0 | 1 | 0 | 4 | 2034835549
| VV |  | přesný typ dle PD | [14 empty] | VV | 2 | 1 | True | 0 | ROZPOCET
| VV |  | včetně příslušenství | [14 empty] | VV | 2 | 1 | True | 0 | ROZPOCET
| VV |  | včetně všech doplňků | [14 empty] | VV | 2 | 1 | True | 0 | ROZPOCET
| VV |  | výpis materiálu - | [14 empty] | VV | 2 | 1 | True | 0 | ROZPOCET
| VV |  | - vodovodní řad DN150 | [14 empty] | VV | 2 | 1 | True | 0 | ROZPOCET
| VV |  | pozice č.5 | [14 empty] | VV | 2 | 1 | True | 0 | ROZPOCET
| VV |  | 2 |  | 2 | [12 empty] | VV | 2 | 2 | True | 1 | ROZPOCET
45 | M | 552105/R | přírubová tvarovka s jednou přírubou, F-kus DN 150, PN10 | kus | 1 |  | 0 |  |  | základní |  | 0 | 0.0156 | 0.0156 | 0 | 0 | 8 | M | 2 |  |  |  | ROZPOCET | 0 | 0 | 0 | 0 | 0 | 1 | 0 | 4 | -1590396906
| VV |  | přesný typ dle PD | [14 empty] | VV | 2 | 1 | True | 0 | ROZPOCET
| VV |  | včetně příslušenství | [14 empty] | VV | 2 | 1 | True | 0 | ROZPOCET
| VV |  | včetně všech doplňků | [14 empty] | VV | 2 | 1 | True | 0 | ROZPOCET
| VV |  | výpis materiálu - | [14 empty] | VV | 2 | 1 | True | 0 | ROZPOCET
| VV |  | - vodovodní řad DN150 | [14 empty] | VV | 2 | 1 | True | 0 | ROZPOCET
| VV |  | pozice č.6 | [14 empty] | VV | 2 | 1 | True | 0 | ROZPOCET
| VV |  | 1 |  | 1 | [12 empty] | VV | 2 | 2 | True | 1 | ROZPOCET
46 | M | 552113/R | multitoleranční spojka s úhlovým vychýlením a jištěním proti posunu DN 125, PN10 | kus | 2 |  | 0 |  |  | základní |  | 0 | 0.0167 | 0.0334 | 0 | 0 | 8 | M | 2 |  |  |  | ROZPOCET | 0 | 0 | 0 | 0 | 0 | 1 | 0 | 4 | 793101938
| VV |  | přesný typ dle PD | [14 empty] | VV | 2 | 1 | True | 0 | ROZPOCET
| VV |  | včetně příslušenství | [14 empty] | VV | 2 | 1 | True | 0 | ROZPOCET
| VV |  | včetně všech doplňků | [14 empty] | VV | 2 | 1 | True | 0 | ROZPOCET
| VV |  | výpis materiálu - | [14 empty] | VV | 2 | 1 | True | 0 | ROZPOCET
| VV |  | - vodovodní řad DN150 | [14 empty] | VV | 2 | 1 | True | 0 | ROZPOCET
| VV |  | pozice č.7 | [14 empty] | VV | 2 | 1 | True | 0 | ROZPOCET
| VV |  | 2 |  | 2 | [12 empty] | VV | 2 | 2 | True | 1 | ROZPOCET
47 | K | 857314122 | Montáž litinových tvarovek odbočných přírubových otevřený výkop DN 150 | kus | 2 |  | 0 |  |  | základní |  | 0 | 0.0038 | 0.0076 | 0 | 0 | 4 | K | 2 |  |  |  | ROZPOCET | 0 | 0 | 0 | 0 | 0 | 1 | 0 | 4 | -1919301142
| VV |  | výpis materiálu - | [14 empty] | VV | 2 | 1 | True | 0 | ROZPOCET
| VV |  | - vodovodní řad DN150 | [14 empty] | VV | 2 | 1 | True | 0 | ROZPOCET
| VV |  | pozice č.2 | [14 empty] | VV | 2 | 1 | True | 0 | ROZPOCET
| VV |  | 1 |  | 1 | [12 empty] | VV | 2 | 2 | True | 0 | ROZPOCET
| VV |  | pozice č.3 | [14 empty] | VV | 2 | 1 | True | 0 | ROZPOCET
| VV |  | 1 |  | 1 | [12 empty] | VV | 2 | 2 | True | 0 | ROZPOCET
| VV |  | Součet |  | 2 | [12 empty] | VV | 2 | 4 | True | 1 | ROZPOCET
48 | M | 552110/R | tvarovka přírubová litinová s přírubovou odbočkou, T-kus DN 125/125, PN10 | kus | 1 |  | 0 |  |  | základní |  | 0 | 0.0272 | 0.0272 | 0 | 0 | 8 | M | 2 |  |  |  | ROZPOCET | 0 | 0 | 0 | 0 | 0 | 1 | 0 | 4 | 1976880219
| VV |  | přesný typ dle PD | [14 empty] | VV | 2 | 1 | True | 0 | ROZPOCET
| VV |  | včetně příslušenství | [14 empty] | VV | 2 | 1 | True | 0 | ROZPOCET
| VV |  | včetně všech doplňků | [14 empty] | VV | 2 | 1 | True | 0 | ROZPOCET
| VV |  | výpis materiálu - | [14 empty] | VV | 2 | 1 | True | 0 | ROZPOCET
| VV |  | - vodovodní řad DN150 | [14 empty] | VV | 2 | 1 | True | 0 | ROZPOCET
| VV |  | pozice č.2 | [14 empty] | VV | 2 | 1 | True | 0 | ROZPOCET
| VV |  | 1 |  | 1 | [12 empty] | VV | 2 | 2 | True | 1 | ROZPOCET
49 | M | 552111/R | tvarovka přírubová litinová s přírubovou odbočkou, T-kus DN 150/80, PN10 | kus | 1 |  | 0 |  |  | základní |  | 0 | 0.0276 | 0.0276 | 0 | 0 | 8 | M | 2 |  |  |  | ROZPOCET | 0 | 0 | 0 | 0 | 0 | 1 | 0 | 4 | 91219215
| VV |  | přesný typ dle PD | [14 empty] | VV | 2 | 1 | True | 0 | ROZPOCET
| VV |  | včetně příslušenství | [14 empty] | VV | 2 | 1 | True | 0 | ROZPOCET
| VV |  | včetně všech doplňků | [14 empty] | VV | 2 | 1 | True | 0 | ROZPOCET
| VV |  | výpis materiálu - | [14 empty] | VV | 2 | 1 | True | 0 | ROZPOCET
| VV |  | - vodovodní řad DN150 | [14 empty] | VV | 2 | 1 | True | 0 | ROZPOCET
| VV |  | pozice č.3 | [14 empty] | VV | 2 | 1 | True | 0 | ROZPOCET
| VV |  | 1 |  | 1 | [12 empty] | VV | 2 | 2 | True | 1 | ROZPOCET
50 | K | 8577001/R | Přírubový spoj DN 80 PN 10 | kus | 3 |  | 0 |  |  | základní |  | 0 | 0.0024 | 0.0072 | 0 | 0 | 4 | K | 2 |  |  |  | ROZPOCET | 0 | 0 | 0 | 0 | 0 | 1 | 0 | 4 | -297050785
| VV |  | přesný typ dle PD | [14 empty] | VV | 2 | 1 | True | 0 | ROZPOCET
| VV |  | Sestava: | [14 empty] | VV | 2 | 1 | True | 0 | ROZPOCET
| VV |  | - 8x šroub M16 x 65 | [14 empty] | VV | 2 | 1 | True | 0 | ROZPOCET
| VV |  | mat. nerez ocel A2 | [14 empty] | VV | 2 | 1 | True | 0 | ROZPOCET
| VV |  | - 8x matice M16, | [14 empty] | VV | 2 | 1 | True | 0 | ROZPOCET
| VV |  | mat. nerez ocel A4 | [14 empty] | VV | 2 | 1 | True | 0 | ROZPOCET
| VV |  | - 8x podložka, | [14 empty] | VV | 2 | 1 | True | 0 | ROZPOCET
| VV |  | mat. nerez ocel A2 | [14 empty] | VV | 2 | 1 | True | 0 | ROZPOCET
| VV |  | - 1x ploché těsnění | [14 empty] | VV | 2 | 1 | True | 0 | ROZPOCET
| VV |  | s ocel.výztuhou DN 80 | [14 empty] | VV | 2 | 1 | True | 0 | ROZPOCET
| VV |  | výpis materiálu - | [14 empty] | VV | 2 | 1 | True | 0 | ROZPOCET
| VV |  | - vodovodní řad DN150 | [14 empty] | VV | 2 | 1 | True | 0 | ROZPOCET
| VV |  | pozice č.12 | [14 empty] | VV | 2 | 1 | True | 0 | ROZPOCET
| VV |  | 3 |  | 3 | [12 empty] | VV | 2 | 2 | True | 1 | ROZPOCET
51 | K | 8577003/R | Přírubový spoj DN 125 PN 10 | kus | 3 |  | 0 |  |  | základní |  | 0 | 0.0026 | 0.0078 | 0 | 0 | 4 | K | 2 |  |  |  | ROZPOCET | 0 | 0 | 0 | 0 | 0 | 1 | 0 | 4 | 309463787
| VV |  | přesný typ dle PD | [14 empty] | VV | 2 | 1 | True | 0 | ROZPOCET
| VV |  | Sestava: | [14 empty] | VV | 2 | 1 | True | 0 | ROZPOCET
| VV |  | - 8x šroub M16 x 70, | [14 empty] | VV | 2 | 1 | True | 0 | ROZPOCET
| VV |  | mat. nerez ocel A2 | [14 empty] | VV | 2 | 1 | True | 0 | ROZPOCET
| VV |  | - 8x matice M16, | [14 empty] | VV | 2 | 1 | True | 0 | ROZPOCET
| VV |  | mat. nerez ocel A4 | [14 empty] | VV | 2 | 1 | True | 0 | ROZPOCET
| VV |  | - 8x podložka, | [14 empty] | VV | 2 | 1 | True | 0 | ROZPOCET
| VV |  | mat. nerez ocel A2 | [14 empty] | VV | 2 | 1 | True | 0 | ROZPOCET
| VV |  | - 1x ploché těsnění | [14 empty] | VV | 2 | 1 | True | 0 | ROZPOCET
| VV |  | s ocel.výztuhou DN 125 | [14 empty] | VV | 2 | 1 | True | 0 | ROZPOCET
| VV |  | výpis materiálu - | [14 empty] | VV | 2 | 1 | True | 0 | ROZPOCET
| VV |  | - vodovodní řad DN150 | [14 empty] | VV | 2 | 1 | True | 0 | ROZPOCET
| VV |  | pozice č.13 | [14 empty] | VV | 2 | 1 | True | 0 | ROZPOCET
| VV |  | 3 |  | 3 | [12 empty] | VV | 2 | 2 | True | 1 | ROZPOCET
52 | K | 8577004/R | Přírubový spoj DN 150 PN 10 | kus | 4 |  | 0 |  |  | základní |  | 0 | 0.0034 | 0.0136 | 0 | 0 | 4 | K | 2 |  |  |  | ROZPOCET | 0 | 0 | 0 | 0 | 0 | 1 | 0 | 4 | 364337746
| VV |  | přesný typ dle PD | [14 empty] | VV | 2 | 1 | True | 0 | ROZPOCET
| VV |  | Sestava: | [14 empty] | VV | 2 | 1 | True | 0 | ROZPOCET
| VV |  | - 8x šroub M20 x 75 | [14 empty] | VV | 2 | 1 | True | 0 | ROZPOCET
| VV |  | mat. nerez ocel A2 | [14 empty] | VV | 2 | 1 | True | 0 | ROZPOCET
| VV |  | - 8x matice M20, | [14 empty] | VV | 2 | 1 | True | 0 | ROZPOCET
| VV |  | mat. nerez ocel A4 | [14 empty] | VV | 2 | 1 | True | 0 | ROZPOCET
| VV |  | - 8x podložka, | [14 empty] | VV | 2 | 1 | True | 0 | ROZPOCET
| VV |  | mat. nerez ocel A2 | [14 empty] | VV | 2 | 1 | True | 0 | ROZPOCET
| VV |  | - 1x ploché těsnění | [14 empty] | VV | 2 | 1 | True | 0 | ROZPOCET
| VV |  | s ocel.výztuhou DN 150 | [14 empty] | VV | 2 | 1 | True | 0 | ROZPOCET
| VV |  | výpis materiálu - | [14 empty] | VV | 2 | 1 | True | 0 | ROZPOCET
| VV |  | - vodovodní řad DN150 | [14 empty] | VV | 2 | 1 | True | 0 | ROZPOCET
| VV |  | pozice č.14 | [14 empty] | VV | 2 | 1 | True | 0 | ROZPOCET
| VV |  | 4 |  | 4 | [12 empty] | VV | 2 | 2 | True | 1 | ROZPOCET
| D | 89 | Ostatní konstrukce |  |  |  | 0 |  |  |  |  | 0 |  | 1.7768 |  | 0 | 1 | D | 1 |  |  |  | ROZPOCET | [6 empty] | 0
53 | K | 892353122 | Proplach a dezinfekce vodovodního potrubí DN 150 nebo 200 | m | 111.6 |  | 0 |  |  | základní |  | 0 | 0 | 0 | 0 | 0 | 4 | K | 2 |  |  |  | ROZPOCET | 0 | 0 | 0 | 0 | 0 | 1 | 0 | 4 | 931772779
| VV |  | výměra dle potrubí | [14 empty] | VV | 2 | 1 | True | 0 | ROZPOCET
| VV |  | DN 150 | [14 empty] | VV | 2 | 1 | True | 0 | ROZPOCET
| VV |  | řad A | [14 empty] | VV | 2 | 1 | True | 0 | ROZPOCET
| VV |  | 111,6 |  | 111.6 | [12 empty] | VV | 2 | 2 | True | 1 | ROZPOCET
54 | K | 892351111 | Tlaková zkouška vodou potrubí DN 150 nebo 200 | m | 111.6 |  | 0 |  |  | základní |  | 0 | 0 | 0 | 0 | 0 | 4 | K | 2 |  |  |  | ROZPOCET | 0 | 0 | 0 | 0 | 0 | 1 | 0 | 4 | 1508406390
| VV |  | výměra dle potrubí | [14 empty] | VV | 2 | 1 | True | 0 | ROZPOCET
| VV |  | DN 150 | [14 empty] | VV | 2 | 1 | True | 0 | ROZPOCET
| VV |  | řad A | [14 empty] | VV | 2 | 1 | True | 0 | ROZPOCET
| VV |  | 111,6 |  | 111.6 | [12 empty] | VV | 2 | 2 | True | 1 | ROZPOCET
55 | K | 892372111 | Zabezpečení konců potrubí DN do 300 při tlakových zkouškách vodou | kus | 2 |  | 0 |  |  | základní |  | 0 | 0.46009 | 0.92018 | 0 | 0 | 4 | K | 2 |  |  |  | ROZPOCET | 0 | 0 | 0 | 0 | 0 | 1 | 0 | 4 | 1678724354
| VV |  | předpoklad 2 konce | [14 empty] | VV | 2 | 1 | True | 0 | ROZPOCET
| VV |  | 2 |  | 2 | [12 empty] | VV | 2 | 2 | True | 1 | ROZPOCET
56 | K | 8911011/R | Zkouška funkčnosti vyhledávácího vodiče | soubor | 1 |  | 0 |  |  | základní |  | 0 | 0 | 0 | 0 | 0 | 4 | K | 2 |  |  |  | ROZPOCET | 0 | 0 | 0 | 0 | 0 | 1 | 0 | 4 | 658189042
| VV |  | přesný popis dle PD | [14 empty] | VV | 2 | 1 | True | 0 | ROZPOCET
| VV |  | platí pro celou stavbu | [14 empty] | VV | 2 | 1 | True | 0 | ROZPOCET
| VV |  | 1 |  | 1 | [12 empty] | VV | 2 | 2 | True | 1 | ROZPOCET
57 | K | 8911012/R | Zkouška funkčnosti hydrantů a ovladatelnosti armatur | soubor | 1 |  | 0 |  |  | základní |  | 0 | 0 | 0 | 0 | 0 | 4 | K | 2 |  |  |  | ROZPOCET | 0 | 0 | 0 | 0 | 0 | 1 | 0 | 4 | 1991199652
| VV |  | přesný popis dle PD | [14 empty] | VV | 2 | 1 | True | 0 | ROZPOCET
| VV |  | platí pro celou stavbu | [14 empty] | VV | 2 | 1 | True | 0 | ROZPOCET
| VV |  | 1 |  | 1 | [12 empty] | VV | 2 | 2 | True | 1 | ROZPOCET
58 | K | 891241112 | Montáž vodovodních šoupátek otevřený výkop DN 80 | kus | 1 |  | 0 |  |  | základní |  | 0 | 0.00162 | 0.00162 | 0 | 0 | 4 | K | 2 |  |  |  | ROZPOCET | 0 | 0 | 0 | 0 | 0 | 1 | 0 | 4 | 1392136416
| VV |  | výpis materiálu - | [14 empty] | VV | 2 | 1 | True | 0 | ROZPOCET
| VV |  | - vodovodní řad DN150 | [14 empty] | VV | 2 | 1 | True | 0 | ROZPOCET
| VV |  | pozice č.10 | [14 empty] | VV | 2 | 1 | True | 0 | ROZPOCET
| VV |  | 1 |  | 1 | [12 empty] | VV | 2 | 2 | True | 1 | ROZPOCET
59 | M | 422008/R | uzavírací šoupátko přírubové DN 80, PN 10 | kus | 1 |  | 0 |  |  | základní |  | 0 | 0.0205 | 0.0205 | 0 | 0 | 8 | M | 2 |  |  |  | ROZPOCET | 0 | 0 | 0 | 0 | 0 | 1 | 0 | 4 | 1077747716
| VV |  | přesný typ dle PD | [14 empty] | VV | 2 | 1 | True | 0 | ROZPOCET
| VV |  | včetně příslušenství | [14 empty] | VV | 2 | 1 | True | 0 | ROZPOCET
| VV |  | včetně všech doplňků | [14 empty] | VV | 2 | 1 | True | 0 | ROZPOCET
| VV |  | výpis materiálu - | [14 empty] | VV | 2 | 1 | True | 0 | ROZPOCET
| VV |  | - vodovodní řad DN150 | [14 empty] | VV | 2 | 1 | True | 0 | ROZPOCET
| VV |  | pozice č.10 | [14 empty] | VV | 2 | 1 | True | 0 | ROZPOCET
| VV |  | 1 |  | 1 | [12 empty] | VV | 2 | 2 | True | 1 | ROZPOCET
60 | M | 422010/R | zemní šoupátková souprava teleskopická DN 80, hl.1,1-1,3m | kus | 1 |  | 0 |  |  | základní |  | 0 | 0.0076 | 0.0076 | 0 | 0 | 8 | M | 2 |  |  |  | ROZPOCET | 0 | 0 | 0 | 0 | 0 | 1 | 0 | 4 | 1012294862
| VV |  | přesný typ dle PD | [14 empty] | VV | 2 | 1 | True | 0 | ROZPOCET
| VV |  | včetně příslušenství | [14 empty] | VV | 2 | 1 | True | 0 | ROZPOCET
| VV |  | včetně všech doplňků | [14 empty] | VV | 2 | 1 | True | 0 | ROZPOCET
| VV |  | výpis materiálu - | [14 empty] | VV | 2 | 1 | True | 0 | ROZPOCET
| VV |  | - vodovodní řad DN150 | [14 empty] | VV | 2 | 1 | True | 0 | ROZPOCET
| VV |  | pozice č.16 | [14 empty] | VV | 2 | 1 | True | 0 | ROZPOCET
| VV |  | 1 |  | 1 | [12 empty] | VV | 2 | 2 | True | 1 | ROZPOCET
61 | K | 891311112 | Montáž vodovodních šoupátek otevřený výkop DN 150 | kus | 1 |  | 0 |  |  | základní |  | 0 | 0.00296 | 0.00296 | 0 | 0 | 4 | K | 2 |  |  |  | ROZPOCET | 0 | 0 | 0 | 0 | 0 | 1 | 0 | 4 | 1848834313
| VV |  | výpis materiálu - | [14 empty] | VV | 2 | 1 | True | 0 | ROZPOCET
| VV |  | - vodovodní řad DN150 | [14 empty] | VV | 2 | 1 | True | 0 | ROZPOCET
| VV |  | pozice č.9 | [14 empty] | VV | 2 | 1 | True | 0 | ROZPOCET
| VV |  | 1 |  | 1 | [12 empty] | VV | 2 | 2 | True | 1 | ROZPOCET
62 | M | 422001/R | uzavírací šoupátko přírubové DN 150, PN 10 | kus | 1 |  | 0 |  |  | základní |  | 0 | 0.046 | 0.046 | 0 | 0 | 8 | M | 2 |  |  |  | ROZPOCET | 0 | 0 | 0 | 0 | 0 | 1 | 0 | 4 | 1263395008
| VV |  | přesný typ dle PD | [14 empty] | VV | 2 | 1 | True | 0 | ROZPOCET
| VV |  | včetně příslušenství | [14 empty] | VV | 2 | 1 | True | 0 | ROZPOCET
| VV |  | včetně všech doplňků | [14 empty] | VV | 2 | 1 | True | 0 | ROZPOCET
| VV |  | výpis materiálu - | [14 empty] | VV | 2 | 1 | True | 0 | ROZPOCET
| VV |  | - vodovodní řad DN150 | [14 empty] | VV | 2 | 1 | True | 0 | ROZPOCET
| VV |  | pozice č.9 | [14 empty] | VV | 2 | 1 | True | 0 | ROZPOCET
| VV |  | 1 |  | 1 | [12 empty] | VV | 2 | 2 | True | 1 | ROZPOCET
63 | M | 422004/R | zemní šoupátková souprava teleskopická DN 150, hl.1,1-1,3m | kus | 1 |  | 0 |  |  | základní |  | 0 | 0.0076 | 0.0076 | 0 | 0 | 8 | M | 2 |  |  |  | ROZPOCET | 0 | 0 | 0 | 0 | 0 | 1 | 0 | 4 | -572032064
| VV |  | přesný typ dle PD | [14 empty] | VV | 2 | 1 | True | 0 | ROZPOCET
| VV |  | včetně příslušenství | [14 empty] | VV | 2 | 1 | True | 0 | ROZPOCET
| VV |  | včetně všech doplňků | [14 empty] | VV | 2 | 1 | True | 0 | ROZPOCET
| VV |  | výpis materiálu - | [14 empty] | VV | 2 | 1 | True | 0 | ROZPOCET
| VV |  | - vodovodní řad DN150 | [14 empty] | VV | 2 | 1 | True | 0 | ROZPOCET
| VV |  | pozice č.15 | [14 empty] | VV | 2 | 1 | True | 0 | ROZPOCET
| VV |  | 1 |  | 1 | [12 empty] | VV | 2 | 2 | True | 1 | ROZPOCET
64 | K | 891247111 | Montáž hydrantů podzemních DN 80 | kus | 1 |  | 0 |  |  | základní |  | 0 | 0.00034 | 0.00034 | 0 | 0 | 4 | K | 2 |  |  |  | ROZPOCET | 0 | 0 | 0 | 0 | 0 | 1 | 0 | 4 | 1070472271
| VV |  | výpis materiálu - | [14 empty] | VV | 2 | 1 | True | 0 | ROZPOCET
| VV |  | - vodovodní řad DN150 | [14 empty] | VV | 2 | 1 | True | 0 | ROZPOCET
| VV |  | pozice č.11 | [14 empty] | VV | 2 | 1 | True | 0 | ROZPOCET
| VV |  | 1 |  | 1 | [12 empty] | VV | 2 | 2 | True | 1 | ROZPOCET
65 | M | 422009/R | podzemní hydrant DN 80, pro krytí RD=1.5m | kus | 1 |  | 0 |  |  | základní |  | 0 | 0.0284 | 0.0284 | 0 | 0 | 8 | M | 2 |  |  |  | ROZPOCET | 0 | 0 | 0 | 0 | 0 | 1 | 0 | 4 | -996836466
| VV |  | přesný typ dle PD | [14 empty] | VV | 2 | 1 | True | 0 | ROZPOCET
| VV |  | včetně příslušenství | [14 empty] | VV | 2 | 1 | True | 0 | ROZPOCET
| VV |  | včetně všech doplňků | [14 empty] | VV | 2 | 1 | True | 0 | ROZPOCET
| VV |  | výpis materiálu - | [14 empty] | VV | 2 | 1 | True | 0 | ROZPOCET
| VV |  | - vodovodní řad DN150 | [14 empty] | VV | 2 | 1 | True | 0 | ROZPOCET
| VV |  | pozice č.11 | [14 empty] | VV | 2 | 1 | True | 0 | ROZPOCET
| VV |  | 1 |  | 1 | [12 empty] | VV | 2 | 2 | True | 1 | ROZPOCET
66 | K | 899401112 | Osazení poklopů litinových šoupátkových | kus | 2 |  | 0 |  |  | základní |  | 0 | 0.12303 | 0.24606 | 0 | 0 | 4 | K | 2 |  |  |  | ROZPOCET | 0 | 0 | 0 | 0 | 0 | 1 | 0 | 4 | -1197320324
| VV |  | výpis materiálu - | [14 empty] | VV | 2 | 1 | True | 0 | ROZPOCET
| VV |  | - vodovodní řad DN150 | [14 empty] | VV | 2 | 1 | True | 0 | ROZPOCET
| VV |  | pozice č.17 | [14 empty] | VV | 2 | 1 | True | 0 | ROZPOCET
| VV |  | 2 |  | 2 | [12 empty] | VV | 2 | 2 | True | 1 | ROZPOCET
67 | M | 422006/R | šoupátkový poklop tuhý s nápisem VODA, včetně podkladové desky | kus | 2 |  | 0 |  |  | základní |  | 0 | 0.018 | 0.036 | 0 | 0 | 8 | M | 2 |  |  |  | ROZPOCET | 0 | 0 | 0 | 0 | 0 | 1 | 0 | 4 | 131735381
| VV |  | přesný typ dle PD | [14 empty] | VV | 2 | 1 | True | 0 | ROZPOCET
| VV |  | včetně příslušenství | [14 empty] | VV | 2 | 1 | True | 0 | ROZPOCET
| VV |  | včetně všech doplňků | [14 empty] | VV | 2 | 1 | True | 0 | ROZPOCET
| VV |  | výpis materiálu - | [14 empty] | VV | 2 | 1 | True | 0 | ROZPOCET
| VV |  | - vodovodní řad DN150 | [14 empty] | VV | 2 | 1 | True | 0 | ROZPOCET
| VV |  | pozice č.17 | [14 empty] | VV | 2 | 1 | True | 0 | ROZPOCET
| VV |  | 2 |  | 2 | [12 empty] | VV | 2 | 2 | True | 1 | ROZPOCET
68 | K | 899401113 | Osazení poklopů litinových hydrantových | kus | 1 |  | 0 |  |  | základní |  | 0 | 0.32906 | 0.32906 | 0 | 0 | 4 | K | 2 |  |  |  | ROZPOCET | 0 | 0 | 0 | 0 | 0 | 1 | 0 | 4 | -311414278
| VV |  | výpis materiálu - | [14 empty] | VV | 2 | 1 | True | 0 | ROZPOCET
| VV |  | - vodovodní řad DN150 | [14 empty] | VV | 2 | 1 | True | 0 | ROZPOCET
| VV |  | pozice č.18 | [14 empty] | VV | 2 | 1 | True | 0 | ROZPOCET
| VV |  | 1 |  | 1 | [12 empty] | VV | 2 | 2 | True | 1 | ROZPOCET
69 | M | 422011/R | hydrantový poklop s nápisem HYDRANT, včetně podkladové desky | kus | 1 |  | 0 |  |  | základní |  | 0 | 0.033 | 0.033 | 0 | 0 | 8 | M | 2 |  |  |  | ROZPOCET | 0 | 0 | 0 | 0 | 0 | 1 | 0 | 4 | -579428906
| VV |  | přesný typ dle PD | [14 empty] | VV | 2 | 1 | True | 0 | ROZPOCET
| VV |  | včetně příslušenství | [14 empty] | VV | 2 | 1 | True | 0 | ROZPOCET
| VV |  | včetně všech doplňků | [14 empty] | VV | 2 | 1 | True | 0 | ROZPOCET
| VV |  | výpis materiálu - | [14 empty] | VV | 2 | 1 | True | 0 | ROZPOCET
| VV |  | - vodovodní řad DN150 | [14 empty] | VV | 2 | 1 | True | 0 | ROZPOCET
| VV |  | pozice č.18 | [14 empty] | VV | 2 | 1 | True | 0 | ROZPOCET
| VV |  | 1 |  | 1 | [12 empty] | VV | 2 | 2 | True | 1 | ROZPOCET
70 | K | 899712111 | Orientační tabulky na zdivu | kus | 3 |  | 0 |  |  | základní |  | 0 | 0.00031 | 0.00093 | 0 | 0 | 4 | K | 2 |  |  |  | ROZPOCET | 0 | 0 | 0 | 0 | 0 | 1 | 0 | 4 | 1797395040
| VV |  | výpis materiálu - | [14 empty] | VV | 2 | 1 | True | 0 | ROZPOCET
| VV |  | - vodovodní řad DN150 | [14 empty] | VV | 2 | 1 | True | 0 | ROZPOCET
| VV |  | pozice č.20 | [14 empty] | VV | 2 | 1 | True | 0 | ROZPOCET
| VV |  | 2 |  | 2 | [12 empty] | VV | 2 | 2 | True | 0 | ROZPOCET
| VV |  | pozice č.21 | [14 empty] | VV | 2 | 1 | True | 0 | ROZPOCET
| VV |  | 1 |  | 1 | [12 empty] | VV | 2 | 2 | True | 0 | ROZPOCET
| VV |  | Součet |  | 3 | [12 empty] | VV | 2 | 4 | True | 1 | ROZPOCET
71 | M | 422007/R | orientační tabulka pro šoupátka | kus | 2 |  | 0 |  |  | základní |  | 0 | 0.0005 | 0.001 | 0 | 0 | 8 | M | 2 |  |  |  | ROZPOCET | 0 | 0 | 0 | 0 | 0 | 1 | 0 | 4 | 215241688
| VV |  | přesný typ dle PD | [14 empty] | VV | 2 | 1 | True | 0 | ROZPOCET
| VV |  | včetně příslušenství | [14 empty] | VV | 2 | 1 | True | 0 | ROZPOCET
| VV |  | včetně všech doplňků | [14 empty] | VV | 2 | 1 | True | 0 | ROZPOCET
| VV |  | výpis materiálu - | [14 empty] | VV | 2 | 1 | True | 0 | ROZPOCET
| VV |  | - vodovodní řad DN150 | [14 empty] | VV | 2 | 1 | True | 0 | ROZPOCET
| VV |  | pozice č.20 | [14 empty] | VV | 2 | 1 | True | 0 | ROZPOCET
| VV |  | 2 |  | 2 | [12 empty] | VV | 2 | 2 | True | 1 | ROZPOCET
72 | M | 422012/R | orientační tabulka pro hydrant | kus | 1 |  | 0 |  |  | základní |  | 0 | 0.0005 | 0.0005 | 0 | 0 | 8 | M | 2 |  |  |  | ROZPOCET | 0 | 0 | 0 | 0 | 0 | 1 | 0 | 4 | -130767874
| VV |  | přesný typ dle PD | [14 empty] | VV | 2 | 1 | True | 0 | ROZPOCET
| VV |  | včetně příslušenství | [14 empty] | VV | 2 | 1 | True | 0 | ROZPOCET
| VV |  | včetně všech doplňků | [14 empty] | VV | 2 | 1 | True | 0 | ROZPOCET
| VV |  | výpis materiálu - | [14 empty] | VV | 2 | 1 | True | 0 | ROZPOCET
| VV |  | - vodovodní řad DN150 | [14 empty] | VV | 2 | 1 | True | 0 | ROZPOCET
| VV |  | pozice č.21 | [14 empty] | VV | 2 | 1 | True | 0 | ROZPOCET
| VV |  | 1 |  | 1 | [12 empty] | VV | 2 | 2 | True | 1 | ROZPOCET
73 | K | 8990002/R | Meliorační desky TBM 50/50/10 - komplet | kus | 3 |  | 0 |  |  | základní |  | 0 | 0.03 | 0.09 | 0 | 0 | 4 | K | 2 |  |  |  | ROZPOCET | 0 | 0 | 0 | 0 | 0 | 1 | 0 | 4 | 876414998
| VV |  | montáž,dodávka | [14 empty] | VV | 2 | 1 | True | 0 | ROZPOCET
| VV |  | přesný typ dle PD | [14 empty] | VV | 2 | 1 | True | 0 | ROZPOCET
| VV |  | včetně příslušenství | [14 empty] | VV | 2 | 1 | True | 0 | ROZPOCET
| VV |  | včetně všech doplňků | [14 empty] | VV | 2 | 1 | True | 0 | ROZPOCET
| VV |  | výpis materiálu - | [14 empty] | VV | 2 | 1 | True | 0 | ROZPOCET
| VV |  | - vodovodní řad DN150 | [14 empty] | VV | 2 | 1 | True | 0 | ROZPOCET
| VV |  | pozice č.22 | [14 empty] | VV | 2 | 1 | True | 0 | ROZPOCET
| VV |  | 3 |  | 3 | [12 empty] | VV | 2 | 2 | True | 1 | ROZPOCET
74 | K | 8990003/R | Vyhledávací vodič CYY 6mm2 - komplet | m | 120 |  | 0 |  |  | základní |  | 0 | 0 | 0 | 0 | 0 | 4 | K | 2 |  |  |  | ROZPOCET | 0 | 0 | 0 | 0 | 0 | 1 | 0 | 4 | -288901296
| VV |  | montáž,dodávka | [14 empty] | VV | 2 | 1 | True | 0 | ROZPOCET
| VV |  | přesný typ dle PD | [14 empty] | VV | 2 | 1 | True | 0 | ROZPOCET
| VV |  | včetně příslušenství | [14 empty] | VV | 2 | 1 | True | 0 | ROZPOCET
| VV |  | včetně všech doplňků | [14 empty] | VV | 2 | 1 | True | 0 | ROZPOCET
| VV |  | výpis materiálu - | [14 empty] | VV | 2 | 1 | True | 0 | ROZPOCET
| VV |  | - vodovodní řad DN150 | [14 empty] | VV | 2 | 1 | True | 0 | ROZPOCET
| VV |  | pozice č.23 | [14 empty] | VV | 2 | 1 | True | 0 | ROZPOCET
| VV |  | 120 |  | 120 | [12 empty] | VV | 2 | 2 | True | 1 | ROZPOCET
75 | K | 8990004/R | Výstražná folie bílá s nápisem "Pozor voda" - komplet | m | 120 |  | 0 |  |  | základní |  | 0 | 0 | 0 | 0 | 0 | 4 | K | 2 |  |  |  | ROZPOCET | 0 | 0 | 0 | 0 | 0 | 1 | 0 | 4 | 1144352231
| VV |  | montáž,dodávka | [14 empty] | VV | 2 | 1 | True | 0 | ROZPOCET
| VV |  | přesný typ dle PD | [14 empty] | VV | 2 | 1 | True | 0 | ROZPOCET
| VV |  | včetně příslušenství | [14 empty] | VV | 2 | 1 | True | 0 | ROZPOCET
| VV |  | včetně všech doplňků | [14 empty] | VV | 2 | 1 | True | 0 | ROZPOCET
| VV |  | výpis materiálu - | [14 empty] | VV | 2 | 1 | True | 0 | ROZPOCET
| VV |  | - vodovodní řad DN150 | [14 empty] | VV | 2 | 1 | True | 0 | ROZPOCET
| VV |  | pozice č.24 | [14 empty] | VV | 2 | 1 | True | 0 | ROZPOCET
| VV |  | 120 |  | 120 | [12 empty] | VV | 2 | 2 | True | 1 | ROZPOCET
76 | K | 8990005/R | Hydrantová drenáž DN 80 - komplet | kus | 1 |  | 0 |  |  | základní |  | 0 | 0.005 | 0.005 | 0 | 0 | 4 | K | 2 |  |  |  | ROZPOCET | 0 | 0 | 0 | 0 | 0 | 1 | 0 | 4 | 1122929575
| VV |  | montáž,dodávka | [14 empty] | VV | 2 | 1 | True | 0 | ROZPOCET
| VV |  | přesný typ dle PD | [14 empty] | VV | 2 | 1 | True | 0 | ROZPOCET
| VV |  | včetně příslušenství | [14 empty] | VV | 2 | 1 | True | 0 | ROZPOCET
| VV |  | včetně všech doplňků | [14 empty] | VV | 2 | 1 | True | 0 | ROZPOCET
| VV |  | výpis materiálu - | [14 empty] | VV | 2 | 1 | True | 0 | ROZPOCET
| VV |  | - vodovodní řad DN150 | [14 empty] | VV | 2 | 1 | True | 0 | ROZPOCET
| VV |  | pozice č.19 | [14 empty] | VV | 2 | 1 | True | 0 | ROZPOCET
| VV |  | 1 |  | 1 | [12 empty] | VV | 2 | 2 | True | 1 | ROZPOCET
| D | 91 | Doplňující konstrukce a práce pozemních komunikací, letišť a ploch |  |  |  | 0 |  |  |  |  | 0 |  | 0.62094 |  | 0 | 1 | D | 1 |  |  |  | ROZPOCET | [6 empty] | 0
77 | K | 9110001/R | Prořezání do hl.25mm, šířky 10mm a úprava spáry mezi starou a novou asfalt. vrstvou - komplet | m | 4 |  | 0 |  |  | základní |  | 0 | 0 | 0 | 0 | 0 | 4 | K | 2 |  |  |  | ROZPOCET | 0 | 0 | 0 | 0 | 0 | 1 | 0 | 4 | 32534782
| VV |  | prořezání spar na | [14 empty] | VV | 2 | 1 | True | 0 | ROZPOCET
| VV |  | hloubku 25mm mezi | [14 empty] | VV | 2 | 1 | True | 0 | ROZPOCET
| VV |  | starou a novou vrstvou, | [14 empty] | VV | 2 | 1 | True | 0 | ROZPOCET
| VV |  | vyplnit asfaltovou | [14 empty] | VV | 2 | 1 | True | 0 | ROZPOCET
| VV |  | modifikovanou zálivkou | [14 empty] | VV | 2 | 1 | True | 0 | ROZPOCET
| VV |  | přesný popis dle PD | [14 empty] | VV | 2 | 1 | True | 0 | ROZPOCET
| VV |  | stávající povrchy | [14 empty] | VV | 2 | 1 | True | 0 | ROZPOCET
| VV |  | řad "A" | [14 empty] | VV | 2 | 1 | True | 0 | ROZPOCET
| VV |  | místní asfalt. komunikace | [14 empty] | VV | 2 | 1 | True | 0 | ROZPOCET
| VV |  | 4 |  | 4 | [12 empty] | VV | 2 | 2 | True | 1 | ROZPOCET
78 | K | 916231213 | Osazení chodníkového obrubníku betonového stojatého s boční opěrou do lože z betonu prostého | m | 2 |  | 0 |  |  | základní |  | 0 | 0.1295 | 0.259 | 0 | 0 | 4 | K | 2 |  |  |  | ROZPOCET | 0 | 0 | 0 | 0 | 0 | 1 | 0 | 4 | 1726322040
| VV |  | výměra dle PD | [14 empty] | VV | 2 | 1 | True | 0 | ROZPOCET
| VV |  | 2 |  | 2 | [12 empty] | VV | 2 | 2 | True | 1 | ROZPOCET
79 | M | 59217034 | obrubník betonový silniční 1000x150x300mm | m | 2 |  | 0 |  |  | základní |  | 0 | 0.102 | 0.204 | 0 | 0 | 8 | M | 2 |  |  |  | ROZPOCET | 0 | 0 | 0 | 0 | 0 | 1 | 0 | 4 | -989694204
| VV |  | upřesnit dle stávajícího obrubníku | [14 empty] | VV | 2 | 1 | True | 0 | ROZPOCET
| VV |  | 2 |  | 2 | [12 empty] | VV | 2 | 2 | True | 1 | ROZPOCET
80 | K | 916991121 | Lože pod obrubníky, krajníky nebo obruby z dlažebních kostek z betonu prostého | m3 | 0.07 |  | 0 |  |  | základní |  | 0 | 2.2563 | 0.15794 | 0 | 0 | 4 | K | 2 |  |  |  | ROZPOCET | 0 | 0 | 0 | 0 | 0 | 1 | 0 | 4 | 716873571
| VV |  | 2*0,35*0,1 |  | 0.07 | [12 empty] | VV | 2 | 2 | True | 1 | ROZPOCET
81 | K | 919735112 | Řezání stávajícího živičného krytu hl do 100 mm | m | 14 |  | 0 |  |  | základní |  | 0 | 0 | 0 | 0 | 0 | 4 | K | 2 |  |  |  | ROZPOCET | 0 | 0 | 0 | 0 | 0 | 1 | 0 | 4 | 718574050
| VV |  | stávající povrchy | [14 empty] | VV | 2 | 1 | True | 0 | ROZPOCET
| VV |  | řad "A" | [14 empty] | VV | 2 | 1 | True | 0 | ROZPOCET
| VV |  | místní asfalt. komunikace | [14 empty] | VV | 2 | 1 | True | 0 | ROZPOCET
| VV |  | 4+10 |  | 14 | [12 empty] | VV | 2 | 2 | True | 1 | ROZPOCET
| D | 99 | Přesun hmot a manipulace se sutí |  |  |  | 0 |  |  |  |  | 0 |  | 0 |  | 0 | 1 | D | 1 |  |  |  | ROZPOCET | [6 empty] | 0
82 | K | 998273102 | Přesun hmot pro trubní vedení z trub litinových otevřený výkop | t | 39.988 |  | 0 |  |  | základní |  | 0 | 0 | 0 | 0 | 0 | 4 | K | 2 |  |  |  | ROZPOCET | 0 | 0 | 0 | 0 | 0 | 1 | 0 | 4 | 1869443258

## IO 03 - Vodovodní a kanal...
{f541c124-ff8e-4d45-85a9-960d4b17dc43}
2
| KRYCÍ LIST SOUPISU PRACÍ | [7 empty] | v --- níže se nacházejí doplnkové a pomocné údaje k sestavám --- v | [8 empty] | False
Stavba:
Šternberk - Atletický stadion Pod kopcem
Objekt:
IO 03 - Vodovodní a kanalizační přípojka pro stadion
| KSO: |  |  |  |  | CC-CZ:
| Místo: |  |  |  |  | Datum: | 30. 9. 2020
| Zadavatel: |  |  |  |  | IČ:
DIČ:
| Uchazeč: |  |  |  |  | IČ: | Vyplň údaj
|  | Vyplň údaj |  |  |  | DIČ: | Vyplň údaj
| Projektant: |  |  |  |  | IČ:
DIČ:
| Zpracovatel: |  |  |  |  | IČ:
DIČ:
Poznámka:
| Cena bez DPH | [5 empty] | 0
|  |  | Základ daně |  |  | Sazba daně | Výše daně
| DPH | základní | 0 |  |  | 21% | 0
|  | snížená | 0 |  |  | 15% | 0
|  | zákl. přenesená | 0 |  |  | 21% | 0
|  | sníž. přenesená | 0 |  |  | 15% | 0
|  | nulová | 0 |  |  | 0% | 0
| Cena s DPH |  |  | v | CZK |  | 0
| Projektant |  |  | Zpracovatel
| Datum a podpis: |  | Razítko | Datum a podpis: |  |  | Razítko
| Objednavatel |  |  | Uchazeč
| Datum a podpis: |  | Razítko | Datum a podpis: |  |  | Razítko
REKAPITULACE ČLENĚNÍ SOUPISU PRACÍ
Stavba:
Šternberk - Atletický stadion Pod kopcem
Objekt:
IO 03 - Vodovodní a kanalizační přípojka pro stadion
Místo: | [5 empty] | Datum: | 30. 9. 2020
Zadavatel: | [5 empty] | Projektant:
Uchazeč: |  |  | Vyplň údaj |  |  | Zpracovatel:
Kód dílu - Popis | [6 empty] | Cena celkem [CZK]
Náklady ze soupisu prací | [6 empty] | 0 | [11 empty] | -1
| HSV - Práce a dodávky HSV | [5 empty] | 0
| 1 - Zemní práce | [5 empty] | 0
| 11 - Zemní práce - přípravné a přidružené práce | [5 empty] | 0
| 27 - Zakládání - základy | [5 empty] | 0
| 38 - Různé kompletní konstrukce | [5 empty] | 0
| 45 - Podkladní a vedlejší konstrukce kromě vozovek a železničního svršku | [5 empty] | 0
| 63 - Podlahy a podlahové konstrukce | [5 empty] | 0
| 85 - Potrubí z trub litinových | [5 empty] | 0
| 86 - Potrubí z trub ocelových (kovových mimo litinových) | [5 empty] | 0
| 87 - Potrubí z trub plastických a skleněných | [5 empty] | 0
| 89 - Ostatní konstrukce | [5 empty] | 0
| 93 - Různé dokončovací konstrukce a práce inženýrských staveb | [5 empty] | 0
| 99 - Přesun hmot a manipulace se sutí | [5 empty] | 0
| PSV - Práce a dodávky PSV | [5 empty] | 0
| 711 - Izolace proti vodě, vlhkosti a plynům | [5 empty] | 0
| 767 - Konstrukce zámečnické | [5 empty] | 0
SOUPIS PRACÍ
Stavba:
Šternberk - Atletický stadion Pod kopcem
Objekt:
IO 03 - Vodovodní a kanalizační přípojka pro stadion
Místo: | [5 empty] | Datum: | 30. 9. 2020
Zadavatel: | [5 empty] | Projektant:
Uchazeč: |  |  | Vyplň údaj |  |  | Zpracovatel:
PČ | Typ | Kód | Popis | MJ | Množství | J.cena [CZK] | Cena celkem [CZK] | Cenová soustava |  | DPH | J. Nh [h] | Nh celkem [h] | J. hmotnost [t] | Hmotnost celkem [t] | J. suť [t] | Suť Celkem [t]
Náklady soupisu celkem | [6 empty] | 0 |  |  |  |  | 0 |  | 46.849 |  | 15.925 |  | D | -1 | [10 empty] | 0
| D | HSV | Práce a dodávky HSV |  |  |  | 0 |  |  |  |  | 0 |  | 46.7472 |  | 15.925 | 1 | D | 0 |  |  |  | ROZPOCET | [6 empty] | 0
| D | 1 | Zemní práce |  |  |  | 0 |  |  |  |  | 0 |  | 0.4345 |  | 0 | 1 | D | 1 |  |  |  | ROZPOCET | [6 empty] | 0
1 | K | 115001102 | Převedení vody potrubím DN do 150 | m | 10 |  | 0 |  |  | základní |  | 0 | 0.00789 | 0.0789 | 0 | 0 | 4 | K | 2 |  |  |  | ROZPOCET | 0 | 0 | 0 | 0 | 0 | 1 | 0 | 4 | -1728064432
| VV |  | dešťová voda | [14 empty] | VV | 2 | 1 | True | 0 | ROZPOCET
| VV |  | předpoklad 10m | [14 empty] | VV | 2 | 1 | True | 0 | ROZPOCET
| VV |  | 10 |  | 10 | [12 empty] | VV | 2 | 2 | True | 1 | ROZPOCET
2 | K | 115101201 | Čerpání vody na dopravní výšku do 10 m průměrný přítok do 500 l/min | hod | 3 |  | 0 |  |  | základní |  | 0 | 0 | 0 | 0 | 0 | 4 | K | 2 |  |  |  | ROZPOCET | 0 | 0 | 0 | 0 | 0 | 1 | 0 | 4 | -1385213180
| VV |  | dešťová voda | [14 empty] | VV | 2 | 1 | True | 0 | ROZPOCET
| VV |  | výměra dle PD | [14 empty] | VV | 2 | 1 | True | 0 | ROZPOCET
| VV |  | 3 |  | 3 | [12 empty] | VV | 2 | 2 | True | 1 | ROZPOCET
3 | K | 115101301 | Pohotovost čerpací soupravy pro dopravní výšku do 10 m přítok do 500 l/min | den | 6 |  | 0 |  |  | základní |  | 0 | 0 | 0 | 0 | 0 | 4 | K | 2 |  |  |  | ROZPOCET | 0 | 0 | 0 | 0 | 0 | 1 | 0 | 4 | 1727243566
| VV |  | dešťová voda | [14 empty] | VV | 2 | 1 | True | 0 | ROZPOCET
| VV |  | výměra dle PD | [14 empty] | VV | 2 | 1 | True | 0 | ROZPOCET
| VV |  | 6 |  | 6 | [12 empty] | VV | 2 | 2 | True | 1 | ROZPOCET
4 | K | 121151113 | Sejmutí ornice plochy do 500 m2 tl vrstvy do 200 mm strojně | m2 | 247.29 |  | 0 |  |  | základní |  | 0 | 0 | 0 | 0 | 0 | 4 | K | 2 |  |  |  | ROZPOCET | 0 | 0 | 0 | 0 | 0 | 1 | 0 | 4 | -273150341
| VV |  | vodoměrná šachta | [14 empty] | VV | 2 | 1 | True | 0 | ROZPOCET
| VV |  | travnatý povrch | [14 empty] | VV | 2 | 1 | True | 0 | ROZPOCET
| VV |  | 9,1*7,9 |  | 71.89 | [12 empty] | VV | 2 | 2 | True | 0 | ROZPOCET
| VV |  | Mezisoučet |  | 71.89 | [12 empty] | VV | 2 | 3 | True | 0 | ROZPOCET
| VV |  | vodovodní přípojka | [14 empty] | VV | 2 | 1 | True | 0 | ROZPOCET
| VV |  | travnatý povrch | [14 empty] | VV | 2 | 1 | True | 0 | ROZPOCET
| VV |  | 18,1*1,2 |  | 21.72 | [12 empty] | VV | 2 | 2 | True | 0 | ROZPOCET
| VV |  | (64,1-18,1)*1,2 |  | 55.2 | [12 empty] | VV | 2 | 2 | True | 0 | ROZPOCET
| VV |  | (75-64,1)*1,2 |  | 13.08 | [12 empty] | VV | 2 | 2 | True | 0 | ROZPOCET
| VV |  | Mezisoučet |  | 90 | [12 empty] | VV | 2 | 3 | True | 0 | ROZPOCET
| VV |  | kanalizační přípojka | [14 empty] | VV | 2 | 1 | True | 0 | ROZPOCET
| VV |  | travnatý povrch | [14 empty] | VV | 2 | 1 | True | 0 | ROZPOCET
| VV |  | 50*1,2 |  | 60 | [12 empty] | VV | 2 | 2 | True | 0 | ROZPOCET
| VV |  | (54,8-50)*1,2 |  | 5.76 | [12 empty] | VV | 2 | 2 | True | 0 | ROZPOCET
| VV |  | (61,2-54,8)*1,2 |  | 7.68 | [12 empty] | VV | 2 | 2 | True | 0 | ROZPOCET
| VV |  | (65,1-61,2)*1,2 |  | 4.68 | [12 empty] | VV | 2 | 2 | True | 0 | ROZPOCET
| VV |  | rozšíření na šachty | [14 empty] | VV | 2 | 1 | True | 0 | ROZPOCET
| VV |  | 2*0,7*2,6 |  | 3.64 | [12 empty] | VV | 2 | 2 | True | 0 | ROZPOCET
| VV |  | 2*0,7*2,6 |  | 3.64 | [12 empty] | VV | 2 | 2 | True | 0 | ROZPOCET
| VV |  | Mezisoučet |  | 85.4 | [12 empty] | VV | 2 | 3 | True | 0 | ROZPOCET
| VV |  | Součet |  | 247.29 | [12 empty] | VV | 2 | 4 | True | 1 | ROZPOCET
5 | K | 121151105 | Sejmutí ornice plochy do 100 m2 tl vrstvy do 300 mm strojně | m2 | 14.2 |  | 0 |  |  | základní |  | 0 | 0 | 0 | 0 | 0 | 4 | K | 2 |  |  |  | ROZPOCET | 0 | 0 | 0 | 0 | 0 | 1 | 0 | 4 | 1733130927
| VV |  | vodovodní přípojka | [14 empty] | VV | 2 | 1 | True | 0 | ROZPOCET
| VV |  | orná půda | [14 empty] | VV | 2 | 1 | True | 0 | ROZPOCET
| VV |  | (0,5+78,5-75)*1,2 |  | 4.8 | [12 empty] | VV | 2 | 2 | True | 0 | ROZPOCET
| VV |  | Mezisoučet |  | 4.8 | [12 empty] | VV | 2 | 3 | True | 0 | ROZPOCET
| VV |  | kanalizační přípojka | [14 empty] | VV | 2 | 1 | True | 0 | ROZPOCET
| VV |  | orná půda | [14 empty] | VV | 2 | 1 | True | 0 | ROZPOCET
| VV |  | (1,3+68,6-65,1)*1,2 |  | 5.76 | [12 empty] | VV | 2 | 2 | True | 0 | ROZPOCET
| VV |  | rozšíření na šachtu | [14 empty] | VV | 2 | 1 | True | 0 | ROZPOCET
| VV |  | 2*0,7*2,6 |  | 3.64 | [12 empty] | VV | 2 | 2 | True | 0 | ROZPOCET
| VV |  | Mezisoučet |  | 9.4 | [12 empty] | VV | 2 | 3 | True | 0 | ROZPOCET
| VV |  | Součet |  | 14.2 | [12 empty] | VV | 2 | 4 | True | 1 | ROZPOCET
6 | K | 131251104 | Hloubení jam nezapažených v hornině třídy těžitelnosti I, skupiny 3 objem do 500 m3 strojně | m3 | 108.367 |  | 0 |  |  | základní |  | 0 | 0 | 0 | 0 | 0 | 4 | K | 2 |  |  |  | ROZPOCET | 0 | 0 | 0 | 0 | 0 | 1 | 0 | 4 | 1346458792
| VV |  | vodoměrná šachta | [14 empty] | VV | 2 | 1 | True | 0 | ROZPOCET
| VV |  | travnatý povrch | [14 empty] | VV | 2 | 1 | True | 0 | ROZPOCET
| VV |  | 6,85*5,65*(3-0,2) |  | 108.367 | [12 empty] | VV | 2 | 2 | True | 1 | ROZPOCET
7 | K | 132254204 | Hloubení zapažených rýh š do 2000 mm v hornině třídy těžitelnosti I, skupiny 3 objem do 500 m3 | m3 | 342.899 |  | 0 |  |  | základní |  | 0 | 0 | 0 | 0 | 0 | 4 | K | 2 |  |  |  | ROZPOCET | 0 | 0 | 0 | 0 | 0 | 1 | 0 | 4 | 1861036891
| VV |  | vodovodní přípojka | [14 empty] | VV | 2 | 1 | True | 0 | ROZPOCET
| VV |  | travnatý povrch | [14 empty] | VV | 2 | 1 | True | 0 | ROZPOCET
| VV |  | 18,1*1,2*(1,43-0,2) |  | 26.716 | [12 empty] | VV | 2 | 2 | True | 0 | ROZPOCET
| VV |  | (64,1-18,1)*1,2*(1,72-0,2) |  | 83.904 | [12 empty] | VV | 2 | 2 | True | 0 | ROZPOCET
| VV |  | (75-64,1)*1,2*(2,22-0,2) |  | 26.422 | [12 empty] | VV | 2 | 2 | True | 0 | ROZPOCET
| VV |  | orná půda | [14 empty] | VV | 2 | 1 | True | 0 | ROZPOCET
| VV |  | (0,5+78,5-75)*1,2*(2,22-0,3) |  | 9.216 | [12 empty] | VV | 2 | 2 | True | 0 | ROZPOCET
| VV |  | Mezisoučet |  | 146.258 | [12 empty] | VV | 2 | 3 | True | 0 | ROZPOCET
| VV |  | kanalizační přípojka | [14 empty] | VV | 2 | 1 | True | 0 | ROZPOCET
| VV |  | travnatý povrch | [14 empty] | VV | 2 | 1 | True | 0 | ROZPOCET
| VV |  | 50*1,2*(2,07-0,2) |  | 112.2 | [12 empty] | VV | 2 | 2 | True | 0 | ROZPOCET
| VV |  | (54,8-50)*1,2*(1,86-0,2) |  | 9.562 | [12 empty] | VV | 2 | 2 | True | 0 | ROZPOCET
| VV |  | (61,2-54,8)*1,2*(2,86-0,2) |  | 20.429 | [12 empty] | VV | 2 | 2 | True | 0 | ROZPOCET
| VV |  | (65,1-61,2)*1,2*(2,65-0,2) |  | 11.466 | [12 empty] | VV | 2 | 2 | True | 0 | ROZPOCET
| VV |  | rozšíření na šachty | [14 empty] | VV | 2 | 1 | True | 0 | ROZPOCET
| VV |  | 2*0,7*2,6*(2,07-0,2) |  | 6.807 | [12 empty] | VV | 2 | 2 | True | 0 | ROZPOCET
| VV |  | 2*0,7*2,6*(4,07-0,2) |  | 14.087 | [12 empty] | VV | 2 | 2 | True | 0 | ROZPOCET
| VV |  | orná půda | [14 empty] | VV | 2 | 1 | True | 0 | ROZPOCET
| VV |  | (1,3+68,6-65,1)*1,2*(2,65-0,3) |  | 13.536 | [12 empty] | VV | 2 | 2 | True | 0 | ROZPOCET
| VV |  | rozšíření na šachtu | [14 empty] | VV | 2 | 1 | True | 0 | ROZPOCET
| VV |  | 2*0,7*2,6*(2,65-0,3) |  | 8.554 | [12 empty] | VV | 2 | 2 | True | 0 | ROZPOCET
| VV |  | Mezisoučet |  | 196.641 | [12 empty] | VV | 2 | 3 | True | 0 | ROZPOCET
| VV |  | Součet |  | 342.899 | [12 empty] | VV | 2 | 4 | True | 1 | ROZPOCET
8 | K | 151811131 | Osazení pažicího boxu hl výkopu do 4 m š do 1,2 m | m2 | 332.186 |  | 0 |  |  | základní |  | 0 | 0.00058 | 0.19267 | 0 | 0 | 4 | K | 2 |  |  |  | ROZPOCET | 0 | 0 | 0 | 0 | 0 | 1 | 0 | 4 | 1595250840
| VV |  | kanalizační přípojka | [14 empty] | VV | 2 | 1 | True | 0 | ROZPOCET
| VV |  | travnatý povrch | [14 empty] | VV | 2 | 1 | True | 0 | ROZPOCET
| VV |  | 50*2,07*2 |  | 207 | [12 empty] | VV | 2 | 2 | True | 0 | ROZPOCET
| VV |  | (54,8-50)*1,86*2 |  | 17.856 | [12 empty] | VV | 2 | 2 | True | 0 | ROZPOCET
| VV |  | (61,2-54,8)*2,86*2 |  | 36.608 | [12 empty] | VV | 2 | 2 | True | 0 | ROZPOCET
| VV |  | (65,1-61,2)*2,65*2 |  | 20.67 | [12 empty] | VV | 2 | 2 | True | 0 | ROZPOCET
| VV |  | rozšíření na šachty | [14 empty] | VV | 2 | 1 | True | 0 | ROZPOCET
| VV |  | 2*0,7*2,07*2 |  | 5.796 | [12 empty] | VV | 2 | 2 | True | 0 | ROZPOCET
| VV |  | 2*0,7*4,07*2 |  | 11.396 | [12 empty] | VV | 2 | 2 | True | 0 | ROZPOCET
| VV |  | orná půda | [14 empty] | VV | 2 | 1 | True | 0 | ROZPOCET
| VV |  | (1,3+68,6-65,1)*2,65*2 |  | 25.44 | [12 empty] | VV | 2 | 2 | True | 0 | ROZPOCET
| VV |  | rozšíření na šachtu | [14 empty] | VV | 2 | 1 | True | 0 | ROZPOCET
| VV |  | 2*0,7*2,65*2 |  | 7.42 | [12 empty] | VV | 2 | 2 | True | 0 | ROZPOCET
| VV |  | Součet |  | 332.186 | [12 empty] | VV | 2 | 4 | True | 1 | ROZPOCET
9 | K | 151811132 | Osazení pažicího boxu hl výkopu do 4 m š do 2,5 m | m2 | 276.162 |  | 0 |  |  | základní |  | 0 | 0.00059 | 0.16294 | 0 | 0 | 4 | K | 2 |  |  |  | ROZPOCET | 0 | 0 | 0 | 0 | 0 | 1 | 0 | 4 | -737264357
| VV |  | vodovodní přípojka | [14 empty] | VV | 2 | 1 | True | 0 | ROZPOCET
| VV |  | travnatý povrch | [14 empty] | VV | 2 | 1 | True | 0 | ROZPOCET
| VV |  | 18,1*1,43*2 |  | 51.766 | [12 empty] | VV | 2 | 2 | True | 0 | ROZPOCET
| VV |  | (64,1-18,1)*1,72*2 |  | 158.24 | [12 empty] | VV | 2 | 2 | True | 0 | ROZPOCET
| VV |  | (75-64,1)*2,22*2 |  | 48.396 | [12 empty] | VV | 2 | 2 | True | 0 | ROZPOCET
| VV |  | orná půda | [14 empty] | VV | 2 | 1 | True | 0 | ROZPOCET
| VV |  | (0,5+78,5-75)*2,22*2 |  | 17.76 | [12 empty] | VV | 2 | 2 | True | 0 | ROZPOCET
| VV |  | Součet |  | 276.162 | [12 empty] | VV | 2 | 4 | True | 1 | ROZPOCET
10 | K | 151811231 | Odstranění pažicího boxu hl výkopu do 4 m š do 1,2 m | m2 | 332.186 |  | 0 |  |  | základní |  | 0 | 0 | 0 | 0 | 0 | 4 | K | 2 |  |  |  | ROZPOCET | 0 | 0 | 0 | 0 | 0 | 1 | 0 | 4 | 917306848
11 | K | 151811232 | Odstranění pažicího boxu hl výkopu do 4 m š do 2,5 m | m2 | 276.162 |  | 0 |  |  | základní |  | 0 | 0 | 0 | 0 | 0 | 4 | K | 2 |  |  |  | ROZPOCET | 0 | 0 | 0 | 0 | 0 | 1 | 0 | 4 | -593481492
12 | K | 162651112 | Vodorovné přemístění do 5000 m výkopku/sypaniny z horniny třídy těžitelnosti I, skupiny 1 až 3 | m3 | 135.59 |  | 0 |  |  | základní |  | 0 | 0 | 0 | 0 | 0 | 4 | K | 2 |  |  |  | ROZPOCET | 0 | 0 | 0 | 0 | 0 | 1 | 0 | 4 | 122898433
| VV |  | celkový výkopek | [14 empty] | VV | 2 | 1 | True | 0 | ROZPOCET
| VV |  | 108,367+342,899 |  | 451.266 | [12 empty] | VV | 2 | 2 | True | 0 | ROZPOCET
| VV |  | odpočet výkopku pro zásyp | [14 empty] | VV | 2 | 1 | True | 0 | ROZPOCET
| VV |  | -315,676 |  | -315.676 | [12 empty] | VV | 2 | 2 | True | 0 | ROZPOCET
| VV |  | Součet |  | 135.59 | [12 empty] | VV | 2 | 4 | True | 1 | ROZPOCET
13 | K | 171201221 | Poplatek za uložení na skládce (skládkovné) zeminy a kamení kód odpadu 17 05 04 | t | 271.18 |  | 0 |  |  | základní |  | 0 | 0 | 0 | 0 | 0 | 4 | K | 2 |  |  |  | ROZPOCET | 0 | 0 | 0 | 0 | 0 | 1 | 0 | 4 | -707027937
| VV |  | 135,59*2 |  | 271.18 | [12 empty] | VV | 2 | 2 | True | 1 | ROZPOCET
14 | K | 174101101 | Zásyp jam, šachet rýh nebo kolem objektů sypaninou se zhutněním | m3 | 315.676 |  | 0 |  |  | základní |  | 0 | 0 | 0 | 0 | 0 | 4 | K | 2 |  |  |  | ROZPOCET | 0 | 0 | 0 | 0 | 0 | 1 | 0 | 4 | -262582358
| VV |  | míra zhutnění dle PD | [14 empty] | VV | 2 | 1 | True | 0 | ROZPOCET
| VV |  | zásyp výkopkem | [14 empty] | VV | 2 | 1 | True | 0 | ROZPOCET
| VV |  | vodoměrná šachta | [14 empty] | VV | 2 | 1 | True | 0 | ROZPOCET
| VV |  | travnatý povrch | [14 empty] | VV | 2 | 1 | True | 0 | ROZPOCET
| VV |  | 6,85*5,65*(3-0,2) |  | 108.367 | [12 empty] | VV | 2 | 2 | True | 0 | ROZPOCET
| VV |  | odpočet | [14 empty] | VV | 2 | 1 | True | 0 | ROZPOCET
| VV |  | podkladní kamenivo | [14 empty] | VV | 2 | 1 | True | 0 | ROZPOCET
| VV |  | skladba S2 | [14 empty] | VV | 2 | 1 | True | 0 | ROZPOCET
| VV |  | -4,75*3,55*0,15 |  | -2.529 | [12 empty] | VV | 2 | 2 | True | 0 | ROZPOCET
| VV |  | podkladní beton | [14 empty] | VV | 2 | 1 | True | 0 | ROZPOCET
| VV |  | skladba S2 | [14 empty] | VV | 2 | 1 | True | 0 | ROZPOCET
| VV |  | -3,6*2,4*0,15 |  | -1.296 | [12 empty] | VV | 2 | 2 | True | 0 | ROZPOCET
| VV |  | šachta | [14 empty] | VV | 2 | 1 | True | 0 | ROZPOCET
| VV |  | -3,3*2,1*2,35 |  | -16.286 | [12 empty] | VV | 2 | 2 | True | 0 | ROZPOCET
| VV |  | Mezisoučet |  | 88.256 | [12 empty] | VV | 2 | 3 | True | 0 | ROZPOCET
| VV |  | vodovodní přípojka | [14 empty] | VV | 2 | 1 | True | 0 | ROZPOCET
| VV |  | travnatý povrch | [14 empty] | VV | 2 | 1 | True | 0 | ROZPOCET
| VV |  | 18,1*1,2*(1,43-0,2-0,54) |  | 14.987 | [12 empty] | VV | 2 | 2 | True | 0 | ROZPOCET
| VV |  | (64,1-18,1)*1,2*(1,72-0,2-0,54) |  | 54.096 | [12 empty] | VV | 2 | 2 | True | 0 | ROZPOCET
| VV |  | (75-64,1)*1,2*(2,22-0,2-0,54) |  | 19.358 | [12 empty] | VV | 2 | 2 | True | 0 | ROZPOCET
| VV |  | orná půda | [14 empty] | VV | 2 | 1 | True | 0 | ROZPOCET
| VV |  | (0,5+78,5-75)*1,2*(2,22-0,3-0,54) |  | 6.624 | [12 empty] | VV | 2 | 2 | True | 0 | ROZPOCET
| VV |  | Mezisoučet |  | 95.065 | [12 empty] | VV | 2 | 3 | True | 0 | ROZPOCET
| VV |  | kanalizační přípojka | [14 empty] | VV | 2 | 1 | True | 0 | ROZPOCET
| VV |  | travnatý povrch | [14 empty] | VV | 2 | 1 | True | 0 | ROZPOCET
| VV |  | 50*1,2*(2,07-0,2-0,65) |  | 73.2 | [12 empty] | VV | 2 | 2 | True | 0 | ROZPOCET
| VV |  | (54,8-50)*1,2*(1,86-0,2-0,65) |  | 5.818 | [12 empty] | VV | 2 | 2 | True | 0 | ROZPOCET
| VV |  | (61,2-54,8)*1,2*(2,86-0,2-0,65) |  | 15.437 | [12 empty] | VV | 2 | 2 | True | 0 | ROZPOCET
| VV |  | (65,1-61,2)*1,2*(2,65-0,2-0,65) |  | 8.424 | [12 empty] | VV | 2 | 2 | True | 0 | ROZPOCET
| VV |  | rozšíření na šachty | [14 empty] | VV | 2 | 1 | True | 0 | ROZPOCET
| VV |  | 2*0,7*2,6*(2,07-0,2) |  | 6.807 | [12 empty] | VV | 2 | 2 | True | 0 | ROZPOCET
| VV |  | 2*0,7*2,6*(4,07-0,2) |  | 14.087 | [12 empty] | VV | 2 | 2 | True | 0 | ROZPOCET
| VV |  | odpočet šachet | [14 empty] | VV | 2 | 1 | True | 0 | ROZPOCET
| VV |  | -3,14*0,62*0,62*(2,07-0,2) |  | -2.257 | [12 empty] | VV | 2 | 2 | True | 0 | ROZPOCET
| VV |  | -3,14*0,62*0,62*(4,07-0,2) |  | -4.671 | [12 empty] | VV | 2 | 2 | True | 0 | ROZPOCET
| VV |  | orná půda | [14 empty] | VV | 2 | 1 | True | 0 | ROZPOCET
| VV |  | (1,3+68,6-65,1)*1,2*(2,65-0,3-0,65) |  | 9.792 | [12 empty] | VV | 2 | 2 | True | 0 | ROZPOCET
| VV |  | rozšíření na šachtu | [14 empty] | VV | 2 | 1 | True | 0 | ROZPOCET
| VV |  | 2*0,7*2,6*(2,65-0,3) |  | 8.554 | [12 empty] | VV | 2 | 2 | True | 0 | ROZPOCET
| VV |  | odpočet šachet | [14 empty] | VV | 2 | 1 | True | 0 | ROZPOCET
| VV |  | -3,14*0,62*0,62*(2,65-0,3) |  | -2.836 | [12 empty] | VV | 2 | 2 | True | 0 | ROZPOCET
| VV |  | Mezisoučet |  | 132.355 | [12 empty] | VV | 2 | 3 | True | 0 | ROZPOCET
| VV |  | Součet |  | 315.676 | [12 empty] | VV | 2 | 4 | True | 1 | ROZPOCET
15 | K | 175111101 | Obsypání potrubí ručně sypaninou bez prohození sítem, uloženou do 3 m | m3 | 81.313 |  | 0 |  |  | základní |  | 0 | 0 | 0 | 0 | 0 | 4 | K | 2 |  |  |  | ROZPOCET | 0 | 0 | 0 | 0 | 0 | 1 | 0 | 4 | -519048602
| VV |  | míra zhutnění dle PD | [14 empty] | VV | 2 | 1 | True | 0 | ROZPOCET
| VV |  | vodovodní přípojka | [14 empty] | VV | 2 | 1 | True | 0 | ROZPOCET
| VV |  | (78,5+0,5)*1,2*0,44 |  | 41.712 | [12 empty] | VV | 2 | 2 | True | 0 | ROZPOCET
| VV |  | kanalizační přípojka | [14 empty] | VV | 2 | 1 | True | 0 | ROZPOCET
| VV |  | (68,6+1,3)*1,2*0,513 |  | 43.03 | [12 empty] | VV | 2 | 2 | True | 0 | ROZPOCET
| VV |  | -3,14*0,125*0,125*(68,6+1,3) |  | -3.429 | [12 empty] | VV | 2 | 2 | True | 0 | ROZPOCET
| VV |  | Součet |  | 81.313 | [12 empty] | VV | 2 | 4 | True | 1 | ROZPOCET
16 | M | 58337303 | štěrkopísek frakce 0/8 | t | 162.626 |  | 0 |  |  | základní |  | 0 | 0 | 0 | 0 | 0 | 8 | M | 2 |  |  |  | ROZPOCET | 0 | 0 | 0 | 0 | 0 | 1 | 0 | 4 | 2137951512
| VV |  | včetně dopravy | [14 empty] | VV | 2 | 1 | True | 0 | ROZPOCET
| VV |  | 81,313*2 |  | 162.626 | [12 empty] | VV | 2 | 2 | True | 1 | ROZPOCET
17 | K | 181351103 | Rozprostření ornice tl vrstvy do 200 mm pl do 500 m2 v rovině nebo ve svahu do 1:5 strojně | m2 | 247.29 |  | 0 |  |  | základní |  | 0 | 0 | 0 | 0 | 0 | 4 | K | 2 |  |  |  | ROZPOCET | 0 | 0 | 0 | 0 | 0 | 1 | 0 | 4 | 937039892
| VV |  | vodoměrná šachta | [14 empty] | VV | 2 | 1 | True | 0 | ROZPOCET
| VV |  | travnatý povrch | [14 empty] | VV | 2 | 1 | True | 0 | ROZPOCET
| VV |  | 9,1*7,9 |  | 71.89 | [12 empty] | VV | 2 | 2 | True | 0 | ROZPOCET
| VV |  | Mezisoučet |  | 71.89 | [12 empty] | VV | 2 | 3 | True | 0 | ROZPOCET
| VV |  | vodovodní přípojka | [14 empty] | VV | 2 | 1 | True | 0 | ROZPOCET
| VV |  | travnatý povrch | [14 empty] | VV | 2 | 1 | True | 0 | ROZPOCET
| VV |  | 18,1*1,2 |  | 21.72 | [12 empty] | VV | 2 | 2 | True | 0 | ROZPOCET
| VV |  | (64,1-18,1)*1,2 |  | 55.2 | [12 empty] | VV | 2 | 2 | True | 0 | ROZPOCET
| VV |  | (75-64,1)*1,2 |  | 13.08 | [12 empty] | VV | 2 | 2 | True | 0 | ROZPOCET
| VV |  | Mezisoučet |  | 90 | [12 empty] | VV | 2 | 3 | True | 0 | ROZPOCET
| VV |  | kanalizační přípojka | [14 empty] | VV | 2 | 1 | True | 0 | ROZPOCET
| VV |  | travnatý povrch | [14 empty] | VV | 2 | 1 | True | 0 | ROZPOCET
| VV |  | 50*1,2 |  | 60 | [12 empty] | VV | 2 | 2 | True | 0 | ROZPOCET
| VV |  | (54,8-50)*1,2 |  | 5.76 | [12 empty] | VV | 2 | 2 | True | 0 | ROZPOCET
| VV |  | (61,2-54,8)*1,2 |  | 7.68 | [12 empty] | VV | 2 | 2 | True | 0 | ROZPOCET
| VV |  | (65,1-61,2)*1,2 |  | 4.68 | [12 empty] | VV | 2 | 2 | True | 0 | ROZPOCET
| VV |  | rozšíření na šachty | [14 empty] | VV | 2 | 1 | True | 0 | ROZPOCET
| VV |  | 2*0,7*2,6 |  | 3.64 | [12 empty] | VV | 2 | 2 | True | 0 | ROZPOCET
| VV |  | 2*0,7*2,6 |  | 3.64 | [12 empty] | VV | 2 | 2 | True | 0 | ROZPOCET
| VV |  | Mezisoučet |  | 85.4 | [12 empty] | VV | 2 | 3 | True | 0 | ROZPOCET
| VV |  | Součet |  | 247.29 | [12 empty] | VV | 2 | 4 | True | 1 | ROZPOCET
18 | K | 181351005 | Rozprostření ornice tl vrstvy do 300 mm pl do 100 m2 v rovině nebo ve svahu do 1:5 strojně | m2 | 14.2 |  | 0 |  |  | základní |  | 0 | 0 | 0 | 0 | 0 | 4 | K | 2 |  |  |  | ROZPOCET | 0 | 0 | 0 | 0 | 0 | 1 | 0 | 4 | 1032728455
| VV |  | vodovodní přípojka | [14 empty] | VV | 2 | 1 | True | 0 | ROZPOCET
| VV |  | orná půda | [14 empty] | VV | 2 | 1 | True | 0 | ROZPOCET
| VV |  | (0,5+78,5-75)*1,2 |  | 4.8 | [12 empty] | VV | 2 | 2 | True | 0 | ROZPOCET
| VV |  | Mezisoučet |  | 4.8 | [12 empty] | VV | 2 | 3 | True | 0 | ROZPOCET
| VV |  | kanalizační přípojka | [14 empty] | VV | 2 | 1 | True | 0 | ROZPOCET
| VV |  | orná půda | [14 empty] | VV | 2 | 1 | True | 0 | ROZPOCET
| VV |  | (1,3+68,6-65,1)*1,2 |  | 5.76 | [12 empty] | VV | 2 | 2 | True | 0 | ROZPOCET
| VV |  | rozšíření na šachtu | [14 empty] | VV | 2 | 1 | True | 0 | ROZPOCET
| VV |  | 2*0,7*2,6 |  | 3.64 | [12 empty] | VV | 2 | 2 | True | 0 | ROZPOCET
| VV |  | Mezisoučet |  | 9.4 | [12 empty] | VV | 2 | 3 | True | 0 | ROZPOCET
| VV |  | Součet |  | 14.2 | [12 empty] | VV | 2 | 4 | True | 1 | ROZPOCET
19 | K | 1950001/R | Zatravnění (založení trávníku) - komplet | m2 | 661 |  | 0 |  |  | základní |  | 0 | 0 | 0 | 0 | 0 | 4 | K | 2 |  |  |  | ROZPOCET | 0 | 0 | 0 | 0 | 0 | 1 | 0 | 4 | 892166404
| VV |  | osetí travním semenem | [14 empty] | VV | 2 | 1 | True | 0 | ROZPOCET
| VV |  | (včetně dodávky semene) | [14 empty] | VV | 2 | 1 | True | 0 | ROZPOCET
| VV |  | první kosení,závlaha | [14 empty] | VV | 2 | 1 | True | 0 | ROZPOCET
| VV |  | do prvního kosení, | [14 empty] | VV | 2 | 1 | True | 0 | ROZPOCET
| VV |  | úprava podkladu | [14 empty] | VV | 2 | 1 | True | 0 | ROZPOCET
| VV |  | (vyrovnání podkladu- | [14 empty] | VV | 2 | 1 | True | 0 | ROZPOCET
| VV |  | -nerovností),... | [14 empty] | VV | 2 | 1 | True | 0 | ROZPOCET
| VV |  | včetně všech | [14 empty] | VV | 2 | 1 | True | 0 | ROZPOCET
| VV |  | souvisejících prací | [14 empty] | VV | 2 | 1 | True | 0 | ROZPOCET
| VV |  | výměra dle PD | [14 empty] | VV | 2 | 1 | True | 0 | ROZPOCET
| VV |  | 661 |  | 661 | [12 empty] | VV | 2 | 2 | True | 1 | ROZPOCET
| D | 11 | Zemní práce - přípravné a přidružené práce |  |  |  | 0 |  |  |  |  | 0 |  | 0 |  | 15.925 | 1 | D | 1 |  |  |  | ROZPOCET | [6 empty] | 0
20 | K | 966008212 | Bourání odvodňovacího žlabu z betonových příkopových tvárnic š do 800 mm | m | 45.5 |  | 0 |  |  | základní |  | 0 | 0 | 0 | 0.35 | 15.925 | 4 | K | 2 |  |  |  | ROZPOCET | 0 | 0 | 0 | 0 | 0 | 1 | 0 | 4 | 1283215691
21 | K | 997221561 | Vodorovná doprava suti z kusových materiálů do 1 km | t | 15.925 |  | 0 |  |  | základní |  | 0 | 0 | 0 | 0 | 0 | 4 | K | 2 |  |  |  | ROZPOCET | 0 | 0 | 0 | 0 | 0 | 1 | 0 | 4 | 890610752
| VV |  | žlabovky | [14 empty] | VV | 2 | 1 | True | 0 | ROZPOCET
| VV |  | 15,925 |  | 15.925 | [12 empty] | VV | 2 | 2 | True | 1 | ROZPOCET
22 | K | 997221569 | Příplatek ZKD 1 km u vodorovné dopravy suti z kusových materiálů | t | 63.7 |  | 0 |  |  | základní |  | 0 | 0 | 0 | 0 | 0 | 4 | K | 2 |  |  |  | ROZPOCET | 0 | 0 | 0 | 0 | 0 | 1 | 0 | 4 | 122187271
| VV |  | předpoklad 5km | [14 empty] | VV | 2 | 1 | True | 0 | ROZPOCET
| VV |  | 4*15,925 |  | 63.7 | [12 empty] | VV | 2 | 2 | True | 1 | ROZPOCET
23 | K | 997221615 | Poplatek za uložení na skládce (skládkovné) stavebního odpadu betonového kód odpadu 17 01 01 | t | 15.925 |  | 0 |  |  | základní |  | 0 | 0 | 0 | 0 | 0 | 4 | K | 2 |  |  |  | ROZPOCET | 0 | 0 | 0 | 0 | 0 | 1 | 0 | 4 | 1709801741
| VV |  | žlabovky | [14 empty] | VV | 2 | 1 | True | 0 | ROZPOCET
| VV |  | 15,925 |  | 15.925 | [12 empty] | VV | 2 | 2 | True | 1 | ROZPOCET
| D | 27 | Zakládání - základy |  |  |  | 0 |  |  |  |  | 0 |  | 5.4626 |  | 0 | 1 | D | 1 |  |  |  | ROZPOCET | [6 empty] | 0
24 | K | 271532212 | Podsyp pod základové konstrukce se zhutněním z hrubého kameniva frakce 16 až 32 mm | m3 | 2.529 |  | 0 |  |  | základní |  | 0 | 2.16 | 5.4626 | 0 | 0 | 4 | K | 2 |  |  |  | ROZPOCET | 0 | 0 | 0 | 0 | 0 | 1 | 0 | 4 | 1641718921
| VV |  | skladba S2 | [14 empty] | VV | 2 | 1 | True | 0 | ROZPOCET
| VV |  | 4,75*3,55*0,15 |  | 2.529 | [12 empty] | VV | 2 | 2 | True | 1 | ROZPOCET
| D | 38 | Různé kompletní konstrukce |  |  |  | 0 |  |  |  |  | 0 |  | 0 |  | 0 | 1 | D | 1 |  |  |  | ROZPOCET | [6 empty] | 0
25 | K | 3890001/R | Prostup pro litinové potrubí DN125, ozn. PR1 - komplet | kus | 2 |  | 0 |  |  | základní |  | 0 | 0 | 0 | 0 | 0 | 4 | K | 2 |  |  |  | ROZPOCET | 0 | 0 | 0 | 0 | 0 | 1 | 0 | 4 | 2040469189
| VV |  | - vrtaný otvor průměr 250mm, | [14 empty] | VV | 2 | 1 | True | 0 | ROZPOCET
| VV |  | délka 300mm | [14 empty] | VV | 2 | 1 | True | 0 | ROZPOCET
| VV |  | - těsnící vložky - typ dle PD | [14 empty] | VV | 2 | 1 | True | 0 | ROZPOCET
| VV |  | (montáž,dodávka) | [14 empty] | VV | 2 | 1 | True | 0 | ROZPOCET
| VV |  | včetně zapravení z vně | [14 empty] | VV | 2 | 1 | True | 0 | ROZPOCET
| VV |  | i vni strany prostupu | [14 empty] | VV | 2 | 1 | True | 0 | ROZPOCET
| VV |  | včetně všech | [14 empty] | VV | 2 | 1 | True | 0 | ROZPOCET
| VV |  | souvisejících prací | [14 empty] | VV | 2 | 1 | True | 0 | ROZPOCET
| VV |  | přesný popis dle PD | [14 empty] | VV | 2 | 1 | True | 0 | ROZPOCET
| VV |  | 2 |  | 2 | [12 empty] | VV | 2 | 2 | True | 1 | ROZPOCET
26 | K | 3890002/R | Prostup pro litinové potrubí DN150, ozn. PR2 - komplet | kus | 1 |  | 0 |  |  | základní |  | 0 | 0 | 0 | 0 | 0 | 4 | K | 2 |  |  |  | ROZPOCET | 0 | 0 | 0 | 0 | 0 | 1 | 0 | 4 | 2106174845
| VV |  | - vrtaný otvor průměr 300mm, | [14 empty] | VV | 2 | 1 | True | 0 | ROZPOCET
| VV |  | délka 300mm | [14 empty] | VV | 2 | 1 | True | 0 | ROZPOCET
| VV |  | - těsnící vložky - typ dle PD | [14 empty] | VV | 2 | 1 | True | 0 | ROZPOCET
| VV |  | (montáž,dodávka) | [14 empty] | VV | 2 | 1 | True | 0 | ROZPOCET
| VV |  | včetně zapravení z vně | [14 empty] | VV | 2 | 1 | True | 0 | ROZPOCET
| VV |  | i vni strany prostupu | [14 empty] | VV | 2 | 1 | True | 0 | ROZPOCET
| VV |  | včetně všech | [14 empty] | VV | 2 | 1 | True | 0 | ROZPOCET
| VV |  | souvisejících prací | [14 empty] | VV | 2 | 1 | True | 0 | ROZPOCET
| VV |  | přesný popis dle PD | [14 empty] | VV | 2 | 1 | True | 0 | ROZPOCET
| VV |  | 1 |  | 1 | [12 empty] | VV | 2 | 2 | True | 1 | ROZPOCET
| D | 45 | Podkladní a vedlejší konstrukce kromě vozovek a železničního svršku |  |  |  | 0 |  |  |  |  | 0 |  | 0 |  | 0 | 1 | D | 1 |  |  |  | ROZPOCET | [6 empty] | 0
27 | K | 451573111 | Lože pod potrubí otevřený výkop ze štěrkopísku | m3 | 20.972 |  | 0 |  |  | základní |  | 0 | 0 | 0 | 0 | 0 | 4 | K | 2 |  |  |  | ROZPOCET | 0 | 0 | 0 | 0 | 0 | 1 | 0 | 4 | 1306451362
| VV |  | míra zhutnění dle PD | [14 empty] | VV | 2 | 1 | True | 0 | ROZPOCET
| VV |  | vodovodní přípojka | [14 empty] | VV | 2 | 1 | True | 0 | ROZPOCET
| VV |  | (78,5+0,5)*1,2*0,1 |  | 9.48 | [12 empty] | VV | 2 | 2 | True | 0 | ROZPOCET
| VV |  | kanalizační přípojka | [14 empty] | VV | 2 | 1 | True | 0 | ROZPOCET
| VV |  | (68,6+1,3)*1,2*0,137 |  | 11.492 | [12 empty] | VV | 2 | 2 | True | 0 | ROZPOCET
| VV |  | Součet |  | 20.972 | [12 empty] | VV | 2 | 4 | True | 1 | ROZPOCET
| D | 63 | Podlahy a podlahové konstrukce |  |  |  | 0 |  |  |  |  | 0 |  | 5.1506 |  | 0 | 1 | D | 1 |  |  |  | ROZPOCET | [6 empty] | 0
28 | K | 631311115 | Mazanina tl do 80 mm z betonu prostého bez zvýšených nároků na prostředí tř. C 20/25 | m3 | 0.878 |  | 0 |  |  | základní |  | 0 | 2.4533 | 2.154 | 0 | 0 | 4 | K | 2 |  |  |  | ROZPOCET | 0 | 0 | 0 | 0 | 0 | 1 | 0 | 4 | -853608591
| VV |  | ve spádu 50-100mm | [14 empty] | VV | 2 | 1 | True | 0 | ROZPOCET
| VV |  | skladba S1 | [14 empty] | VV | 2 | 1 | True | 0 | ROZPOCET
| VV |  | 3,3*2,1*0,08 |  | 0.554 | [12 empty] | VV | 2 | 2 | True | 0 | ROZPOCET
| VV |  | skladba S2 | [14 empty] | VV | 2 | 1 | True | 0 | ROZPOCET
| VV |  | 2,7*1,5*0,08 |  | 0.324 | [12 empty] | VV | 2 | 2 | True | 0 | ROZPOCET
| VV |  | Součet |  | 0.878 | [12 empty] | VV | 2 | 4 | True | 1 | ROZPOCET
29 | K | 631311133 | Mazanina tl do 240 mm z betonu prostého bez zvýšených nároků na prostředí tř. C 12/15 | m3 | 1.296 |  | 0 |  |  | základní |  | 0 | 2.2563 | 2.9242 | 0 | 0 | 4 | K | 2 |  |  |  | ROZPOCET | 0 | 0 | 0 | 0 | 0 | 1 | 0 | 4 | 204753296
| VV |  | skladba S2 | [14 empty] | VV | 2 | 1 | True | 0 | ROZPOCET
| VV |  | 3,6*2,4*0,15 |  | 1.296 | [12 empty] | VV | 2 | 2 | True | 1 | ROZPOCET
30 | K | 631319021 | Příplatek k mazanině tl do 80 mm za přehlazení s poprášením cementem | m3 | 0.878 |  | 0 |  |  | základní |  | 0 | 0.04 | 0.03512 | 0 | 0 | 4 | K | 2 |  |  |  | ROZPOCET | 0 | 0 | 0 | 0 | 0 | 1 | 0 | 4 | 286617364
| VV |  | ve spádu 50-100mm | [14 empty] | VV | 2 | 1 | True | 0 | ROZPOCET
| VV |  | skladba S1 | [14 empty] | VV | 2 | 1 | True | 0 | ROZPOCET
| VV |  | 3,3*2,1*0,08 |  | 0.554 | [12 empty] | VV | 2 | 2 | True | 0 | ROZPOCET
| VV |  | skladba S2 | [14 empty] | VV | 2 | 1 | True | 0 | ROZPOCET
| VV |  | 2,7*1,5*0,08 |  | 0.324 | [12 empty] | VV | 2 | 2 | True | 0 | ROZPOCET
| VV |  | Součet |  | 0.878 | [12 empty] | VV | 2 | 4 | True | 1 | ROZPOCET
31 | K | 631319023 | Příplatek k mazanině tl do 240 mm za přehlazení s poprášením cementem | m3 | 1.296 |  | 0 |  |  | základní |  | 0 | 0.01 | 0.01296 | 0 | 0 | 4 | K | 2 |  |  |  | ROZPOCET | 0 | 0 | 0 | 0 | 0 | 1 | 0 | 4 | 1675751905
| VV |  | skladba S2 | [14 empty] | VV | 2 | 1 | True | 0 | ROZPOCET
| VV |  | 3,6*2,4*0,15 |  | 1.296 | [12 empty] | VV | 2 | 2 | True | 1 | ROZPOCET
32 | K | 631351101 | Zřízení bednění rýh a hran v podlahách | m2 | 1.8 |  | 0 |  |  | základní |  | 0 | 0.01352 | 0.024336 | 0 | 0 | 4 | K | 2 |  |  |  | ROZPOCET | 0 | 0 | 0 | 0 | 0 | 1 | 0 | 4 | -1573467061
| VV |  | skladba S2 | [14 empty] | VV | 2 | 1 | True | 0 | ROZPOCET
| VV |  | 2*(3,6+2,4)*0,15 |  | 1.8 | [12 empty] | VV | 2 | 2 | True | 1 | ROZPOCET
33 | K | 631351102 | Odstranění bednění rýh a hran v podlahách | m2 | 1.8 |  | 0 |  |  | základní |  | 0 | 0 | 0 | 0 | 0 | 4 | K | 2 |  |  |  | ROZPOCET | 0 | 0 | 0 | 0 | 0 | 1 | 0 | 4 | -1042816902
| D | 85 | Potrubí z trub litinových |  |  |  | 0 |  |  |  |  | 0 |  | 2.2002 |  | 0 | 1 | D | 1 |  |  |  | ROZPOCET | [6 empty] | 0
34 | K | 851311131 | Montáž potrubí z trub litinových hrdlových s integrovaným těsněním otevřený výkop DN 150 | m | 81.7 |  | 0 |  |  | základní |  | 0 | 0 | 0 | 0 | 0 | 4 | K | 2 |  |  |  | ROZPOCET | 0 | 0 | 0 | 0 | 0 | 1 | 0 | 4 | 2140596316
| VV |  | výpis materiálu - | [14 empty] | VV | 2 | 1 | True | 0 | ROZPOCET
| VV |  | - vodovodní přípojka DN125 | [14 empty] | VV | 2 | 1 | True | 0 | ROZPOCET
| VV |  | pozice č.1 | [14 empty] | VV | 2 | 1 | True | 0 | ROZPOCET
| VV |  | 48,5 |  | 48.5 | [12 empty] | VV | 2 | 2 | True | 0 | ROZPOCET
| VV |  | pozice č.2 | [14 empty] | VV | 2 | 1 | True | 0 | ROZPOCET
| VV |  | 30 |  | 30 | [12 empty] | VV | 2 | 2 | True | 0 | ROZPOCET
| VV |  | Mezisoučet |  | 78.5 | [12 empty] | VV | 2 | 3 | True | 0 | ROZPOCET
| VV |  | výpis materiálu - | [14 empty] | VV | 2 | 1 | True | 0 | ROZPOCET
| VV |  | - vodoměrná šachta | [14 empty] | VV | 2 | 1 | True | 0 | ROZPOCET
| VV |  | pozice č.14 | [14 empty] | VV | 2 | 1 | True | 0 | ROZPOCET
| VV |  | 1,2 |  | 1.2 | [12 empty] | VV | 2 | 2 | True | 0 | ROZPOCET
| VV |  | pozice č.15 | [14 empty] | VV | 2 | 1 | True | 0 | ROZPOCET
| VV |  | 2*1 |  | 2 | [12 empty] | VV | 2 | 2 | True | 0 | ROZPOCET
| VV |  | Mezisoučet |  | 3.2 | [12 empty] | VV | 2 | 3 | True | 0 | ROZPOCET
| VV |  | Součet |  | 81.7 | [12 empty] | VV | 2 | 4 | True | 1 | ROZPOCET
35 | M | 552101/R | trouba vodovodní litinová hrdlová DN 150, PN 10 | m | 1.212 |  | 0 |  |  | základní |  | 0 | 0.028 | 0.033936 | 0 | 0 | 8 | M | 2 |  |  |  | ROZPOCET | 0 | 0 | 0 | 0 | 0 | 1 | 0 | 4 | -1663324011
| VV |  | přesný typ dle PD | [14 empty] | VV | 2 | 1 | True | 0 | ROZPOCET
| VV |  | včetně příslušenství | [14 empty] | VV | 2 | 1 | True | 0 | ROZPOCET
| VV |  | včetně všech doplňků | [14 empty] | VV | 2 | 1 | True | 0 | ROZPOCET
| VV |  | včetně řezání na | [14 empty] | VV | 2 | 1 | True | 0 | ROZPOCET
| VV |  | příslušné délky | [14 empty] | VV | 2 | 1 | True | 0 | ROZPOCET
| VV |  | výpis materiálu - | [14 empty] | VV | 2 | 1 | True | 0 | ROZPOCET
| VV |  | - vodoměrná šachta | [14 empty] | VV | 2 | 1 | True | 0 | ROZPOCET
| VV |  | pozice č.14 | [14 empty] | VV | 2 | 1 | True | 0 | ROZPOCET
| VV |  | 1,2*1,01 |  | 1.212 | [12 empty] | VV | 2 | 2 | True | 1 | ROZPOCET
36 | M | 552115/R | trouba vodovodní litinová hrdlová DN 125, PN 10 | m | 81.305 |  | 0 |  |  | základní |  | 0 | 0.0225 | 1.8294 | 0 | 0 | 8 | M | 2 |  |  |  | ROZPOCET | 0 | 0 | 0 | 0 | 0 | 1 | 0 | 4 | 405192312
| VV |  | přesný typ dle PD | [14 empty] | VV | 2 | 1 | True | 0 | ROZPOCET
| VV |  | včetně příslušenství | [14 empty] | VV | 2 | 1 | True | 0 | ROZPOCET
| VV |  | včetně všech doplňků | [14 empty] | VV | 2 | 1 | True | 0 | ROZPOCET
| VV |  | (násuvný,vnitřní,hrdlový | [14 empty] | VV | 2 | 1 | True | 0 | ROZPOCET
| VV |  | spoj s těsnícím kroužkem | [14 empty] | VV | 2 | 1 | True | 0 | ROZPOCET
| VV |  | z pryže EPDM) | [14 empty] | VV | 2 | 1 | True | 0 | ROZPOCET
| VV |  | včetně řezání na | [14 empty] | VV | 2 | 1 | True | 0 | ROZPOCET
| VV |  | příslušné délky | [14 empty] | VV | 2 | 1 | True | 0 | ROZPOCET
| VV |  | výpis materiálu - | [14 empty] | VV | 2 | 1 | True | 0 | ROZPOCET
| VV |  | - vodovodní přípojka DN125 | [14 empty] | VV | 2 | 1 | True | 0 | ROZPOCET
| VV |  | pozice č.1 | [14 empty] | VV | 2 | 1 | True | 0 | ROZPOCET
| VV |  | 48,5*1,01 |  | 48.985 | [12 empty] | VV | 2 | 2 | True | 0 | ROZPOCET
| VV |  | pozice č.2 | [14 empty] | VV | 2 | 1 | True | 0 | ROZPOCET
| VV |  | 30*1,01 |  | 30.3 | [12 empty] | VV | 2 | 2 | True | 0 | ROZPOCET
| VV |  | Mezisoučet |  | 79.285 | [12 empty] | VV | 2 | 3 | True | 0 | ROZPOCET
| VV |  | výpis materiálu - | [14 empty] | VV | 2 | 1 | True | 0 | ROZPOCET
| VV |  | - vodoměrná šachta | [14 empty] | VV | 2 | 1 | True | 0 | ROZPOCET
| VV |  | pozice č.15 | [14 empty] | VV | 2 | 1 | True | 0 | ROZPOCET
| VV |  | 2*1*1,01 |  | 2.02 | [12 empty] | VV | 2 | 2 | True | 0 | ROZPOCET
| VV |  | Mezisoučet |  | 2.02 | [12 empty] | VV | 2 | 3 | True | 0 | ROZPOCET
| VV |  | Součet |  | 81.305 | [12 empty] | VV | 2 | 4 | True | 1 | ROZPOCET
37 | K | 8510001/R | Příplatek za montáž hrdlového jištěného spoje DN 125 | kus | 11 |  | 0 |  |  | základní |  | 0 | 0.0002 | 0.0022 | 0 | 0 | 4 | K | 2 |  |  |  | ROZPOCET | 0 | 0 | 0 | 0 | 0 | 1 | 0 | 4 | -593304860
| VV |  | výpis materiálu - | [14 empty] | VV | 2 | 1 | True | 0 | ROZPOCET
| VV |  | - vodovodní přípojka DN125 | [14 empty] | VV | 2 | 1 | True | 0 | ROZPOCET
| VV |  | pozice č.2 | [14 empty] | VV | 2 | 1 | True | 0 | ROZPOCET
| VV |  | 5 |  | 5 | [12 empty] | VV | 2 | 2 | True | 0 | ROZPOCET
| VV |  | pozice č.3 | [14 empty] | VV | 2 | 1 | True | 0 | ROZPOCET
| VV |  | 4*1 |  | 4 | [12 empty] | VV | 2 | 2 | True | 0 | ROZPOCET
| VV |  | pozice č.4 | [14 empty] | VV | 2 | 1 | True | 0 | ROZPOCET
| VV |  | 2*1 |  | 2 | [12 empty] | VV | 2 | 2 | True | 0 | ROZPOCET
| VV |  | Součet |  | 11 | [12 empty] | VV | 2 | 4 | True | 1 | ROZPOCET
38 | M | 552116/R | hrdlový jištěný spoj pro LT DN 125 | kus | 11 |  | 0 |  |  | základní |  | 0 | 0.0003 | 0.0033 | 0 | 0 | 8 | M | 2 |  |  |  | ROZPOCET | 0 | 0 | 0 | 0 | 0 | 1 | 0 | 4 | -376987254
| VV |  | přesný typ dle PD | [14 empty] | VV | 2 | 1 | True | 0 | ROZPOCET
| VV |  | včetně příslušenství | [14 empty] | VV | 2 | 1 | True | 0 | ROZPOCET
| VV |  | včetně všech doplňků | [14 empty] | VV | 2 | 1 | True | 0 | ROZPOCET
| VV |  | těsnění se | [14 empty] | VV | 2 | 1 | True | 0 | ROZPOCET
| VV |  | zakusovacími | [14 empty] | VV | 2 | 1 | True | 0 | ROZPOCET
| VV |  | ocel. břity | [14 empty] | VV | 2 | 1 | True | 0 | ROZPOCET
| VV |  | výpis materiálu - | [14 empty] | VV | 2 | 1 | True | 0 | ROZPOCET
| VV |  | - vodovodní přípojka DN125 | [14 empty] | VV | 2 | 1 | True | 0 | ROZPOCET
| VV |  | pozice č.2 | [14 empty] | VV | 2 | 1 | True | 0 | ROZPOCET
| VV |  | 5 |  | 5 | [12 empty] | VV | 2 | 2 | True | 0 | ROZPOCET
| VV |  | pozice č.3 | [14 empty] | VV | 2 | 1 | True | 0 | ROZPOCET
| VV |  | 4*1 |  | 4 | [12 empty] | VV | 2 | 2 | True | 0 | ROZPOCET
| VV |  | pozice č.4 | [14 empty] | VV | 2 | 1 | True | 0 | ROZPOCET
| VV |  | 2*1 |  | 2 | [12 empty] | VV | 2 | 2 | True | 0 | ROZPOCET
| VV |  | Součet |  | 11 | [12 empty] | VV | 2 | 4 | True | 1 | ROZPOCET
39 | K | 857311131 | Montáž litinových tvarovek jednoosých hrdlových otevřený výkop s integrovaným těsněním DN 150 | kus | 10 |  | 0 |  |  | základní |  | 0 | 0 | 0 | 0 | 0 | 4 | K | 2 |  |  |  | ROZPOCET | 0 | 0 | 0 | 0 | 0 | 1 | 0 | 4 | 1770519728
| VV |  | výpis materiálu - | [14 empty] | VV | 2 | 1 | True | 0 | ROZPOCET
| VV |  | - vodovodní přípojka DN125 | [14 empty] | VV | 2 | 1 | True | 0 | ROZPOCET
| VV |  | pozice č.3 | [14 empty] | VV | 2 | 1 | True | 0 | ROZPOCET
| VV |  | 4 |  | 4 | [12 empty] | VV | 2 | 2 | True | 0 | ROZPOCET
| VV |  | pozice č.4 | [14 empty] | VV | 2 | 1 | True | 0 | ROZPOCET
| VV |  | 2 |  | 2 | [12 empty] | VV | 2 | 2 | True | 0 | ROZPOCET
| VV |  | pozice č.5 | [14 empty] | VV | 2 | 1 | True | 0 | ROZPOCET
| VV |  | 1 |  | 1 | [12 empty] | VV | 2 | 2 | True | 0 | ROZPOCET
| VV |  | Mezisoučet |  | 7 | [12 empty] | VV | 2 | 3 | True | 0 | ROZPOCET
| VV |  | výpis materiálu - | [14 empty] | VV | 2 | 1 | True | 0 | ROZPOCET
| VV |  | - vodoměrná šachta | [14 empty] | VV | 2 | 1 | True | 0 | ROZPOCET
| VV |  | pozice č.12 | [14 empty] | VV | 2 | 1 | True | 0 | ROZPOCET
| VV |  | 1 |  | 1 | [12 empty] | VV | 2 | 2 | True | 0 | ROZPOCET
| VV |  | pozice č.13 | [14 empty] | VV | 2 | 1 | True | 0 | ROZPOCET
| VV |  | 2 |  | 2 | [12 empty] | VV | 2 | 2 | True | 0 | ROZPOCET
| VV |  | Mezisoučet |  | 3 | [12 empty] | VV | 2 | 3 | True | 0 | ROZPOCET
| VV |  | Součet |  | 10 | [12 empty] | VV | 2 | 4 | True | 1 | ROZPOCET
40 | M | 552117/R | hrdlové koleno MK 45° - DN 125, PN 10 | kus | 4 |  | 0 |  |  | základní |  | 0 | 0.0138 | 0.0552 | 0 | 0 | 8 | M | 2 |  |  |  | ROZPOCET | 0 | 0 | 0 | 0 | 0 | 1 | 0 | 4 | -223559810
| VV |  | přesný typ dle PD | [14 empty] | VV | 2 | 1 | True | 0 | ROZPOCET
| VV |  | včetně příslušenství | [14 empty] | VV | 2 | 1 | True | 0 | ROZPOCET
| VV |  | včetně všech doplňků | [14 empty] | VV | 2 | 1 | True | 0 | ROZPOCET
| VV |  | výpis materiálu - | [14 empty] | VV | 2 | 1 | True | 0 | ROZPOCET
| VV |  | - vodovodní přípojka DN125 | [14 empty] | VV | 2 | 1 | True | 0 | ROZPOCET
| VV |  | pozice č.3 | [14 empty] | VV | 2 | 1 | True | 0 | ROZPOCET
| VV |  | 4 |  | 4 | [12 empty] | VV | 2 | 2 | True | 1 | ROZPOCET
41 | M | 552118/R | hrdlové koleno MK 30° - DN 125, PN 10 | kus | 2 |  | 0 |  |  | základní |  | 0 | 0.0116 | 0.0232 | 0 | 0 | 8 | M | 2 |  |  |  | ROZPOCET | 0 | 0 | 0 | 0 | 0 | 1 | 0 | 4 | 1932868942
| VV |  | přesný typ dle PD | [14 empty] | VV | 2 | 1 | True | 0 | ROZPOCET
| VV |  | včetně příslušenství | [14 empty] | VV | 2 | 1 | True | 0 | ROZPOCET
| VV |  | včetně všech doplňků | [14 empty] | VV | 2 | 1 | True | 0 | ROZPOCET
| VV |  | výpis materiálu - | [14 empty] | VV | 2 | 1 | True | 0 | ROZPOCET
| VV |  | - vodovodní přípojka DN125 | [14 empty] | VV | 2 | 1 | True | 0 | ROZPOCET
| VV |  | pozice č.4 | [14 empty] | VV | 2 | 1 | True | 0 | ROZPOCET
| VV |  | 2 |  | 2 | [12 empty] | VV | 2 | 2 | True | 1 | ROZPOCET
42 | M | 552119/R | multitoleranční spojka s úhlovým vychýlením a jištěním proti posunu DN 125, PN10 | kus | 3 |  | 0 |  |  | základní |  | 0 | 0.0149 | 0.0447 | 0 | 0 | 8 | M | 2 |  |  |  | ROZPOCET | 0 | 0 | 0 | 0 | 0 | 1 | 0 | 4 | -1226030581
| VV |  | přesný typ dle PD | [14 empty] | VV | 2 | 1 | True | 0 | ROZPOCET
| VV |  | včetně příslušenství | [14 empty] | VV | 2 | 1 | True | 0 | ROZPOCET
| VV |  | včetně všech doplňků | [14 empty] | VV | 2 | 1 | True | 0 | ROZPOCET
| VV |  | výpis materiálu - | [14 empty] | VV | 2 | 1 | True | 0 | ROZPOCET
| VV |  | - vodovodní přípojka DN125 | [14 empty] | VV | 2 | 1 | True | 0 | ROZPOCET
| VV |  | pozice č.5 | [14 empty] | VV | 2 | 1 | True | 0 | ROZPOCET
| VV |  | 1 |  | 1 | [12 empty] | VV | 2 | 2 | True | 0 | ROZPOCET
| VV |  | výpis materiálu - | [14 empty] | VV | 2 | 1 | True | 0 | ROZPOCET
| VV |  | - vodoměrná šachta | [14 empty] | VV | 2 | 1 | True | 0 | ROZPOCET
| VV |  | pozice č.13 | [14 empty] | VV | 2 | 1 | True | 0 | ROZPOCET
| VV |  | 2 |  | 2 | [12 empty] | VV | 2 | 2 | True | 0 | ROZPOCET
| VV |  | Součet |  | 3 | [12 empty] | VV | 2 | 4 | True | 1 | ROZPOCET
43 | M | 552127/R | multitoleranční spojka s úhlovým vychýlením a jištěním proti posunu DN 150, PN10 | kus | 1 |  | 0 |  |  | základní |  | 0 | 0.0193 | 0.0193 | 0 | 0 | 8 | M | 2 |  |  |  | ROZPOCET | 0 | 0 | 0 | 0 | 0 | 1 | 0 | 4 | -2101903609
| VV |  | přesný typ dle PD | [14 empty] | VV | 2 | 1 | True | 0 | ROZPOCET
| VV |  | včetně příslušenství | [14 empty] | VV | 2 | 1 | True | 0 | ROZPOCET
| VV |  | včetně všech doplňků | [14 empty] | VV | 2 | 1 | True | 0 | ROZPOCET
| VV |  | výpis materiálu - | [14 empty] | VV | 2 | 1 | True | 0 | ROZPOCET
| VV |  | - vodoměrná šachta | [14 empty] | VV | 2 | 1 | True | 0 | ROZPOCET
| VV |  | pozice č.12 | [14 empty] | VV | 2 | 1 | True | 0 | ROZPOCET
| VV |  | 1 |  | 1 | [12 empty] | VV | 2 | 2 | True | 1 | ROZPOCET
44 | K | 857242122 | Montáž litinových tvarovek jednoosých přírubových otevřený výkop DN 80 | kus | 5 |  | 0 |  |  | základní |  | 0 | 0.00167 | 0.00835 | 0 | 0 | 4 | K | 2 |  |  |  | ROZPOCET | 0 | 0 | 0 | 0 | 0 | 1 | 0 | 4 | 294928424
| VV |  | výpis materiálu - | [14 empty] | VV | 2 | 1 | True | 0 | ROZPOCET
| VV |  | - vodoměrná šachta | [14 empty] | VV | 2 | 1 | True | 0 | ROZPOCET
| VV |  | pozice č.5a | [14 empty] | VV | 2 | 1 | True | 0 | ROZPOCET
| VV |  | 1 |  | 1 | [12 empty] | VV | 2 | 2 | True | 0 | ROZPOCET
| VV |  | pozice č.5b | [14 empty] | VV | 2 | 1 | True | 0 | ROZPOCET
| VV |  | 1 |  | 1 | [12 empty] | VV | 2 | 2 | True | 0 | ROZPOCET
| VV |  | pozice č.6 | [14 empty] | VV | 2 | 1 | True | 0 | ROZPOCET
| VV |  | 1 |  | 1 | [12 empty] | VV | 2 | 2 | True | 0 | ROZPOCET
| VV |  | pozice č.18 | [14 empty] | VV | 2 | 1 | True | 0 | ROZPOCET
| VV |  | 2 |  | 2 | [12 empty] | VV | 2 | 2 | True | 0 | ROZPOCET
| VV |  | Součet |  | 5 | [12 empty] | VV | 2 | 4 | True | 1 | ROZPOCET
45 | M | 552120/R | přírubová tvarovka se dvěma přírubami, FF-kus DN 80, L=250mm, PN10 | kus | 1 |  | 0 |  |  | základní |  | 0 | 0.0097 | 0.0097 | 0 | 0 | 8 | M | 2 |  |  |  | ROZPOCET | 0 | 0 | 0 | 0 | 0 | 1 | 0 | 4 | -297274431
| VV |  | přesný typ dle PD | [14 empty] | VV | 2 | 1 | True | 0 | ROZPOCET
| VV |  | včetně příslušenství | [14 empty] | VV | 2 | 1 | True | 0 | ROZPOCET
| VV |  | včetně všech doplňků | [14 empty] | VV | 2 | 1 | True | 0 | ROZPOCET
| VV |  | výpis materiálu - | [14 empty] | VV | 2 | 1 | True | 0 | ROZPOCET
| VV |  | - vodoměrná šachta | [14 empty] | VV | 2 | 1 | True | 0 | ROZPOCET
| VV |  | pozice č.5a | [14 empty] | VV | 2 | 1 | True | 0 | ROZPOCET
| VV |  | 1 |  | 1 | [12 empty] | VV | 2 | 2 | True | 1 | ROZPOCET
46 | M | 552121/R | přírubová tvarovka se dvěma přírubami, FF-kus DN 80, L=200mm, PN10 | kus | 1 |  | 0 |  |  | základní |  | 0 | 0.0087 | 0.0087 | 0 | 0 | 8 | M | 2 |  |  |  | ROZPOCET | 0 | 0 | 0 | 0 | 0 | 1 | 0 | 4 | -1657112819
| VV |  | přesný typ dle PD | [14 empty] | VV | 2 | 1 | True | 0 | ROZPOCET
| VV |  | včetně příslušenství | [14 empty] | VV | 2 | 1 | True | 0 | ROZPOCET
| VV |  | včetně všech doplňků | [14 empty] | VV | 2 | 1 | True | 0 | ROZPOCET
| VV |  | výpis materiálu - | [14 empty] | VV | 2 | 1 | True | 0 | ROZPOCET
| VV |  | - vodoměrná šachta | [14 empty] | VV | 2 | 1 | True | 0 | ROZPOCET
| VV |  | pozice č.5b | [14 empty] | VV | 2 | 1 | True | 0 | ROZPOCET
| VV |  | 1 |  | 1 | [12 empty] | VV | 2 | 2 | True | 1 | ROZPOCET
47 | M | 552122/R | přírubové koleno 90° DN 80, PN 10 | kus | 1 |  | 0 |  |  | základní |  | 0 | 0.009 | 0.009 | 0 | 0 | 8 | M | 2 |  |  |  | ROZPOCET | 0 | 0 | 0 | 0 | 0 | 1 | 0 | 4 | -1367431965
| VV |  | přesný typ dle PD | [14 empty] | VV | 2 | 1 | True | 0 | ROZPOCET
| VV |  | včetně příslušenství | [14 empty] | VV | 2 | 1 | True | 0 | ROZPOCET
| VV |  | včetně všech doplňků | [14 empty] | VV | 2 | 1 | True | 0 | ROZPOCET
| VV |  | výpis materiálu - | [14 empty] | VV | 2 | 1 | True | 0 | ROZPOCET
| VV |  | - vodoměrná šachta | [14 empty] | VV | 2 | 1 | True | 0 | ROZPOCET
| VV |  | pozice č.6 | [14 empty] | VV | 2 | 1 | True | 0 | ROZPOCET
| VV |  | 1 |  | 1 | [12 empty] | VV | 2 | 2 | True | 1 | ROZPOCET
48 | M | 552128/R | závitová příruba DN 80/1", PN 10 | kus | 2 |  | 0 |  |  | základní |  | 0 | 0.0036 | 0.0072 | 0 | 0 | 8 | M | 2 |  |  |  | ROZPOCET | 0 | 0 | 0 | 0 | 0 | 1 | 0 | 4 | -305650945
| VV |  | přesný typ dle PD | [14 empty] | VV | 2 | 1 | True | 0 | ROZPOCET
| VV |  | včetně příslušenství | [14 empty] | VV | 2 | 1 | True | 0 | ROZPOCET
| VV |  | včetně všech doplňků | [14 empty] | VV | 2 | 1 | True | 0 | ROZPOCET
| VV |  | výpis materiálu - | [14 empty] | VV | 2 | 1 | True | 0 | ROZPOCET
| VV |  | - vodoměrná šachta | [14 empty] | VV | 2 | 1 | True | 0 | ROZPOCET
| VV |  | pozice č.18 | [14 empty] | VV | 2 | 1 | True | 0 | ROZPOCET
| VV |  | 2 |  | 2 | [12 empty] | VV | 2 | 2 | True | 1 | ROZPOCET
49 | K | 857312122 | Montáž litinových tvarovek jednoosých přírubových otevřený výkop DN 150 | kus | 6 |  | 0 |  |  | základní |  | 0 | 0.00296 | 0.01776 | 0 | 0 | 4 | K | 2 |  |  |  | ROZPOCET | 0 | 0 | 0 | 0 | 0 | 1 | 0 | 4 | -1436124125
| VV |  | výpis materiálu - | [14 empty] | VV | 2 | 1 | True | 0 | ROZPOCET
| VV |  | - vodoměrná šachta | [14 empty] | VV | 2 | 1 | True | 0 | ROZPOCET
| VV |  | pozice č.7 | [14 empty] | VV | 2 | 1 | True | 0 | ROZPOCET
| VV |  | 1 |  | 1 | [12 empty] | VV | 2 | 2 | True | 0 | ROZPOCET
| VV |  | pozice č.8 | [14 empty] | VV | 2 | 1 | True | 0 | ROZPOCET
| VV |  | 2 |  | 2 | [12 empty] | VV | 2 | 2 | True | 0 | ROZPOCET
| VV |  | pozice č.10 | [14 empty] | VV | 2 | 1 | True | 0 | ROZPOCET
| VV |  | 1 |  | 1 | [12 empty] | VV | 2 | 2 | True | 0 | ROZPOCET
| VV |  | pozice č.11 | [14 empty] | VV | 2 | 1 | True | 0 | ROZPOCET
| VV |  | 2 |  | 2 | [12 empty] | VV | 2 | 2 | True | 0 | ROZPOCET
| VV |  | Součet |  | 6 | [12 empty] | VV | 2 | 4 | True | 1 | ROZPOCET
50 | M | 552123/R | přírubový přechod DN 150/80, PN10 | kus | 1 |  | 0 |  |  | základní |  | 0 | 0.0138 | 0.0138 | 0 | 0 | 8 | M | 2 |  |  |  | ROZPOCET | 0 | 0 | 0 | 0 | 0 | 1 | 0 | 4 | -1128112914
| VV |  | přesný typ dle PD | [14 empty] | VV | 2 | 1 | True | 0 | ROZPOCET
| VV |  | včetně příslušenství | [14 empty] | VV | 2 | 1 | True | 0 | ROZPOCET
| VV |  | včetně všech doplňků | [14 empty] | VV | 2 | 1 | True | 0 | ROZPOCET
| VV |  | výpis materiálu - | [14 empty] | VV | 2 | 1 | True | 0 | ROZPOCET
| VV |  | - vodoměrná šachta | [14 empty] | VV | 2 | 1 | True | 0 | ROZPOCET
| VV |  | pozice č.7 | [14 empty] | VV | 2 | 1 | True | 0 | ROZPOCET
| VV |  | 1 |  | 1 | [12 empty] | VV | 2 | 2 | True | 1 | ROZPOCET
51 | M | 552124/R | přírubový přechod DN 125/80, PN10 | kus | 2 |  | 0 |  |  | základní |  | 0 | 0.0105 | 0.021 | 0 | 0 | 8 | M | 2 |  |  |  | ROZPOCET | 0 | 0 | 0 | 0 | 0 | 1 | 0 | 4 | 1820295053
| VV |  | přesný typ dle PD | [14 empty] | VV | 2 | 1 | True | 0 | ROZPOCET
| VV |  | včetně příslušenství | [14 empty] | VV | 2 | 1 | True | 0 | ROZPOCET
| VV |  | včetně všech doplňků | [14 empty] | VV | 2 | 1 | True | 0 | ROZPOCET
| VV |  | výpis materiálu - | [14 empty] | VV | 2 | 1 | True | 0 | ROZPOCET
| VV |  | - vodoměrná šachta | [14 empty] | VV | 2 | 1 | True | 0 | ROZPOCET
| VV |  | pozice č.8 | [14 empty] | VV | 2 | 1 | True | 0 | ROZPOCET
| VV |  | 2 |  | 2 | [12 empty] | VV | 2 | 2 | True | 1 | ROZPOCET
52 | M | 552125/R | speciální příruba jištěná proti posunu na TLT potrubí DN 150, PN10 | kus | 1 |  | 0 |  |  | základní |  | 0 | 0.0093 | 0.0093 | 0 | 0 | 8 | M | 2 |  |  |  | ROZPOCET | 0 | 0 | 0 | 0 | 0 | 1 | 0 | 4 | 1841129423
| VV |  | přesný typ dle PD | [14 empty] | VV | 2 | 1 | True | 0 | ROZPOCET
| VV |  | včetně příslušenství | [14 empty] | VV | 2 | 1 | True | 0 | ROZPOCET
| VV |  | včetně všech doplňků | [14 empty] | VV | 2 | 1 | True | 0 | ROZPOCET
| VV |  | výpis materiálu - | [14 empty] | VV | 2 | 1 | True | 0 | ROZPOCET
| VV |  | - vodoměrná šachta | [14 empty] | VV | 2 | 1 | True | 0 | ROZPOCET
| VV |  | pozice č.10 | [14 empty] | VV | 2 | 1 | True | 0 | ROZPOCET
| VV |  | 1 |  | 1 | [12 empty] | VV | 2 | 2 | True | 1 | ROZPOCET
53 | M | 552126/R | speciální příruba jištěná proti posunu na TLT potrubí DN 125, PN10 | kus | 2 |  | 0 |  |  | základní |  | 0 | 0.006 | 0.012 | 0 | 0 | 8 | M | 2 |  |  |  | ROZPOCET | 0 | 0 | 0 | 0 | 0 | 1 | 0 | 4 | -1170403310
| VV |  | přesný typ dle PD | [14 empty] | VV | 2 | 1 | True | 0 | ROZPOCET
| VV |  | včetně příslušenství | [14 empty] | VV | 2 | 1 | True | 0 | ROZPOCET
| VV |  | včetně všech doplňků | [14 empty] | VV | 2 | 1 | True | 0 | ROZPOCET
| VV |  | výpis materiálu - | [14 empty] | VV | 2 | 1 | True | 0 | ROZPOCET
| VV |  | - vodoměrná šachta | [14 empty] | VV | 2 | 1 | True | 0 | ROZPOCET
| VV |  | pozice č.11 | [14 empty] | VV | 2 | 1 | True | 0 | ROZPOCET
| VV |  | 2 |  | 2 | [12 empty] | VV | 2 | 2 | True | 1 | ROZPOCET
54 | K | 857314122 | Montáž litinových tvarovek odbočných přírubových otevřený výkop DN 150 | kus | 1 |  | 0 |  |  | základní |  | 0 | 0.0038 | 0.0038 | 0 | 0 | 4 | K | 2 |  |  |  | ROZPOCET | 0 | 0 | 0 | 0 | 0 | 1 | 0 | 4 | -392085067
| VV |  | výpis materiálu - | [14 empty] | VV | 2 | 1 | True | 0 | ROZPOCET
| VV |  | - vodoměrná šachta | [14 empty] | VV | 2 | 1 | True | 0 | ROZPOCET
| VV |  | pozice č.9 | [14 empty] | VV | 2 | 1 | True | 0 | ROZPOCET
| VV |  | 1 |  | 1 | [12 empty] | VV | 2 | 2 | True | 1 | ROZPOCET
55 | M | 552111/R | tvarovka přírubová litinová s přírubovou odbočkou, T-kus DN 150/80, PN10 | kus | 1 |  | 0 |  |  | základní |  | 0 | 0.0276 | 0.0276 | 0 | 0 | 8 | M | 2 |  |  |  | ROZPOCET | 0 | 0 | 0 | 0 | 0 | 1 | 0 | 4 | 1804634846
| VV |  | přesný typ dle PD | [14 empty] | VV | 2 | 1 | True | 0 | ROZPOCET
| VV |  | včetně příslušenství | [14 empty] | VV | 2 | 1 | True | 0 | ROZPOCET
| VV |  | včetně všech doplňků | [14 empty] | VV | 2 | 1 | True | 0 | ROZPOCET
| VV |  | výpis materiálu - | [14 empty] | VV | 2 | 1 | True | 0 | ROZPOCET
| VV |  | - vodoměrná šachta | [14 empty] | VV | 2 | 1 | True | 0 | ROZPOCET
| VV |  | pozice č.9 | [14 empty] | VV | 2 | 1 | True | 0 | ROZPOCET
| VV |  | 1 |  | 1 | [12 empty] | VV | 2 | 2 | True | 1 | ROZPOCET
56 | K | 8577001/R | Přírubový spoj DN 80 PN 10 | kus | 12 |  | 0 |  |  | základní |  | 0 | 0.0024 | 0.0288 | 0 | 0 | 4 | K | 2 |  |  |  | ROZPOCET | 0 | 0 | 0 | 0 | 0 | 1 | 0 | 4 | -615121698
| VV |  | přesný typ dle PD | [14 empty] | VV | 2 | 1 | True | 0 | ROZPOCET
| VV |  | Sestava: | [14 empty] | VV | 2 | 1 | True | 0 | ROZPOCET
| VV |  | - 8x šroub M16 x 65 | [14 empty] | VV | 2 | 1 | True | 0 | ROZPOCET
| VV |  | mat. nerez ocel A2 | [14 empty] | VV | 2 | 1 | True | 0 | ROZPOCET
| VV |  | - 8x matice M16, | [14 empty] | VV | 2 | 1 | True | 0 | ROZPOCET
| VV |  | mat. nerez ocel A4 | [14 empty] | VV | 2 | 1 | True | 0 | ROZPOCET
| VV |  | - 8x podložka, | [14 empty] | VV | 2 | 1 | True | 0 | ROZPOCET
| VV |  | mat. nerez ocel A2 | [14 empty] | VV | 2 | 1 | True | 0 | ROZPOCET
| VV |  | - 1x ploché těsnění | [14 empty] | VV | 2 | 1 | True | 0 | ROZPOCET
| VV |  | s ocel.výztuhou DN 80 | [14 empty] | VV | 2 | 1 | True | 0 | ROZPOCET
| VV |  | výpis materiálu - | [14 empty] | VV | 2 | 1 | True | 0 | ROZPOCET
| VV |  | - vodoměrná šachta | [14 empty] | VV | 2 | 1 | True | 0 | ROZPOCET
| VV |  | pozice č.22 | [14 empty] | VV | 2 | 1 | True | 0 | ROZPOCET
| VV |  | 12 |  | 12 | [12 empty] | VV | 2 | 2 | True | 1 | ROZPOCET
57 | K | 8577003/R | Přírubový spoj DN 125 PN 10 | kus | 2 |  | 0 |  |  | základní |  | 0 | 0.0026 | 0.0052 | 0 | 0 | 4 | K | 2 |  |  |  | ROZPOCET | 0 | 0 | 0 | 0 | 0 | 1 | 0 | 4 | 1964109024
| VV |  | přesný typ dle PD | [14 empty] | VV | 2 | 1 | True | 0 | ROZPOCET
| VV |  | Sestava: | [14 empty] | VV | 2 | 1 | True | 0 | ROZPOCET
| VV |  | - 8x šroub M16 x 70, | [14 empty] | VV | 2 | 1 | True | 0 | ROZPOCET
| VV |  | mat. nerez ocel A2 | [14 empty] | VV | 2 | 1 | True | 0 | ROZPOCET
| VV |  | - 8x matice M16, | [14 empty] | VV | 2 | 1 | True | 0 | ROZPOCET
| VV |  | mat. nerez ocel A4 | [14 empty] | VV | 2 | 1 | True | 0 | ROZPOCET
| VV |  | - 8x podložka, | [14 empty] | VV | 2 | 1 | True | 0 | ROZPOCET
| VV |  | mat. nerez ocel A2 | [14 empty] | VV | 2 | 1 | True | 0 | ROZPOCET
| VV |  | - 1x ploché těsnění | [14 empty] | VV | 2 | 1 | True | 0 | ROZPOCET
| VV |  | s ocel.výztuhou DN 125 | [14 empty] | VV | 2 | 1 | True | 0 | ROZPOCET
| VV |  | výpis materiálu - | [14 empty] | VV | 2 | 1 | True | 0 | ROZPOCET
| VV |  | - vodoměrná šachta | [14 empty] | VV | 2 | 1 | True | 0 | ROZPOCET
| VV |  | pozice č.21 | [14 empty] | VV | 2 | 1 | True | 0 | ROZPOCET
| VV |  | 2 |  | 2 | [12 empty] | VV | 2 | 2 | True | 1 | ROZPOCET
58 | K | 8577004/R | Přírubový spoj DN 150 PN 10 | kus | 2 |  | 0 |  |  | základní |  | 0 | 0.0034 | 0.0068 | 0 | 0 | 4 | K | 2 |  |  |  | ROZPOCET | 0 | 0 | 0 | 0 | 0 | 1 | 0 | 4 | -283029305
| VV |  | přesný typ dle PD | [14 empty] | VV | 2 | 1 | True | 0 | ROZPOCET
| VV |  | Sestava: | [14 empty] | VV | 2 | 1 | True | 0 | ROZPOCET
| VV |  | - 8x šroub M20 x 75 | [14 empty] | VV | 2 | 1 | True | 0 | ROZPOCET
| VV |  | mat. nerez ocel A2 | [14 empty] | VV | 2 | 1 | True | 0 | ROZPOCET
| VV |  | - 8x matice M20, | [14 empty] | VV | 2 | 1 | True | 0 | ROZPOCET
| VV |  | mat. nerez ocel A4 | [14 empty] | VV | 2 | 1 | True | 0 | ROZPOCET
| VV |  | - 8x podložka, | [14 empty] | VV | 2 | 1 | True | 0 | ROZPOCET
| VV |  | mat. nerez ocel A2 | [14 empty] | VV | 2 | 1 | True | 0 | ROZPOCET
| VV |  | - 1x ploché těsnění | [14 empty] | VV | 2 | 1 | True | 0 | ROZPOCET
| VV |  | s ocel.výztuhou DN 150 | [14 empty] | VV | 2 | 1 | True | 0 | ROZPOCET
| VV |  | výpis materiálu - | [14 empty] | VV | 2 | 1 | True | 0 | ROZPOCET
| VV |  | - vodoměrná šachta | [14 empty] | VV | 2 | 1 | True | 0 | ROZPOCET
| VV |  | pozice č.20 | [14 empty] | VV | 2 | 1 | True | 0 | ROZPOCET
| VV |  | 2 |  | 2 | [12 empty] | VV | 2 | 2 | True | 1 | ROZPOCET
| D | 86 | Potrubí z trub ocelových (kovových mimo litinových) |  |  |  | 0 |  |  |  |  | 0 |  | 0 |  | 0 | 1 | D | 1 |  |  |  | ROZPOCET | [6 empty] | 0
59 | K | 8620001/R | Axiální pevná trubní spojka pro nerez trubku 88,9 x 2,9 PN 10 - komplet | kus | 1 |  | 0 |  |  | základní |  | 0 | 0 | 0 | 0 | 0 | 4 | K | 2 |  |  |  | ROZPOCET | 0 | 0 | 0 | 0 | 0 | 1 | 0 | 4 | -404508681
| VV |  | -materiál plášť a šroubové | [14 empty] | VV | 2 | 1 | True | 0 | ROZPOCET
| VV |  | spoje nerez ocel | [14 empty] | VV | 2 | 1 | True | 0 | ROZPOCET
| VV |  | -těsnící manžeta EPDM | [14 empty] | VV | 2 | 1 | True | 0 | ROZPOCET
| VV |  | (-20°C-80°C) | [14 empty] | VV | 2 | 1 | True | 0 | ROZPOCET
| VV |  | -1x spojka + 1x nerez vložka | [14 empty] | VV | 2 | 1 | True | 0 | ROZPOCET
| VV |  | montáž,dodávka | [14 empty] | VV | 2 | 1 | True | 0 | ROZPOCET
| VV |  | včetně všech doplňků | [14 empty] | VV | 2 | 1 | True | 0 | ROZPOCET
| VV |  | přesný popis dle PD | [14 empty] | VV | 2 | 1 | True | 0 | ROZPOCET
| VV |  | výpis materiálu - | [14 empty] | VV | 2 | 1 | True | 0 | ROZPOCET
| VV |  | - vodoměrná šachta | [14 empty] | VV | 2 | 1 | True | 0 | ROZPOCET
| VV |  | pozice č.3 | [14 empty] | VV | 2 | 1 | True | 0 | ROZPOCET
| VV |  | 1 |  | 1 | [12 empty] | VV | 2 | 2 | True | 1 | ROZPOCET
60 | K | 8620002/R | Přírubová tvarovka se dvěma přírubami FF-kus,DN 80, PN 10, nerez - komplet | kus | 1 |  | 0 |  |  | základní |  | 0 | 0 | 0 | 0 | 0 | 4 | K | 2 |  |  |  | ROZPOCET | 0 | 0 | 0 | 0 | 0 | 1 | 0 | 4 | -2130757715
| VV |  | L= 300mm (upravit na stavbě) | [14 empty] | VV | 2 | 1 | True | 0 | ROZPOCET
| VV |  | v 1/2 rozříznout | [14 empty] | VV | 2 | 1 | True | 0 | ROZPOCET
| VV |  | včetně 2ks přírub DN 80 | [14 empty] | VV | 2 | 1 | True | 0 | ROZPOCET
| VV |  | montáž,dodávka | [14 empty] | VV | 2 | 1 | True | 0 | ROZPOCET
| VV |  | včetně všech doplňků | [14 empty] | VV | 2 | 1 | True | 0 | ROZPOCET
| VV |  | přesný popis dle PD | [14 empty] | VV | 2 | 1 | True | 0 | ROZPOCET
| VV |  | výpis materiálu - | [14 empty] | VV | 2 | 1 | True | 0 | ROZPOCET
| VV |  | - vodoměrná šachta | [14 empty] | VV | 2 | 1 | True | 0 | ROZPOCET
| VV |  | pozice č.4a | [14 empty] | VV | 2 | 1 | True | 0 | ROZPOCET
| VV |  | 1 |  | 1 | [12 empty] | VV | 2 | 2 | True | 1 | ROZPOCET
61 | K | 8620003/R | Nerezové potrubí DN 25, PN 10, L=300mm - nerez - komplet | kus | 2 |  | 0 |  |  | základní |  | 0 | 0 | 0 | 0 | 0 | 4 | K | 2 |  |  |  | ROZPOCET | 0 | 0 | 0 | 0 | 0 | 1 | 0 | 4 | 1959140369
| VV |  | L= 300mm (upravit na stavbě) | [14 empty] | VV | 2 | 1 | True | 0 | ROZPOCET
| VV |  | montáž,dodávka | [14 empty] | VV | 2 | 1 | True | 0 | ROZPOCET
| VV |  | včetně všech doplňků | [14 empty] | VV | 2 | 1 | True | 0 | ROZPOCET
| VV |  | přesný popis dle PD | [14 empty] | VV | 2 | 1 | True | 0 | ROZPOCET
| VV |  | výpis materiálu - | [14 empty] | VV | 2 | 1 | True | 0 | ROZPOCET
| VV |  | - vodoměrná šachta | [14 empty] | VV | 2 | 1 | True | 0 | ROZPOCET
| VV |  | pozice č.17 | [14 empty] | VV | 2 | 1 | True | 0 | ROZPOCET
| VV |  | 2 |  | 2 | [12 empty] | VV | 2 | 2 | True | 1 | ROZPOCET
| D | 87 | Potrubí z trub plastických a skleněných |  |  |  | 0 |  |  |  |  | 0 |  | 0.90758 |  | 0 | 1 | D | 1 |  |  |  | ROZPOCET | [6 empty] | 0
62 | K | 871365241 | Kanalizační potrubí z tvrdého PVC vícevrstvé tuhost třídy SN12 DN 250 | m | 68.6 |  | 0 |  |  | základní |  | 0 | 0.01323 | 0.90758 | 0 | 0 | 4 | K | 2 |  |  |  | ROZPOCET | 0 | 0 | 0 | 0 | 0 | 1 | 0 | 4 | -2095377995
| D | 89 | Ostatní konstrukce |  |  |  | 0 |  |  |  |  | 0 |  | 19.7784 |  | 0 | 1 | D | 1 |  |  |  | ROZPOCET | [6 empty] | 0
63 | K | 892273122 | Proplach a dezinfekce vodovodního potrubí DN od 80 do 125 | m | 82.5 |  | 0 |  |  | základní |  | 0 | 0 | 0 | 0 | 0 | 4 | K | 2 |  |  |  | ROZPOCET | 0 | 0 | 0 | 0 | 0 | 1 | 0 | 4 | -202543659
| VV |  | výměra dle potrubí | [14 empty] | VV | 2 | 1 | True | 0 | ROZPOCET
| VV |  | 78,5+4 |  | 82.5 | [12 empty] | VV | 2 | 2 | True | 1 | ROZPOCET
64 | K | 892271111 | Tlaková zkouška vodou potrubí DN 100 nebo 125 | m | 82.5 |  | 0 |  |  | základní |  | 0 | 0 | 0 | 0 | 0 | 4 | K | 2 |  |  |  | ROZPOCET | 0 | 0 | 0 | 0 | 0 | 1 | 0 | 4 | -2134626242
| VV |  | výměra dle potrubí | [14 empty] | VV | 2 | 1 | True | 0 | ROZPOCET
| VV |  | 78,5+4 |  | 82.5 | [12 empty] | VV | 2 | 2 | True | 1 | ROZPOCET
65 | K | 892372111 | Zabezpečení konců potrubí DN do 300 při tlakových zkouškách vodou | kus | 2 |  | 0 |  |  | základní |  | 0 | 0.46009 | 0.92018 | 0 | 0 | 4 | K | 2 |  |  |  | ROZPOCET | 0 | 0 | 0 | 0 | 0 | 1 | 0 | 4 | -1503366751
| VV |  | předpoklad 2 konce | [14 empty] | VV | 2 | 1 | True | 0 | ROZPOCET
| VV |  | 2 |  | 2 | [12 empty] | VV | 2 | 2 | True | 1 | ROZPOCET
66 | K | 8911011/R | Zkouška funkčnosti vyhledávácího vodiče | soubor | 1 |  | 0 |  |  | základní |  | 0 | 0 | 0 | 0 | 0 | 4 | K | 2 |  |  |  | ROZPOCET | 0 | 0 | 0 | 0 | 0 | 1 | 0 | 4 | 1726347632
| VV |  | přesný popis dle PD | [14 empty] | VV | 2 | 1 | True | 0 | ROZPOCET
| VV |  | platí pro celou stavbu | [14 empty] | VV | 2 | 1 | True | 0 | ROZPOCET
| VV |  | 1 |  | 1 | [12 empty] | VV | 2 | 2 | True | 1 | ROZPOCET
67 | K | 8911013/R | Zkouška ovladatelnosti armatur | soubor | 1 |  | 0 |  |  | základní |  | 0 | 0 | 0 | 0 | 0 | 4 | K | 2 |  |  |  | ROZPOCET | 0 | 0 | 0 | 0 | 0 | 1 | 0 | 4 | -1364141039
| VV |  | přesný popis dle PD | [14 empty] | VV | 2 | 1 | True | 0 | ROZPOCET
| VV |  | platí pro celou stavbu | [14 empty] | VV | 2 | 1 | True | 0 | ROZPOCET
| VV |  | 1 |  | 1 | [12 empty] | VV | 2 | 2 | True | 1 | ROZPOCET
68 | K | 891241222 | Montáž vodovodních šoupátek s ručním kolečkem v šachtách DN 80 | kus | 4 |  | 0 |  |  | základní |  | 0 | 0.00162 | 0.00648 | 0 | 0 | 4 | K | 2 |  |  |  | ROZPOCET | 0 | 0 | 0 | 0 | 0 | 1 | 0 | 4 | 1267906515
| VV |  | výpis materiálu - | [14 empty] | VV | 2 | 1 | True | 0 | ROZPOCET
| VV |  | - vodoměrná šachta | [14 empty] | VV | 2 | 1 | True | 0 | ROZPOCET
| VV |  | pozice č.1 | [14 empty] | VV | 2 | 1 | True | 0 | ROZPOCET
| VV |  | 4 |  | 4 | [12 empty] | VV | 2 | 2 | True | 1 | ROZPOCET
69 | M | 422013/R | uzavírací šoupátko přírubové krátké, DN 80, PN 10 | kus | 4 |  | 0 |  |  | základní |  | 0 | 0.0185 | 0.074 | 0 | 0 | 8 | M | 2 |  |  |  | ROZPOCET | 0 | 0 | 0 | 0 | 0 | 1 | 0 | 4 | 1937880082
| VV |  | přesný typ dle PD | [14 empty] | VV | 2 | 1 | True | 0 | ROZPOCET
| VV |  | včetně příslušenství | [14 empty] | VV | 2 | 1 | True | 0 | ROZPOCET
| VV |  | včetně všech doplňků | [14 empty] | VV | 2 | 1 | True | 0 | ROZPOCET
| VV |  | výpis materiálu - | [14 empty] | VV | 2 | 1 | True | 0 | ROZPOCET
| VV |  | - vodoměrná šachta | [14 empty] | VV | 2 | 1 | True | 0 | ROZPOCET
| VV |  | pozice č.1 | [14 empty] | VV | 2 | 1 | True | 0 | ROZPOCET
| VV |  | 4 |  | 4 | [12 empty] | VV | 2 | 2 | True | 1 | ROZPOCET
70 | M | 422014/R | ruční kolo pro šoupátko DN 80 | kus | 4 |  | 0 |  |  | základní |  | 0 | 0.0009 | 0.0036 | 0 | 0 | 8 | M | 2 |  |  |  | ROZPOCET | 0 | 0 | 0 | 0 | 0 | 1 | 0 | 4 | -1210093119
| VV |  | přesný typ dle PD | [14 empty] | VV | 2 | 1 | True | 0 | ROZPOCET
| VV |  | včetně příslušenství | [14 empty] | VV | 2 | 1 | True | 0 | ROZPOCET
| VV |  | včetně všech doplňků | [14 empty] | VV | 2 | 1 | True | 0 | ROZPOCET
| VV |  | výpis materiálu - | [14 empty] | VV | 2 | 1 | True | 0 | ROZPOCET
| VV |  | - vodoměrná šachta | [14 empty] | VV | 2 | 1 | True | 0 | ROZPOCET
| VV |  | pozice č.19 | [14 empty] | VV | 2 | 1 | True | 0 | ROZPOCET
| VV |  | 4 |  | 4 | [12 empty] | VV | 2 | 2 | True | 1 | ROZPOCET
71 | K | 8990003/R | Vyhledávací vodič CYY 6mm2 - komplet | m | 80 |  | 0 |  |  | základní |  | 0 | 0 | 0 | 0 | 0 | 4 | K | 2 |  |  |  | ROZPOCET | 0 | 0 | 0 | 0 | 0 | 1 | 0 | 4 | 1545590757
| VV |  | montáž,dodávka | [14 empty] | VV | 2 | 1 | True | 0 | ROZPOCET
| VV |  | přesný typ dle PD | [14 empty] | VV | 2 | 1 | True | 0 | ROZPOCET
| VV |  | včetně příslušenství | [14 empty] | VV | 2 | 1 | True | 0 | ROZPOCET
| VV |  | včetně všech doplňků | [14 empty] | VV | 2 | 1 | True | 0 | ROZPOCET
| VV |  | výpis materiálu - | [14 empty] | VV | 2 | 1 | True | 0 | ROZPOCET
| VV |  | - vodovodní přípojka DN125 | [14 empty] | VV | 2 | 1 | True | 0 | ROZPOCET
| VV |  | pozice č.6 | [14 empty] | VV | 2 | 1 | True | 0 | ROZPOCET
| VV |  | 80 |  | 80 | [12 empty] | VV | 2 | 2 | True | 1 | ROZPOCET
72 | K | 8990004/R | Výstražná folie bílá s nápisem "Pozor voda" - komplet | m | 80 |  | 0 |  |  | základní |  | 0 | 0 | 0 | 0 | 0 | 4 | K | 2 |  |  |  | ROZPOCET | 0 | 0 | 0 | 0 | 0 | 1 | 0 | 4 | 582361245
| VV |  | montáž,dodávka | [14 empty] | VV | 2 | 1 | True | 0 | ROZPOCET
| VV |  | přesný typ dle PD | [14 empty] | VV | 2 | 1 | True | 0 | ROZPOCET
| VV |  | včetně příslušenství | [14 empty] | VV | 2 | 1 | True | 0 | ROZPOCET
| VV |  | včetně všech doplňků | [14 empty] | VV | 2 | 1 | True | 0 | ROZPOCET
| VV |  | výpis materiálu - | [14 empty] | VV | 2 | 1 | True | 0 | ROZPOCET
| VV |  | - vodovodní přípojka DN125 | [14 empty] | VV | 2 | 1 | True | 0 | ROZPOCET
| VV |  | pozice č.7 | [14 empty] | VV | 2 | 1 | True | 0 | ROZPOCET
| VV |  | 80 |  | 80 | [12 empty] | VV | 2 | 2 | True | 1 | ROZPOCET
73 | K | 8990006/R | Vodoměr Sensus WP, DN 80, PN 10 - komplet | kus | 1 |  | 0 |  |  | základní |  | 0 | 0.015 | 0.015 | 0 | 0 | 4 | K | 2 |  |  |  | ROZPOCET | 0 | 0 | 0 | 0 | 0 | 1 | 0 | 4 | -1216565435
| VV |  | montáž,dodávka | [14 empty] | VV | 2 | 1 | True | 0 | ROZPOCET
| VV |  | přesný typ dle PD | [14 empty] | VV | 2 | 1 | True | 0 | ROZPOCET
| VV |  | včetně příslušenství | [14 empty] | VV | 2 | 1 | True | 0 | ROZPOCET
| VV |  | včetně všech doplňků | [14 empty] | VV | 2 | 1 | True | 0 | ROZPOCET
| VV |  | výpis materiálu - | [14 empty] | VV | 2 | 1 | True | 0 | ROZPOCET
| VV |  | - vodoměrná šachta | [14 empty] | VV | 2 | 1 | True | 0 | ROZPOCET
| VV |  | pozice č.2 | [14 empty] | VV | 2 | 1 | True | 0 | ROZPOCET
| VV |  | 1 |  | 1 | [12 empty] | VV | 2 | 2 | True | 1 | ROZPOCET
74 | K | 8990007/R | Vodoměr DN 25, PN 10, včetně vodoměrné sestavy - komplet | kus | 1 |  | 0 |  |  | základní |  | 0 | 0.005 | 0.005 | 0 | 0 | 4 | K | 2 |  |  |  | ROZPOCET | 0 | 0 | 0 | 0 | 0 | 1 | 0 | 4 | -1774089566
| VV |  | montáž,dodávka | [14 empty] | VV | 2 | 1 | True | 0 | ROZPOCET
| VV |  | přesný typ dle PD | [14 empty] | VV | 2 | 1 | True | 0 | ROZPOCET
| VV |  | včetně příslušenství | [14 empty] | VV | 2 | 1 | True | 0 | ROZPOCET
| VV |  | včetně všech doplňků | [14 empty] | VV | 2 | 1 | True | 0 | ROZPOCET
| VV |  | výpis materiálu - | [14 empty] | VV | 2 | 1 | True | 0 | ROZPOCET
| VV |  | - vodoměrná šachta | [14 empty] | VV | 2 | 1 | True | 0 | ROZPOCET
| VV |  | pozice č.16 | [14 empty] | VV | 2 | 1 | True | 0 | ROZPOCET
| VV |  | 1 |  | 1 | [12 empty] | VV | 2 | 2 | True | 1 | ROZPOCET
75 | K | 8940000/R | Prefabrikovaná ŽB deska 3300 x 2100mm, tloušťka 200mm - komplet | kus | 1 |  | 0 |  |  | základní |  | 0 | 3.32 | 3.32 | 0 | 0 | 4 | K | 2 |  |  |  | ROZPOCET | 0 | 0 | 0 | 0 | 0 | 1 | 0 | 4 | -720750255
| VV |  | atypický prefabrikát | [14 empty] | VV | 2 | 1 | True | 0 | ROZPOCET
| VV |  | včetně otvorů pro poklopy | [14 empty] | VV | 2 | 1 | True | 0 | ROZPOCET
| VV |  | montáž,dodávka | [14 empty] | VV | 2 | 1 | True | 0 | ROZPOCET
| VV |  | přesný typ dle PD | [14 empty] | VV | 2 | 1 | True | 0 | ROZPOCET
| VV |  | včetně příslušenství | [14 empty] | VV | 2 | 1 | True | 0 | ROZPOCET
| VV |  | včetně všech doplňků | [14 empty] | VV | 2 | 1 | True | 0 | ROZPOCET
| VV |  | 1 |  | 1 | [12 empty] | VV | 2 | 2 | True | 1 | ROZPOCET
76 | K | 894201131 | Dno šachet tl nad 200 mm z prostého betonu bez zvýšených nároků na prostředí tř. C 30/37 | m3 | 2.079 |  | 0 |  |  | základní |  | 0 | 0 | 0 | 0 | 0 | 4 | K | 2 |  |  |  | ROZPOCET | 0 | 0 | 0 | 0 | 0 | 1 | 0 | 4 | -132233852
| VV |  | skladba S2 | [14 empty] | VV | 2 | 1 | True | 0 | ROZPOCET
| VV |  | 3,3*2,1*0,3 |  | 2.079 | [12 empty] | VV | 2 | 2 | True | 1 | ROZPOCET
77 | K | 894302171 | Stěny šachet tl nad 200 mm ze ŽB bez zvýšených nároků na prostředí tř. C 30/37 | m3 | 5.184 |  | 0 |  |  | základní |  | 0 | 0 | 0 | 0 | 0 | 4 | K | 2 |  |  |  | ROZPOCET | 0 | 0 | 0 | 0 | 0 | 1 | 0 | 4 | 1131510463
| VV |  | skladba S3 | [14 empty] | VV | 2 | 1 | True | 0 | ROZPOCET
| VV |  | 2*(3,3+1,5)*1,8*0,3 |  | 5.184 | [12 empty] | VV | 2 | 2 | True | 1 | ROZPOCET
78 | K | 894201220 | Stěny šachet tl nad 200 mm z prostého betonu bez zvýšených nároků na prostředí tř. C 20/25 | m3 | 0.256 |  | 0 |  |  | základní |  | 0 | 0 | 0 | 0 | 0 | 4 | K | 2 |  |  |  | ROZPOCET | 0 | 0 | 0 | 0 | 0 | 1 | 0 | 4 | -261560236
| VV |  | skladba S4 | [14 empty] | VV | 2 | 1 | True | 0 | ROZPOCET
| VV |  | 2*(1+0,6)*0,4*0,2 |  | 0.256 | [12 empty] | VV | 2 | 2 | True | 1 | ROZPOCET
79 | K | 894201293 | Příplatek za tloušťku stěn šachet z betonu prostého do 200 mm | m3 | 0.256 |  | 0 |  |  | základní |  | 0 | 0 | 0 | 0 | 0 | 4 | K | 2 |  |  |  | ROZPOCET | 0 | 0 | 0 | 0 | 0 | 1 | 0 | 4 | 1394069540
| VV |  | skladba S4 | [14 empty] | VV | 2 | 1 | True | 0 | ROZPOCET
| VV |  | 2*(1+0,6)*0,4*0,2 |  | 0.256 | [12 empty] | VV | 2 | 2 | True | 1 | ROZPOCET
80 | K | 9841001/R | Příplatek za specifikaci betonu XA1-XC4 | m3 | 7.263 |  | 0 |  |  | základní |  | 0 | 0 | 0 | 0 | 0 | 4 | K | 2 |  |  |  | ROZPOCET | 0 | 0 | 0 | 0 | 0 | 1 | 0 | 4 | 2137535987
| VV |  | skladba S2 | [14 empty] | VV | 2 | 1 | True | 0 | ROZPOCET
| VV |  | 3,3*2,1*0,3 |  | 2.079 | [12 empty] | VV | 2 | 2 | True | 0 | ROZPOCET
| VV |  | skladba S3 | [14 empty] | VV | 2 | 1 | True | 0 | ROZPOCET
| VV |  | 2*(3,3+1,5)*1,8*0,3 |  | 5.184 | [12 empty] | VV | 2 | 2 | True | 0 | ROZPOCET
| VV |  | Součet |  | 7.263 | [12 empty] | VV | 2 | 4 | True | 1 | ROZPOCET
81 | K | 894502201 | Bednění stěn šachet pravoúhlých nebo vícehranných oboustranné | m2 | 40.36 |  | 0 |  |  | základní |  | 0 | 0.00465 | 0.18767 | 0 | 0 | 4 | K | 2 |  |  |  | ROZPOCET | 0 | 0 | 0 | 0 | 0 | 1 | 0 | 4 | 2142336688
| VV |  | skladba S3 | [14 empty] | VV | 2 | 1 | True | 0 | ROZPOCET
| VV |  | 2*(3,3+2,1)*2,1 |  | 22.68 | [12 empty] | VV | 2 | 2 | True | 0 | ROZPOCET
| VV |  | 2*(2,7+1,5)*1,8 |  | 15.12 | [12 empty] | VV | 2 | 2 | True | 0 | ROZPOCET
| VV |  | skladba S4 | [14 empty] | VV | 2 | 1 | True | 0 | ROZPOCET
| VV |  | 4*1*0,4 |  | 1.6 | [12 empty] | VV | 2 | 2 | True | 0 | ROZPOCET
| VV |  | 4*0,6*0,4 |  | 0.96 | [12 empty] | VV | 2 | 2 | True | 0 | ROZPOCET
| VV |  | Součet |  | 40.36 | [12 empty] | VV | 2 | 4 | True | 1 | ROZPOCET
82 | K | 894608211 | Výztuž šachet ze svařovaných sítí typu Kari | t | 0.213 |  | 0 |  |  | základní |  | 0 | 1.0041 | 0.21387 | 0 | 0 | 4 | K | 2 |  |  |  | ROZPOCET | 0 | 0 | 0 | 0 | 0 | 1 | 0 | 4 | -1975982390
| VV |  | výměra dle PD | [14 empty] | VV | 2 | 1 | True | 0 | ROZPOCET
| VV |  | výztuž dna | [14 empty] | VV | 2 | 1 | True | 0 | ROZPOCET
| VV |  | 0,0821 |  | 0.082 | [12 empty] | VV | 2 | 2 | True | 0 | ROZPOCET
| VV |  | výztuž stěn | [14 empty] | VV | 2 | 1 | True | 0 | ROZPOCET
| VV |  | 0,131 |  | 0.131 | [12 empty] | VV | 2 | 2 | True | 0 | ROZPOCET
| VV |  | Součet |  | 0.213 | [12 empty] | VV | 2 | 4 | True | 1 | ROZPOCET
83 | K | 8970001/R | Bobtnající pásek 20x25mm ozn.T1 - bentonit - komplet | m | 12 |  | 0 |  |  | základní |  | 0 | 0 | 0 | 0 | 0 | 4 | K | 2 |  |  |  | ROZPOCET | 0 | 0 | 0 | 0 | 0 | 1 | 0 | 4 | 1910983720
| VV |  | montáž,dodávka | [14 empty] | VV | 2 | 1 | True | 0 | ROZPOCET
| VV |  | včetně všech | [14 empty] | VV | 2 | 1 | True | 0 | ROZPOCET
| VV |  | souvisejících prací | [14 empty] | VV | 2 | 1 | True | 0 | ROZPOCET
| VV |  | přesný popis dle PD | [14 empty] | VV | 2 | 1 | True | 0 | ROZPOCET
| VV |  | 12 |  | 12 | [12 empty] | VV | 2 | 2 | True | 1 | ROZPOCET
84 | K | 8970002/R | Příplatek za zhotovení jímky ve dně šachty - komplet | kus | 1 |  | 0 |  |  | základní |  | 0 | 0 | 0 | 0 | 0 | 4 | K | 2 |  |  |  | ROZPOCET | 0 | 0 | 0 | 0 | 0 | 1 | 0 | 4 | 390770086
| VV |  | včetně všech | [14 empty] | VV | 2 | 1 | True | 0 | ROZPOCET
| VV |  | souvisejících prací | [14 empty] | VV | 2 | 1 | True | 0 | ROZPOCET
| VV |  | přesný popis dle PD | [14 empty] | VV | 2 | 1 | True | 0 | ROZPOCET
| VV |  | 1 |  | 1 | [12 empty] | VV | 2 | 2 | True | 1 | ROZPOCET
85 | K | 8910001/R | Zkouška vodotěsnosti potrubí DN 250 | m | 68.6 |  | 0 |  |  | základní |  | 0 | 0 | 0 | 0 | 0 | 4 | K | 2 |  |  |  | ROZPOCET | 0 | 0 | 0 | 0 | 0 | 1 | 0 | 4 | 372126842
| VV |  | včetně zabezpečení | [14 empty] | VV | 2 | 1 | True | 0 | ROZPOCET
| VV |  | konců a dodávky | [14 empty] | VV | 2 | 1 | True | 0 | ROZPOCET
| VV |  | media pro zkoušku, | [14 empty] | VV | 2 | 1 | True | 0 | ROZPOCET
| VV |  | včetně zkoušek šachet | [14 empty] | VV | 2 | 1 | True | 0 | ROZPOCET
| VV |  | přesný popis dle PD | [14 empty] | VV | 2 | 1 | True | 0 | ROZPOCET
| VV |  | výměra dle potrubí | [14 empty] | VV | 2 | 1 | True | 0 | ROZPOCET
| VV |  | DN 250 | [14 empty] | VV | 2 | 1 | True | 0 | ROZPOCET
| VV |  | 68,6 |  | 68.6 | [12 empty] | VV | 2 | 2 | True | 1 | ROZPOCET
86 | K | 8910011/R | Kamerová zkouška potrubí DN 250 (včetně záznamu) | m | 68.6 |  | 0 |  |  | základní |  | 0 | 0 | 0 | 0 | 0 | 4 | K | 2 |  |  |  | ROZPOCET | 0 | 0 | 0 | 0 | 0 | 1 | 0 | 4 | 1527224997
| VV |  | včetně šachet | [14 empty] | VV | 2 | 1 | True | 0 | ROZPOCET
| VV |  | přesný popis dle PD | [14 empty] | VV | 2 | 1 | True | 0 | ROZPOCET
| VV |  | výměra dle potrubí | [14 empty] | VV | 2 | 1 | True | 0 | ROZPOCET
| VV |  | DN 250 | [14 empty] | VV | 2 | 1 | True | 0 | ROZPOCET
| VV |  | 68,6 |  | 68.6 | [12 empty] | VV | 2 | 2 | True | 1 | ROZPOCET
87 | K | 8950001/R | Zřízení šachet kanal. z beton. dílců na potrubí DN 250, dno prefa | kus | 3 |  | 0 |  |  | základní |  | 0 | 0.5 | 1.5 | 0 | 0 | 4 | K | 2 |  |  |  | ROZPOCET | 0 | 0 | 0 | 0 | 0 | 1 | 0 | 4 | -1760519126
| VV |  | včetně podkladního | [14 empty] | VV | 2 | 1 | True | 0 | ROZPOCET
| VV |  | betonu | [14 empty] | VV | 2 | 1 | True | 0 | ROZPOCET
| VV |  | včetně všech | [14 empty] | VV | 2 | 1 | True | 0 | ROZPOCET
| VV |  | souvisejících prací | [14 empty] | VV | 2 | 1 | True | 0 | ROZPOCET
| VV |  | přesný popis dle PD | [14 empty] | VV | 2 | 1 | True | 0 | ROZPOCET
| VV |  | výměra dle PD | [14 empty] | VV | 2 | 1 | True | 0 | ROZPOCET
| VV |  | 3 |  | 3 | [12 empty] | VV | 2 | 2 | True | 1 | ROZPOCET
88 | M | 592201/R | dno betonové šachtové TBZ-Q.1 100/592 KOM tl.25cm | kus | 3.045 |  | 0 |  |  | základní |  | 0 | 2.1 | 6.3945 | 0 | 0 | 8 | M | 2 |  |  |  | ROZPOCET | 0 | 0 | 0 | 0 | 0 | 1 | 0 | 4 | -973259557
| VV |  | včetně všech doplňků | [14 empty] | VV | 2 | 1 | True | 0 | ROZPOCET
| VV |  | (šachtové vložky, | [14 empty] | VV | 2 | 1 | True | 0 | ROZPOCET
| VV |  | stupadla,...) | [14 empty] | VV | 2 | 1 | True | 0 | ROZPOCET
| VV |  | a povrchové úpravy dle PD | [14 empty] | VV | 2 | 1 | True | 0 | ROZPOCET
| VV |  | provedení nástupnice, | [14 empty] | VV | 2 | 1 | True | 0 | ROZPOCET
| VV |  | žlabu - dle PD | [14 empty] | VV | 2 | 1 | True | 0 | ROZPOCET
| VV |  | přesný popis dle PD | [14 empty] | VV | 2 | 1 | True | 0 | ROZPOCET
| VV |  | výměra dle PD | [14 empty] | VV | 2 | 1 | True | 0 | ROZPOCET
| VV |  | 3*1,015 |  | 3.045 | [12 empty] | VV | 2 | 2 | True | 1 | ROZPOCET
89 | M | 59224348 | těsnění elastomerové pro spojení šachetních dílů DN 1000 | kus | 8 |  | 0 |  |  | základní |  | 0 | 0.002 | 0.016 | 0 | 0 | 8 | M | 2 |  |  |  | ROZPOCET | 0 | 0 | 0 | 0 | 0 | 1 | 0 | 4 | 98799893
| VV |  | přesný typ dle PD | [14 empty] | VV | 2 | 1 | True | 0 | ROZPOCET
| VV |  | výměra dle PD | [14 empty] | VV | 2 | 1 | True | 0 | ROZPOCET
| VV |  | 8 |  | 8 | [12 empty] | VV | 2 | 2 | True | 1 | ROZPOCET
90 | M | 59224161 | skruž kanalizační s ocelovými stupadly 100x50x12cm | kus | 2.03 |  | 0 |  |  | základní |  | 0 | 0.506 | 1.0272 | 0 | 0 | 8 | M | 2 |  |  |  | ROZPOCET | 0 | 0 | 0 | 0 | 0 | 1 | 0 | 4 | -2093362018
| VV |  | např. TBS-Q.1 100/50 | [14 empty] | VV | 2 | 1 | True | 0 | ROZPOCET
| VV |  | včetně všech doplňků | [14 empty] | VV | 2 | 1 | True | 0 | ROZPOCET
| VV |  | (stupadla,...) | [14 empty] | VV | 2 | 1 | True | 0 | ROZPOCET
| VV |  | a povrchové úpravy dle PD | [14 empty] | VV | 2 | 1 | True | 0 | ROZPOCET
| VV |  | přesný popis dle PD | [14 empty] | VV | 2 | 1 | True | 0 | ROZPOCET
| VV |  | výměra dle PD | [14 empty] | VV | 2 | 1 | True | 0 | ROZPOCET
| VV |  | 2*1,015 |  | 2.03 | [12 empty] | VV | 2 | 2 | True | 1 | ROZPOCET
91 | M | 59224162 | skruž kanalizační s ocelovými stupadly 100x100x12cm | kus | 3.045 |  | 0 |  |  | základní |  | 0 | 1.013 | 3.0846 | 0 | 0 | 8 | M | 2 |  |  |  | ROZPOCET | 0 | 0 | 0 | 0 | 0 | 1 | 0 | 4 | -1296841927
| VV |  | např. TBS-Q.1 100/100 | [14 empty] | VV | 2 | 1 | True | 0 | ROZPOCET
| VV |  | včetně všech doplňků | [14 empty] | VV | 2 | 1 | True | 0 | ROZPOCET
| VV |  | (stupadla,...) | [14 empty] | VV | 2 | 1 | True | 0 | ROZPOCET
| VV |  | a povrchové úpravy dle PD | [14 empty] | VV | 2 | 1 | True | 0 | ROZPOCET
| VV |  | přesný popis dle PD | [14 empty] | VV | 2 | 1 | True | 0 | ROZPOCET
| VV |  | výměra dle PD | [14 empty] | VV | 2 | 1 | True | 0 | ROZPOCET
| VV |  | 3*1,015 |  | 3.045 | [12 empty] | VV | 2 | 2 | True | 1 | ROZPOCET
92 | M | 59224312 | kónus šachetní betonový kapsové plastové stupadlo 100x62,5x58cm | kus | 3.045 |  | 0 |  |  | základní |  | 0 | 0.585 | 1.7813 | 0 | 0 | 8 | M | 2 |  |  |  | ROZPOCET | 0 | 0 | 0 | 0 | 0 | 1 | 0 | 4 | 1107844878
| VV |  | např. TBR-Q.1 100-63/58 | [14 empty] | VV | 2 | 1 | True | 0 | ROZPOCET
| VV |  | včetně všech doplňků | [14 empty] | VV | 2 | 1 | True | 0 | ROZPOCET
| VV |  | (stupadla,...) | [14 empty] | VV | 2 | 1 | True | 0 | ROZPOCET
| VV |  | a povrchové úpravy dle PD | [14 empty] | VV | 2 | 1 | True | 0 | ROZPOCET
| VV |  | přesný popis dle PD | [14 empty] | VV | 2 | 1 | True | 0 | ROZPOCET
| VV |  | 3*1,015 |  | 3.045 | [12 empty] | VV | 2 | 2 | True | 1 | ROZPOCET
93 | M | 59224011 | prstenec šachtový vyrovnávací betonový 625x100x60mm | kus | 2.03 |  | 0 |  |  | základní |  | 0 | 0.032 | 0.06496 | 0 | 0 | 8 | M | 2 |  |  |  | ROZPOCET | 0 | 0 | 0 | 0 | 0 | 1 | 0 | 4 | -2037718745
| VV |  | včetně povrchové | [14 empty] | VV | 2 | 1 | True | 0 | ROZPOCET
| VV |  | úpravy dle PD | [14 empty] | VV | 2 | 1 | True | 0 | ROZPOCET
| VV |  | přesný popis dle PD | [14 empty] | VV | 2 | 1 | True | 0 | ROZPOCET
| VV |  | výměra dle PD | [14 empty] | VV | 2 | 1 | True | 0 | ROZPOCET
| VV |  | 2*1,015 |  | 2.03 | [12 empty] | VV | 2 | 2 | True | 1 | ROZPOCET
94 | M | 59224013 | prstenec šachtový vyrovnávací betonový 625x100x100mm | kus | 2.03 |  | 0 |  |  | základní |  | 0 | 0.053 | 0.10759 | 0 | 0 | 8 | M | 2 |  |  |  | ROZPOCET | 0 | 0 | 0 | 0 | 0 | 1 | 0 | 4 | 729767211
| VV |  | včetně povrchové | [14 empty] | VV | 2 | 1 | True | 0 | ROZPOCET
| VV |  | úpravy dle PD | [14 empty] | VV | 2 | 1 | True | 0 | ROZPOCET
| VV |  | přesný popis dle PD | [14 empty] | VV | 2 | 1 | True | 0 | ROZPOCET
| VV |  | výměra dle PD | [14 empty] | VV | 2 | 1 | True | 0 | ROZPOCET
| VV |  | 2*1,015 |  | 2.03 | [12 empty] | VV | 2 | 2 | True | 1 | ROZPOCET
95 | M | 592011/R | prstenec šachtový vyrovnávací betonový 625x100x120mm | kus | 2.03 |  | 0 |  |  | základní |  | 0 | 0.081 | 0.16443 | 0 | 0 | 8 | M | 2 |  |  |  | ROZPOCET | 0 | 0 | 0 | 0 | 0 | 1 | 0 | 4 | 1325573188
| VV |  | včetně povrchové | [14 empty] | VV | 2 | 1 | True | 0 | ROZPOCET
| VV |  | úpravy dle PD | [14 empty] | VV | 2 | 1 | True | 0 | ROZPOCET
| VV |  | přesný popis dle PD | [14 empty] | VV | 2 | 1 | True | 0 | ROZPOCET
| VV |  | výměra dle PD | [14 empty] | VV | 2 | 1 | True | 0 | ROZPOCET
| VV |  | 2*1,015 |  | 2.03 | [12 empty] | VV | 2 | 2 | True | 1 | ROZPOCET
96 | K | 899103112 | Osazení poklopů litinových nebo ocelových včetně rámů pro třídu zatížení B125, C250 | kus | 3 |  | 0 |  |  | základní |  | 0 | 0.21734 | 0.65202 | 0 | 0 | 4 | K | 2 |  |  |  | ROZPOCET | 0 | 0 | 0 | 0 | 0 | 1 | 0 | 4 | -215592466
| VV |  | výměra dle PD | [14 empty] | VV | 2 | 1 | True | 0 | ROZPOCET
| VV |  | 3 |  | 3 | [12 empty] | VV | 2 | 2 | True | 1 | ROZPOCET
97 | M | 28661933 | poklop šachtový litinový dno DN 600 pro třídu zatížení B125 | kus | 3 |  | 0 |  |  | základní |  | 0 | 0.08 | 0.24 | 0 | 0 | 8 | M | 2 |  |  |  | ROZPOCET | 0 | 0 | 0 | 0 | 0 | 1 | 0 | 4 | 1977222196
| VV |  | včetně všech doplňků | [14 empty] | VV | 2 | 1 | True | 0 | ROZPOCET
| VV |  | přesný popis dle PD | [14 empty] | VV | 2 | 1 | True | 0 | ROZPOCET
| VV |  | výměra dle PD | [14 empty] | VV | 2 | 1 | True | 0 | ROZPOCET
| VV |  | 3 |  | 3 | [12 empty] | VV | 2 | 2 | True | 1 | ROZPOCET
| D | 93 | Různé dokončovací konstrukce a práce inženýrských staveb |  |  |  | 0 |  |  |  |  | 0 |  | 12.8133 |  | 0 | 1 | D | 1 |  |  |  | ROZPOCET | [6 empty] | 0
98 | K | 935111211 | Osazení příkopového žlabu do štěrkopísku tl 100 mm z betonových tvárnic š 800 mm | m | 45.5 |  | 0 |  |  | základní |  | 0 | 0.14761 | 6.7163 | 0 | 0 | 4 | K | 2 |  |  |  | ROZPOCET | 0 | 0 | 0 | 0 | 0 | 1 | 0 | 4 | 1414582620
99 | M | 59227029 | žlabovka betonová příkopová 500x680x60mm | m | 45.5 |  | 0 |  |  | základní |  | 0 | 0.134 | 6.097 | 0 | 0 | 8 | M | 2 |  |  |  | ROZPOCET | 0 | 0 | 0 | 0 | 0 | 1 | 0 | 4 | 2021331099
| VV |  | přesný typ dle PD | [14 empty] | VV | 2 | 1 | True | 0 | ROZPOCET
| VV |  | 45,5 |  | 45.5 | [12 empty] | VV | 2 | 2 | True | 1 | ROZPOCET
| D | 99 | Přesun hmot a manipulace se sutí |  |  |  | 0 |  |  |  |  | 0 |  | 0 |  | 0 | 1 | D | 1 |  |  |  | ROZPOCET | [6 empty] | 0
100 | K | 998273102 | Přesun hmot pro trubní vedení z trub litinových otevřený výkop | t | 46.747 |  | 0 |  |  | základní |  | 0 | 0 | 0 | 0 | 0 | 4 | K | 2 |  |  |  | ROZPOCET | 0 | 0 | 0 | 0 | 0 | 1 | 0 | 4 | -229427828
| D | PSV | Práce a dodávky PSV |  |  |  | 0 |  |  |  |  | 0 |  | 0.10184 |  | 0 | 2 | D | 0 |  |  |  | ROZPOCET | [6 empty] | 0
| D | 711 | Izolace proti vodě, vlhkosti a plynům |  |  |  | 0 |  |  |  |  | 0 |  | 0.10184 |  | 0 | 2 | D | 1 |  |  |  | ROZPOCET | [6 empty] | 0
101 | K | 711111001 | Provedení izolace proti zemní vlhkosti vodorovné za studena nátěrem penetračním | m2 | 6.93 |  | 0 |  |  | základní |  | 0 | 0 | 0 | 0 | 0 | 16 | K | 2 |  |  |  | ROZPOCET | 0 | 0 | 0 | 0 | 0 | 1 | 0 | 16 | -1754274639
| VV |  | skladba S1 | [14 empty] | VV | 2 | 1 | True | 0 | ROZPOCET
| VV |  | 3,3*2,1 |  | 6.93 | [12 empty] | VV | 2 | 2 | True | 1 | ROZPOCET
102 | M | 11163150 | lak penetrační asfaltový | t | 0.002 |  | 0 |  |  | základní |  | 0 | 1 | 0.002 | 0 | 0 | 32 | M | 2 |  |  |  | ROZPOCET | 0 | 0 | 0 | 0 | 0 | 1 | 0 | 16 | 1282425530
| VV |  | přesný typ dle PD | [14 empty] | VV | 2 | 1 | True | 0 | ROZPOCET
| VV |  | 6,93*0,0003 |  | 0.002 | [12 empty] | VV | 2 | 2 | True | 1 | ROZPOCET
103 | K | 711112001 | Provedení izolace proti zemní vlhkosti svislé za studena nátěrem penetračním | m2 | 7.54 |  | 0 |  |  | základní |  | 0 | 0 | 0 | 0 | 0 | 16 | K | 2 |  |  |  | ROZPOCET | 0 | 0 | 0 | 0 | 0 | 1 | 0 | 16 | 1611852005
| VV |  | skladba S1 - stěny | [14 empty] | VV | 2 | 1 | True | 0 | ROZPOCET
| VV |  | 2*(3,3+2,1)*0,55 |  | 5.94 | [12 empty] | VV | 2 | 2 | True | 0 | ROZPOCET
| VV |  | 4*1*0,4 |  | 1.6 | [12 empty] | VV | 2 | 2 | True | 0 | ROZPOCET
| VV |  | Součet |  | 7.54 | [12 empty] | VV | 2 | 4 | True | 1 | ROZPOCET
104 | M | 11163150 | lak penetrační asfaltový | t | 0.003 |  | 0 |  |  | základní |  | 0 | 1 | 0.003 | 0 | 0 | 32 | M | 2 |  |  |  | ROZPOCET | 0 | 0 | 0 | 0 | 0 | 1 | 0 | 16 | 1108870044
| VV |  | přesný typ dle PD | [14 empty] | VV | 2 | 1 | True | 0 | ROZPOCET
| VV |  | 7,54*0,00035 |  | 0.003 | [12 empty] | VV | 2 | 2 | True | 1 | ROZPOCET
105 | K | 711141559 | Provedení izolace proti zemní vlhkosti pásy přitavením vodorovné NAIP | m2 | 6.93 |  | 0 |  |  | základní |  | 0 | 0.0004 | 0.002772 | 0 | 0 | 16 | K | 2 |  |  |  | ROZPOCET | 0 | 0 | 0 | 0 | 0 | 1 | 0 | 16 | 156045486
| VV |  | skladba S1 | [14 empty] | VV | 2 | 1 | True | 0 | ROZPOCET
| VV |  | 3,3*2,1 |  | 6.93 | [12 empty] | VV | 2 | 2 | True | 1 | ROZPOCET
106 | M | 628001/R | asfaltový hydroizolační pás | m2 | 7.97 |  | 0 |  |  | základní |  | 0 | 0.0045 | 0.035865 | 0 | 0 | 32 | M | 2 |  |  |  | ROZPOCET | 0 | 0 | 0 | 0 | 0 | 1 | 0 | 16 | -232344743
| VV |  | přesný typ dle PD | [14 empty] | VV | 2 | 1 | True | 0 | ROZPOCET
| VV |  | 6,93*1,15 |  | 7.97 | [12 empty] | VV | 2 | 2 | True | 1 | ROZPOCET
107 | K | 711142559 | Provedení izolace proti zemní vlhkosti pásy přitavením svislé NAIP | m2 | 7.54 |  | 0 |  |  | základní |  | 0 | 0.0004 | 0.003016 | 0 | 0 | 16 | K | 2 |  |  |  | ROZPOCET | 0 | 0 | 0 | 0 | 0 | 1 | 0 | 16 | 537102640
| VV |  | skladba S1 - stěny | [14 empty] | VV | 2 | 1 | True | 0 | ROZPOCET
| VV |  | 2*(3,3+2,1)*0,55 |  | 5.94 | [12 empty] | VV | 2 | 2 | True | 0 | ROZPOCET
| VV |  | 4*1*0,4 |  | 1.6 | [12 empty] | VV | 2 | 2 | True | 0 | ROZPOCET
| VV |  | Součet |  | 7.54 | [12 empty] | VV | 2 | 4 | True | 1 | ROZPOCET
108 | M | 628001/R | asfaltový hydroizolační pás | m2 | 9.048 |  | 0 |  |  | základní |  | 0 | 0.0045 | 0.040716 | 0 | 0 | 32 | M | 2 |  |  |  | ROZPOCET | 0 | 0 | 0 | 0 | 0 | 1 | 0 | 16 | 1486560080
| VV |  | přesný typ dle PD | [14 empty] | VV | 2 | 1 | True | 0 | ROZPOCET
| VV |  | 7,54*1,2 |  | 9.048 | [12 empty] | VV | 2 | 2 | True | 1 | ROZPOCET
109 | K | 7110011/R | Drenážní geotextilie 300g/m2 (typ dle PD) vodorovná nebo svislá - komplet | m2 | 14.47 |  | 0 |  |  | základní |  | 0 | 0.001 | 0.01447 | 0 | 0 | 16 | K | 2 |  |  |  | ROZPOCET | 0 | 0 | 0 | 0 | 0 | 1 | 0 | 16 | -763603719
| VV |  | montáž,dodávka | [14 empty] | VV | 2 | 1 | True | 0 | ROZPOCET
| VV |  | včetně přesahů (ztratného) | [14 empty] | VV | 2 | 1 | True | 0 | ROZPOCET
| VV |  | včetně všech doplňků dle PD | [14 empty] | VV | 2 | 1 | True | 0 | ROZPOCET
| VV |  | včetně všech souvisejících prací | [14 empty] | VV | 2 | 1 | True | 0 | ROZPOCET
| VV |  | přesný popis dle PD | [14 empty] | VV | 2 | 1 | True | 0 | ROZPOCET
| VV |  | skladba S1 | [14 empty] | VV | 2 | 1 | True | 0 | ROZPOCET
| VV |  | 3,3*2,1 |  | 6.93 | [12 empty] | VV | 2 | 2 | True | 0 | ROZPOCET
| VV |  | skladba S1 - stěny | [14 empty] | VV | 2 | 1 | True | 0 | ROZPOCET
| VV |  | 2*(3,3+2,1)*0,55 |  | 5.94 | [12 empty] | VV | 2 | 2 | True | 0 | ROZPOCET
| VV |  | 4*1*0,4 |  | 1.6 | [12 empty] | VV | 2 | 2 | True | 0 | ROZPOCET
| VV |  | Součet |  | 14.47 | [12 empty] | VV | 2 | 4 | True | 1 | ROZPOCET
110 | K | 998711101 | Přesun hmot tonážní pro izolace proti vodě, vlhkosti a plynům v objektech výšky do 6 m | t | 0.102 |  | 0 |  |  | základní |  | 0 | 0 | 0 | 0 | 0 | 16 | K | 2 |  |  |  | ROZPOCET | 0 | 0 | 0 | 0 | 0 | 1 | 0 | 16 | 326975536
| D | 767 | Konstrukce zámečnické |  |  |  | 0 |  |  |  |  | 0 |  | 0 |  | 0 | 2 | D | 1 |  |  |  | ROZPOCET | [6 empty] | 0
111 | K | 7671001/R | Šachtový poklop - kompozit, ozn.Z1 vel. 600x600mm - komplet | kus | 1 |  | 0 |  |  | základní |  | 0 | 0 | 0 | 0 | 0 | 16 | K | 2 |  |  |  | ROZPOCET | 0 | 0 | 0 | 0 | 0 | 1 | 0 | 16 | -348511802
| VV |  | montáž,dodávka, | [14 empty] | VV | 2 | 1 | True | 0 | ROZPOCET
| VV |  | spojovací prvky, | [14 empty] | VV | 2 | 1 | True | 0 | ROZPOCET
| VV |  | kotvení dle PD,... | [14 empty] | VV | 2 | 1 | True | 0 | ROZPOCET
| VV |  | včetně všech doplňků dle PD | [14 empty] | VV | 2 | 1 | True | 0 | ROZPOCET
| VV |  | včetně konečné | [14 empty] | VV | 2 | 1 | True | 0 | ROZPOCET
| VV |  | povrchové úpravy dle PD | [14 empty] | VV | 2 | 1 | True | 0 | ROZPOCET
| VV |  | včetně všech souvisejících prací | [14 empty] | VV | 2 | 1 | True | 0 | ROZPOCET
| VV |  | přesný popis dle PD | [14 empty] | VV | 2 | 1 | True | 0 | ROZPOCET
| VV |  | 1 |  | 1 | [12 empty] | VV | 2 | 2 | True | 1 | ROZPOCET
112 | K | 7671002/R | Kapsové stupadlo, ozn.Z2 - komplet | kus | 1 |  | 0 |  |  | základní |  | 0 | 0 | 0 | 0 | 0 | 16 | K | 2 |  |  |  | ROZPOCET | 0 | 0 | 0 | 0 | 0 | 1 | 0 | 16 | -422393228
| VV |  | ocel v PE-HD povlaku | [14 empty] | VV | 2 | 1 | True | 0 | ROZPOCET
| VV |  | montáž,dodávka, | [14 empty] | VV | 2 | 1 | True | 0 | ROZPOCET
| VV |  | spojovací prvky, | [14 empty] | VV | 2 | 1 | True | 0 | ROZPOCET
| VV |  | kotvení dle PD,... | [14 empty] | VV | 2 | 1 | True | 0 | ROZPOCET
| VV |  | včetně všech doplňků dle PD | [14 empty] | VV | 2 | 1 | True | 0 | ROZPOCET
| VV |  | včetně konečné | [14 empty] | VV | 2 | 1 | True | 0 | ROZPOCET
| VV |  | povrchové úpravy dle PD | [14 empty] | VV | 2 | 1 | True | 0 | ROZPOCET
| VV |  | včetně všech souvisejících prací | [14 empty] | VV | 2 | 1 | True | 0 | ROZPOCET
| VV |  | přesný popis dle PD | [14 empty] | VV | 2 | 1 | True | 0 | ROZPOCET
| VV |  | 1 |  | 1 | [12 empty] | VV | 2 | 2 | True | 1 | ROZPOCET
113 | K | 7671003/R | Šachtové stupadlo, ozn.Z3 - komplet | kus | 5 |  | 0 |  |  | základní |  | 0 | 0 | 0 | 0 | 0 | 16 | K | 2 |  |  |  | ROZPOCET | 0 | 0 | 0 | 0 | 0 | 1 | 0 | 16 | 254656687
| VV |  | ocel v PE-HD povlaku | [14 empty] | VV | 2 | 1 | True | 0 | ROZPOCET
| VV |  | montáž,dodávka, | [14 empty] | VV | 2 | 1 | True | 0 | ROZPOCET
| VV |  | spojovací prvky, | [14 empty] | VV | 2 | 1 | True | 0 | ROZPOCET
| VV |  | kotvení dle PD,... | [14 empty] | VV | 2 | 1 | True | 0 | ROZPOCET
| VV |  | včetně všech doplňků dle PD | [14 empty] | VV | 2 | 1 | True | 0 | ROZPOCET
| VV |  | včetně konečné | [14 empty] | VV | 2 | 1 | True | 0 | ROZPOCET
| VV |  | povrchové úpravy dle PD | [14 empty] | VV | 2 | 1 | True | 0 | ROZPOCET
| VV |  | včetně všech souvisejících prací | [14 empty] | VV | 2 | 1 | True | 0 | ROZPOCET
| VV |  | přesný popis dle PD | [14 empty] | VV | 2 | 1 | True | 0 | ROZPOCET
| VV |  | 5 |  | 5 | [12 empty] | VV | 2 | 2 | True | 1 | ROZPOCET
114 | K | 7671004/R | Rošt s rámem, ozn.Z4, vel. 300 x 300mm - komplet | kus | 1 |  | 0 |  |  | základní |  | 0 | 0 | 0 | 0 | 0 | 16 | K | 2 |  |  |  | ROZPOCET | 0 | 0 | 0 | 0 | 0 | 1 | 0 | 16 | 167880929
| VV |  | pozinkovaná ocel | [14 empty] | VV | 2 | 1 | True | 0 | ROZPOCET
| VV |  | montáž,dodávka, | [14 empty] | VV | 2 | 1 | True | 0 | ROZPOCET
| VV |  | spojovací prvky, | [14 empty] | VV | 2 | 1 | True | 0 | ROZPOCET
| VV |  | kotvení dle PD,... | [14 empty] | VV | 2 | 1 | True | 0 | ROZPOCET
| VV |  | včetně všech doplňků dle PD | [14 empty] | VV | 2 | 1 | True | 0 | ROZPOCET
| VV |  | včetně konečné | [14 empty] | VV | 2 | 1 | True | 0 | ROZPOCET
| VV |  | povrchové úpravy dle PD | [14 empty] | VV | 2 | 1 | True | 0 | ROZPOCET
| VV |  | včetně všech souvisejících prací | [14 empty] | VV | 2 | 1 | True | 0 | ROZPOCET
| VV |  | přesný popis dle PD | [14 empty] | VV | 2 | 1 | True | 0 | ROZPOCET
| VV |  | 1 |  | 1 | [12 empty] | VV | 2 | 2 | True | 1 | ROZPOCET
115 | K | 7671005/R | Těsnění pracovní spáry ozn. Z5 - komplet | m | 10 |  | 0 |  |  | základní |  | 0 | 0 | 0 | 0 | 0 | 16 | K | 2 |  |  |  | ROZPOCET | 0 | 0 | 0 | 0 | 0 | 1 | 0 | 16 | 195334398
| VV |  | ocelový plech tl.1mm | [14 empty] | VV | 2 | 1 | True | 0 | ROZPOCET
| VV |  | s bitumenem v=200mm | [14 empty] | VV | 2 | 1 | True | 0 | ROZPOCET
| VV |  | montáž,dodávka, | [14 empty] | VV | 2 | 1 | True | 0 | ROZPOCET
| VV |  | spojovací prvky, | [14 empty] | VV | 2 | 1 | True | 0 | ROZPOCET
| VV |  | kotvení dle PD,... | [14 empty] | VV | 2 | 1 | True | 0 | ROZPOCET
| VV |  | včetně všech doplňků dle PD | [14 empty] | VV | 2 | 1 | True | 0 | ROZPOCET
| VV |  | včetně konečné | [14 empty] | VV | 2 | 1 | True | 0 | ROZPOCET
| VV |  | povrchové úpravy dle PD | [14 empty] | VV | 2 | 1 | True | 0 | ROZPOCET
| VV |  | včetně všech souvisejících prací | [14 empty] | VV | 2 | 1 | True | 0 | ROZPOCET
| VV |  | přesný popis dle PD | [14 empty] | VV | 2 | 1 | True | 0 | ROZPOCET
| VV |  | 10 |  | 10 | [12 empty] | VV | 2 | 2 | True | 1 | ROZPOCET
116 | K | 7671011/R | Podpěra potrubí DN 150 ozn. PP1 - nerez - komplet | kus | 1 |  | 0 |  |  | základní |  | 0 | 0 | 0 | 0 | 0 | 16 | K | 2 |  |  |  | ROZPOCET | 0 | 0 | 0 | 0 | 0 | 1 | 0 | 16 | -946754090
| VV |  | celková hmotnost 16,84kg | [14 empty] | VV | 2 | 1 | True | 0 | ROZPOCET
| VV |  | montáž,dodávka, | [14 empty] | VV | 2 | 1 | True | 0 | ROZPOCET
| VV |  | spojovací prvky, | [14 empty] | VV | 2 | 1 | True | 0 | ROZPOCET
| VV |  | kotvení dle PD,... | [14 empty] | VV | 2 | 1 | True | 0 | ROZPOCET
| VV |  | včetně všech doplňků dle PD | [14 empty] | VV | 2 | 1 | True | 0 | ROZPOCET
| VV |  | včetně konečné | [14 empty] | VV | 2 | 1 | True | 0 | ROZPOCET
| VV |  | povrchové úpravy dle PD | [14 empty] | VV | 2 | 1 | True | 0 | ROZPOCET
| VV |  | včetně všech souvisejících prací | [14 empty] | VV | 2 | 1 | True | 0 | ROZPOCET
| VV |  | přesný popis dle PD | [14 empty] | VV | 2 | 1 | True | 0 | ROZPOCET
| VV |  | 1 |  | 1 | [12 empty] | VV | 2 | 2 | True | 1 | ROZPOCET
117 | K | 7671012/R | Podpěra potrubí DN 125 ozn. PP2 - nerez - komplet | kus | 2 |  | 0 |  |  | základní |  | 0 | 0 | 0 | 0 | 0 | 16 | K | 2 |  |  |  | ROZPOCET | 0 | 0 | 0 | 0 | 0 | 1 | 0 | 16 | -156975130
| VV |  | celková hmotnost 15,53kg | [14 empty] | VV | 2 | 1 | True | 0 | ROZPOCET
| VV |  | montáž,dodávka, | [14 empty] | VV | 2 | 1 | True | 0 | ROZPOCET
| VV |  | spojovací prvky, | [14 empty] | VV | 2 | 1 | True | 0 | ROZPOCET
| VV |  | kotvení dle PD,... | [14 empty] | VV | 2 | 1 | True | 0 | ROZPOCET
| VV |  | včetně všech doplňků dle PD | [14 empty] | VV | 2 | 1 | True | 0 | ROZPOCET
| VV |  | včetně konečné | [14 empty] | VV | 2 | 1 | True | 0 | ROZPOCET
| VV |  | povrchové úpravy dle PD | [14 empty] | VV | 2 | 1 | True | 0 | ROZPOCET
| VV |  | včetně všech souvisejících prací | [14 empty] | VV | 2 | 1 | True | 0 | ROZPOCET
| VV |  | přesný popis dle PD | [14 empty] | VV | 2 | 1 | True | 0 | ROZPOCET
| VV |  | 2 |  | 2 | [12 empty] | VV | 2 | 2 | True | 1 | ROZPOCET
118 | K | 7671013/R | Podpěra potrubí DN 80 ozn. PP3 - nerez - komplet | kus | 1 |  | 0 |  |  | základní |  | 0 | 0 | 0 | 0 | 0 | 16 | K | 2 |  |  |  | ROZPOCET | 0 | 0 | 0 | 0 | 0 | 1 | 0 | 16 | 530725518
| VV |  | celková hmotnost 14,25kg | [14 empty] | VV | 2 | 1 | True | 0 | ROZPOCET
| VV |  | montáž,dodávka, | [14 empty] | VV | 2 | 1 | True | 0 | ROZPOCET
| VV |  | spojovací prvky, | [14 empty] | VV | 2 | 1 | True | 0 | ROZPOCET
| VV |  | kotvení dle PD,... | [14 empty] | VV | 2 | 1 | True | 0 | ROZPOCET
| VV |  | včetně všech doplňků dle PD | [14 empty] | VV | 2 | 1 | True | 0 | ROZPOCET
| VV |  | včetně konečné | [14 empty] | VV | 2 | 1 | True | 0 | ROZPOCET
| VV |  | povrchové úpravy dle PD | [14 empty] | VV | 2 | 1 | True | 0 | ROZPOCET
| VV |  | včetně všech souvisejících prací | [14 empty] | VV | 2 | 1 | True | 0 | ROZPOCET
| VV |  | přesný popis dle PD | [14 empty] | VV | 2 | 1 | True | 0 | ROZPOCET
| VV |  | 1 |  | 1 | [12 empty] | VV | 2 | 2 | True | 1 | ROZPOCET
119 | K | 998767201 | Přesun hmot procentní pro zámečnické konstrukce v objektech v do 6 m | % |  |  | 0 |  |  | základní |  | 0 | 0 | 0 | 0 | 0 | 16 | K | 2 |  |  |  | ROZPOCET | 0 | 0 | 0 | 0 | 0 | 1 | 0 | 16 | 1074489696

## VRN - Vedlejší rozpočtové...
{7ffe7127-552a-4156-b96e-6c5b70a82d6f}
2
| KRYCÍ LIST SOUPISU PRACÍ | [7 empty] | v --- níže se nacházejí doplnkové a pomocné údaje k sestavám --- v | [8 empty] | False
Stavba:
Šternberk - Atletický stadion Pod kopcem
Objekt:
VRN - Vedlejší rozpočtové náklady
| KSO: |  |  |  |  | CC-CZ:
| Místo: |  |  |  |  | Datum: | 30. 9. 2020
| Zadavatel: |  |  |  |  | IČ:
DIČ:
| Uchazeč: |  |  |  |  | IČ: | Vyplň údaj
|  | Vyplň údaj |  |  |  | DIČ: | Vyplň údaj
| Projektant: |  |  |  |  | IČ:
DIČ:
| Zpracovatel: |  |  |  |  | IČ:
DIČ:
Poznámka:
| Cena bez DPH | [5 empty] | 0
|  |  | Základ daně |  |  | Sazba daně | Výše daně
| DPH | základní | 0 |  |  | 21% | 0
|  | snížená | 0 |  |  | 15% | 0
|  | zákl. přenesená | 0 |  |  | 21% | 0
|  | sníž. přenesená | 0 |  |  | 15% | 0
|  | nulová | 0 |  |  | 0% | 0
| Cena s DPH |  |  | v | CZK |  | 0
| Projektant |  |  | Zpracovatel
| Datum a podpis: |  | Razítko | Datum a podpis: |  |  | Razítko
| Objednavatel |  |  | Uchazeč
| Datum a podpis: |  | Razítko | Datum a podpis: |  |  | Razítko
REKAPITULACE ČLENĚNÍ SOUPISU PRACÍ
Stavba:
Šternberk - Atletický stadion Pod kopcem
Objekt:
VRN - Vedlejší rozpočtové náklady
Místo: | [5 empty] | Datum: | 30. 9. 2020
Zadavatel: | [5 empty] | Projektant:
Uchazeč: |  |  | Vyplň údaj |  |  | Zpracovatel:
Kód dílu - Popis | [6 empty] | Cena celkem [CZK]
Náklady ze soupisu prací | [6 empty] | 0 | [11 empty] | -1
| VRN - Vedlejší rozpočtové náklady | [5 empty] | 0
| VRN0 - Vedlejší rozpočtové náklady | [5 empty] | 0
SOUPIS PRACÍ
Stavba:
Šternberk - Atletický stadion Pod kopcem
Objekt:
VRN - Vedlejší rozpočtové náklady
Místo: | [5 empty] | Datum: | 30. 9. 2020
Zadavatel: | [5 empty] | Projektant:
Uchazeč: |  |  | Vyplň údaj |  |  | Zpracovatel:
PČ | Typ | Kód | Popis | MJ | Množství | J.cena [CZK] | Cena celkem [CZK] | Cenová soustava |  | DPH | J. Nh [h] | Nh celkem [h] | J. hmotnost [t] | Hmotnost celkem [t] | J. suť [t] | Suť Celkem [t]
Náklady soupisu celkem | [6 empty] | 0 |  |  |  |  | 0 |  | 0 |  | 0 |  | D | -1 | [10 empty] | 0
| D | VRN | Vedlejší rozpočtové náklady |  |  |  | 0 |  |  |  |  | 0 |  | 0 |  | 0 | 5 | D | 0 |  |  |  | ROZPOCET | [6 empty] | 0
| D | VRN0 | Vedlejší rozpočtové náklady |  |  |  | 0 |  |  |  |  | 0 |  | 0 |  | 0 | 5 | D | 1 |  |  |  | ROZPOCET | [6 empty] | 0
1 | K | 1000001/R | Zařízení staveniště | soubor | 1 |  | 0 |  |  | základní |  | 0 | 0 | 0 | 0 | 0 | 1024 | K | 2 |  |  |  | ROZPOCET | 0 | 0 | 0 | 0 | 0 | 1 | 0 | 1024 | -165748409
| VV |  | zřízení,provoz | [14 empty] | VV | 2 | 1 | True | 0 | ROZPOCET
| VV |  | a likvidace | [14 empty] | VV | 2 | 1 | True | 0 | ROZPOCET
| VV |  | včetně uvední ploch | [14 empty] | VV | 2 | 1 | True | 0 | ROZPOCET
| VV |  | do původního stavu | [14 empty] | VV | 2 | 1 | True | 0 | ROZPOCET
| VV |  | 1 |  | 1 | [12 empty] | VV | 2 | 2 | True | 1 | ROZPOCET
2 | K | 1000002/R | Rozbor vody,včetně odebrání vzorku | soubor | 3 |  | 0 |  |  | základní |  | 0 | 0 | 0 | 0 | 0 | 1024 | K | 2 |  |  |  | ROZPOCET | 0 | 0 | 0 | 0 | 0 | 1 | 0 | 1024 | -406985370
| VV |  | včetně odebrání vzorku | [14 empty] | VV | 2 | 1 | True | 0 | ROZPOCET
| VV |  | předpoklad 3x | [14 empty] | VV | 2 | 1 | True | 0 | ROZPOCET
| VV |  | 3 |  | 3 | [12 empty] | VV | 2 | 2 | True | 1 | ROZPOCET
3 | K | 1000003/R | Vytýčení stávajících inženýrských sítí | soubor | 1 |  | 0 |  |  | základní |  | 0 | 0 | 0 | 0 | 0 | 1024 | K | 2 |  |  |  | ROZPOCET | 0 | 0 | 0 | 0 | 0 | 1 | 0 | 1024 | 132565933
4 | K | 1000004/R | Náklady na zajištění kolektivní bezpečnosti osob | soubor | 1 |  | 0 |  |  | základní |  | 0 | 0 | 0 | 0 | 0 | 1024 | K | 2 |  |  |  | ROZPOCET | 0 | 0 | 0 | 0 | 0 | 1 | 0 | 1024 | -935622123
| VV |  | osazení výstražných tabulí, | [14 empty] | VV | 2 | 1 | True | 0 | ROZPOCET
| VV |  | zabezpečení okrajů konstrukcí | [14 empty] | VV | 2 | 1 | True | 0 | ROZPOCET
| VV |  | proti pádu osob, zabezpečení | [14 empty] | VV | 2 | 1 | True | 0 | ROZPOCET
| VV |  | komunikací pro pohyb | [14 empty] | VV | 2 | 1 | True | 0 | ROZPOCET
| VV |  | osob na staveništi, | [14 empty] | VV | 2 | 1 | True | 0 | ROZPOCET
| VV |  | lávky, apod... | [14 empty] | VV | 2 | 1 | True | 0 | ROZPOCET
| VV |  | 1 |  | 1 | [12 empty] | VV | 2 | 2 | True | 1 | ROZPOCET
5 | K | 1000005/R | Geodetické vytýčení stavby | soubor | 1 |  | 0 |  |  | základní |  | 0 | 0 | 0 | 0 | 0 | 1024 | K | 2 |  |  |  | ROZPOCET | 0 | 0 | 0 | 0 | 0 | 1 | 0 | 1024 | -1781403132
6 | K | 1000006/R | Geodetické zaměření skutečného provedení | soubor | 1 |  | 0 |  |  | základní |  | 0 | 0 | 0 | 0 | 0 | 1024 | K | 2 |  |  |  | ROZPOCET | 0 | 0 | 0 | 0 | 0 | 1 | 0 | 1024 | -1568777498
7 | K | 1000007/R | Přechodné dopravní značení,včetně PD a projednání | soubor | 1 |  | 0 |  |  | základní |  | 0 | 0 | 0 | 0 | 0 | 1024 | K | 2 |  |  |  | ROZPOCET | 0 | 0 | 0 | 0 | 0 | 1 | 0 | 1024 | 1311561197
| VV |  | montáž,provozování, | [14 empty] | VV | 2 | 1 | True | 0 | ROZPOCET
| VV |  | demontáž,pronájem,... | [14 empty] | VV | 2 | 1 | True | 0 | ROZPOCET
| VV |  | včetně všech | [14 empty] | VV | 2 | 1 | True | 0 | ROZPOCET
| VV |  | souvisejících prací | [14 empty] | VV | 2 | 1 | True | 0 | ROZPOCET
| VV |  | 1 |  | 1 | [12 empty] | VV | 2 | 2 | True | 1 | ROZPOCET
8 | K | 1000008/R | Dokumentace skutečného provedení stavby | soubor | 1 |  | 0 |  |  | základní |  | 0 | 0 | 0 | 0 | 0 | 1024 | K | 2 |  |  |  | ROZPOCET | 0 | 0 | 0 | 0 | 0 | 1 | 0 | 1024 | -1020496777
| VV |  | v digitální a tiskové formě | [14 empty] | VV | 2 | 1 | True | 0 | ROZPOCET
| VV |  | 1 |  | 1 | [12 empty] | VV | 2 | 2 | True | 1 | ROZPOCET
9 | K | 1000012/R | Poplatky za zvláštní užívání komunikací a zábory veř. prostranství | soubor | 1 |  | 0 |  |  | základní |  | 0 | 0 | 0 | 0 | 0 | 1024 | K | 2 |  |  |  | ROZPOCET | 0 | 0 | 0 | 0 | 0 | 1 | 0 | 1024 | 331074018
10 | K | 1000013/R | Pasportizace objektů v blízkosti výkopu | soubor | 1 |  | 0 |  |  | základní |  | 0 | 0 | 0 | 0 | 0 | 1024 | K | 2 |  |  |  | ROZPOCET | 0 | 0 | 0 | 0 | 0 | 1 | 0 | 1024 | -1100354934
| VV |  | před zahájením | [14 empty] | VV | 2 | 1 | True | 0 | ROZPOCET
| VV |  | stavby a po | [14 empty] | VV | 2 | 1 | True | 0 | ROZPOCET
| VV |  | ukončení stavby | [14 empty] | VV | 2 | 1 | True | 0 | ROZPOCET
| VV |  | (celkem 2x) | [14 empty] | VV | 2 | 1 | True | 0 | ROZPOCET
| VV |  | 1 |  | 1 | [12 empty] | VV | 2 | 2 | True | 1 | ROZPOCET
11 | K | 1000015/R | Výrobní (dodavatelská) dokumentace | soubor | 1 |  | 0 |  |  | základní |  | 0 | 0 | 0 | 0 | 0 | 1024 | K | 2 |  |  |  | ROZPOCET | 0 | 0 | 0 | 0 | 0 | 1 | 0 | 1024 | -1948630391
12 | K | 1000018/R | Plán BOZP | soubor | 1 |  | 0 |  |  | základní |  | 0 | 0 | 0 | 0 | 0 | 1024 | K | 2 |  |  |  | ROZPOCET | 0 | 0 | 0 | 0 | 0 | 1 | 0 | 1024 | 1452337675
13 | K | 1000019/R | Geometrické plány | soubor | 1 |  | 0 |  |  | základní |  | 0 | 0 | 0 | 0 | 0 | 1024 | K | 2 |  |  |  | ROZPOCET | 0 | 0 | 0 | 0 | 0 | 1 | 0 | 1024 | 1714892562
14 | K | 1000023/R | Pravidelné čištění přilehlých,souvisejících komunikací a zpevněných ploch - po celou dobu stavby | soubor | 1 |  | 0 |  |  | základní |  | 0 | 0 | 0 | 0 | 0 | 1024 | K | 2 |  |  |  | ROZPOCET | 0 | 0 | 0 | 0 | 0 | 1 | 0 | 1024 | -2103838734