## Zadanie
ZADANIE
Stavba: |  | Rekonštrukcia strešného plášťa objektu MsÚ Trnava Trhová 3 - Elektroinštalácia
Objekt:
Objednávateľ:
Zhotoviteľ: |  |  |  |  | Spracoval:
Miesto: |  | Trnava |  |  | Dátum:
Č. | KCN | Kód položky | Popis | MJ | Množstvo celkom | Cena jednotková | Cena celkom | Ekvivalent/výrobok
1 | 2 | 3 | 4 | 5 | 6 | 7 |  | 8
|  | HSV | Práce a dodávky HSV
|  | 9 | Ostatné konštrukcie a práce-búranie
1 | 013 | 971042141 | Vybúranie otvoru v betónových priečkach a stenách do profilu 60 mm, hr. do 300 mm, -0,00100t | ks | 3
|  | M | Práce a dodávky M
|  | 21-M | Elektromontáže
2 | 921 | 210010025 | Rúrka ohybná elektroinštalačná z PVC typ FXP 20, uložená pevne | m | 3
3 | 345 | 345710009100 | Rúrka ohybná vlnitá pancierová PVC-U, FXP DN 20 | m | 3
4 | 345 | 345710037400 | Príchytka pre rúrku z PVC CL 20 | ks | 6
5 | 921 | 210010026 | Rúrka ohybná elektroinštalačná z PVC typ FXP 25, uložená pevne | m | 35
6 | 345 | 345710009200 | Rúrka ohybná vlnitá pancierová PVC-U, FXP DN 25 | m | 35
7 | 921 | 210011310 | Osadenie polyamidovej príchytky HM 8 do tvrdého kameňa, jednoduchého betónu a železobetónu | ks | 6
8 | 311 | 311310002800 | Hmoždinka klasická, sivá, M 8x40 mm, typ T8-PA, TRACON Elektric | ks | 6
9 | 921 | 210020305 | Káblový žľab Mars, pozink. vrátane príslušenstva, 125/50 mm vrátane veka a podpery | m | 80
10 | 345 | 345750008700 | Žlab káblový MARS 125x50 mm | m | 80
11 | 345 | 345750011500 | Kryt káblového žľabu MARS 125 mm | m | 80
12 | 345 | 345750019200 | Koleno vnútorné pre káblový žlab MARS 125x50 mm | ks | 6
13 | 345 | 345750026100 | Kryt kolena 90° pre káblové žlaby MARS 125 mm | ks | 6
14 | 345 | 345750044500 | Uholník KTC 35 H35/2 | ks | 6
15 | 345 | 345750054400 | Spojovacia sada pre káblový žlab MARS M6 | súb. | 1
16 | 345 | 345750054300 | Spojovacia sada pre káblový žlab MARS SSL- M8 | súb. | 1
17 | 921 | 210020941 | Protipožiarna prepážka pre trojpólovú trasu zapúzdrených vodičov vo vyhotovení 1 trasa | ks | 3
18 | 449 | 449410003000 | Flexibilná protipožiarna pena HILTI CFS-F FX, objem 325 ml | ks | 1
19 | 921 | 210100258 | Ukončenie celoplastových káblov zmrašť. záklopkou alebo páskou do 3 x 4 mm2 | ks | 2
20 | 921 | 210120401 | Istič vzduchový jednopólový do 63 A | ks | 1
21 | 358 | 358220006900 | Istič TX3 1P, charakteristika B, 16 A, 10000 A/10 kA, 1 modul, LEGRAND | ks | 1
22 | 921 | 210220101 | Podpery vedenia FeZn na plochú strechu PV21 | ks | 107
23 | 354 | 354410035000 | Podpera vedenia FeZn na ploché strechy označenie PV 21 plast | ks | 107
24 | 921 | 210881076 | Kábel bezhalogénový, medený uložený pevne N2XH 0,6/1,0 kV 3x2,5 | m | 30
25 | 341 | 341610014400 | Kábel medený bezhalogenový N2XH 3x2,5 mm2 | m | 30
26 | 921 | 210960651 | Demontáž - káblový žľab Mars, pozink. vrátane príslušenstva, 62/50 mm vrátane veka a podpery -0,00442 t | m | 14
27 | 921 | 210964919 | Odvoz a recyklácia odpadu | kpl | 1
28 | 921 | 210967820 | Demontáž - kábel medený silový s dvojitou izoláciou uložený voľne NYY 0,6/1 kV 3x2,5 -0,00025 t | m | 30
29 | 921 | 210968316 | Demontáž - Kábel koaxiálny uložený pevne -0,00006 t | m | 230
|  | 22-M | Montáže oznamovacích a zabezpečovacích zariadení
30 | 922 | 220280206 | Káble bytové SEKU, SYKY do 7 mm vonk.priemeru v rúrkach, lištách, bez odviečkovania a zaviečkovania krabíc | m | 80
|  | HZS | Hodinové zúčtovacie sadzby
31 | HZS | HZS000111 | Preprava materiálu na strechu | hod | 24
32 | HZS | HZS000112 | Koordinačné práce | hod | 24
33 | HZS | HZS000113 | Dokončovacie práce | hod | 24
34 | HZS | HZS000114 | Odskúšanie inštalácie | hod | 16
35 | HZS | HZS000115 | Demontáž anténnych stožiarov | hod | 10
Celkom