## výkaz
|  | číslo zakázky: | [7 empty] | strana:
|  | stavba: |  | nebytové prostory - dílny + kanceláře | [5 empty] | zpracoval:
|  | část: |  | ČS armády 4805/24, Jablonec nad Nisou | [5 empty] | datum:
|  | činnost: |  | Sanace objektu po požáru
podl. | popis místnosti |  | výměry místnosti
|  |  | a | b | v | plocha stropu | plocha stěn | plocha podlahy | poznámka
|  | č. míst. | m | m | m | m2 | m2 | m2
1.n.p.
1.n.p. | dílna |  | 24.3 | 13 | 5.9 | 316 | 441 | 316 | kontaminace silná do 100%, podlaha
1.n.p. | sklad hutního materiálu | 109 | 5.2 | 6.4 | 2.8 | 34 | 65 | 34 | kontaminace základní do 70%
1.n.p. | dílna | 104 | 5.2 | 6.4 | 2.8 | 34 | 65 | 34 | kontaminace základní do 70%
1.n.p. | strojovna vzt | 116 | 5.4 | 3.3 | 5.9 | 18 | 103 | 18 | kontaminace základní do 70%
1.n.p. | nabíjecí stanice | 115 | 5.4 | 2.9 | 5.9 | 16 | 98 | 16 | kontaminace základní do 70%
2.n.p.
2.n.p. | kancelář dílen | 215 | 5.4 | 6.3 | 2.8 | 35 | 66 | 35 | kontaminace základní do 50%
2.n.p. | sklad |  | 5.4 | 6.3 | 2.8 | 35 | 66 | 35 | kontaminace základní do 50%
3.n.p.
3.n.p. | schodiště 1-3 n.p. |  | 1.2 | 2.8 | 5 | 4 | 40 | 4 | kontaminace základní do 50%, podhled
3.n.p. | schodiště 1-3 n.p. |  | 2.3 | 6.3 | 5.8 | 15 | 100 | 15 | kontaminace základní do 50%
3.n.p. | chodba 3 n.p. |  | 8.1 | 1.2 | 2.6 | 10 | 49 | 10 | kontaminace základní do 50%, podhled
3.n.p. | chodba 3 n.p. |  | 8.3 | 1.1 | 2.6 | 10 | 49 | 10 | kontaminace základní do 50%, podhled
3.n.p. | kotle |  | 2.1 | 1.2 | 3.5 | 4.5 | 24 | 3 | kontaminace základní do 50%
3.n.p. | kancelář | 330 | 5.2 | 5 | 2.6 | 26 | 54 | 26 | kontaminace základní do 50%, podhled
3.n.p. | kancelář | 329 | 5 | 2.6 | 2.6 | 13 | 40 | 13 | kontaminace základní do 50%, podhled
3.n.p. | kancelář | 328 | 5 | 2.3 | 2.6 | 12 | 38 | 12 | kontaminace základní do 50%, podhled
3.n.p. | lékař | 319 | 5.6 | 2.6 | 2.6 | 15 | 43 | 15 | kontaminace základní do 50%, podhled
3.n.p. | úklid | 320 | 1.7 | 1.8 | 2.4 | 4 | 17 | 4 | kontaminace základní do 50%
3.n.p. | WC ženy - vstup | 322 | 0.9 | 1.8 | 2.4 | 2 | 13 | 2 | kontaminace základní do 50%
3.n.p. | WC ženy | 320 | 0.9 | 1.8 | 2.4 | 2 | 13 | 2 | kontaminace základní do 50%
3.n.p. | WC muži - vstup | 325 | 1.1 | 1.9 | 2.4 | 3 | 15 | 3 | kontaminace základní do 50%
3.n.p. | WC muži | 324 | 1.5 | 1.9 | 2.4 | 3 | 17 | 3 | kontaminace základní do 50%
3.n.p. | WC muži | 323 | 0.9 | 1.9 | 2.4 | 2 | 14 | 2 | kontaminace základní do 50%
3.n.p. | sprchy muži |  | 3.6 | 1.7 | 2.4 | 7 | 26 | 7 | kontaminace základní do 50%
3.n.p. | šatna | 327 | 6.6 | 5.5 | 2.6 | 37 | 63 | 37 | kontaminace základní do 50%, podhled
3.n.p. | denní místnost | 332 | 6.3 | 3.1 | 2.7 | 20 | 51 | 20 | kontaminace základní do 50%, podhled
| Celkem |  |  |  |  | 677.5 | 1570 | 676
| kontaminace základní do 50% (m2) |  |  |  |  | 259.5 | 798 | 258 | 1315.5
| kontaminace silná do 100% (m2) |  |  |  |  | 316 | 441 | 316 | 1073
| kontaminace základní do 70% (m2) |  |  |  |  | 102 | 331 | 102 | 535
| demontáž podhledu (m2) |  |  |  |  | 147
| úpravy celkem (m2) |  |  |  |  | 2247.5
| škrábání malby 10% |  |  |  |  | 224.75
| demontáž zateplovací fasády (m2) |  |  |  |  | 12
| Finální úklid (m2) |  |  |  |  | 676
Pavel Cyprián

## CN
Popis činností
řádek | Sanace suchou cestou, demontáž a vyklizení | měrná jednotka | množství | nabízená jednotková cena v Kč bez DPH | MAX jednotková cena v Kč bez DPH | celkem v Kč bez DPH
1 | stropy kontaminace silná do 100% - (odsátí saze za pomoci výkonného vysavače - intenzivní, několikanásobné) | m2 | 296 |  | 50.9 | 0
2 | stěny kontaminace silná do 100% - (odsátí saze za pomoci výkonného vysavače - intenzivní, několikanásobné) | m2 | 507 |  | 42.4 | 0
3 | podlahy kontaminace silná do 100% - (odsátí saze za pomoci výkonného vysavače - intenzivní, několikanásobné) | m2 | 296 |  | 25.5 | 0
4 | stropy kontaminace základní do 50% (odsátí saze za pomoci výkonného vysavače) | m2 | 266 |  | 21.8 | 0
5 | stěny kontaminace základní do 50% (odsátí saze za pomoci výkonného vysavače) | m2 | 800 |  | 18.2 | 0
6 | podlahy kontaminace základní do 50% (odsátí saze za pomoci výkonného vysavače) | m2 | 266 |  | 10.9 | 0
7 | stropy kontaminace základní do 70% (odsátí saze za pomoci výkonného vysavače - intenzivní) | m2 | 100 |  | 29.1 | 0
8 | stěny kontaminace základní do 70% (odsátí saze za pomoci výkonného vysavače - intenzivní) | m2 | 327 |  | 24.3 | 0
9 | podlahy kontaminace základní do 70% (odsátí saze za pomoci výkonného vysavače - intenzivní) | m2 | 100 |  | 14.6 | 0
10 | škrábání malby | m2 | 158 |  | 51.48 | 0
11 | demontáž kazetového podhledu (pro zpětné použití rastru) - opatrné rozebrání podhledu bez jeho poškození | m2 | 147 |  | 149.6 | 0
13 | demontáž ostatních konstrukcí(protipožární dveře, ZTI, zař. předměty, atd.) | hod | 20 |  | 144.1 | 0
Sanace mokrou cestou-ruční mytí
| stropy kontaminace silná do 100% (ruční mytí za pomoci vlastního čističe budov - intenzivní, několikanásobné) | m2 | 296 |  | 189.2 | 0
14 | stěny kontaminace silná do 100% (ruční mytí za pomoci vlastního čističe budov - intenzivní, několikanásobné) | m2 | 507 |  | 157.6 | 0
15 | podlahy kontaminace silná do 100% (ruční mytí za pomoci vlastního čističe budov - intenzivní, několikanásobné) | m2 | 296 |  | 94.6 | 0
16 | stropy kontaminace základní do 50% (ruční mytí za pomoci vlastního čističe budov) | m2 | 266 |  | 87.3 | 0
17 | stěny kontaminace základní do 50% (ruční mytí za pomoci vlastního čističe budov) | m2 | 800 |  | 72.8 | 0
18 | podlahy kontaminace základní do 50% (ruční mytí za pomoci vlastního čističe budov) | m2 | 266 |  | 43.7 | 0
19 | stropy kontaminace základní do 70% (ruční mytí za pomoci vlastního čističe budov - intenzivní) | m2 | 100 |  | 116.4 | 0
20 | stěny kontaminace základní do 70% (ruční mytí za pomoci vlastního čističe budov - intenzivní) | m2 | 327 |  | 97 | 0
21 | podlahy kontaminace základní do 70% (ruční mytí za pomoci vlastního čističe budov - intenzivní) | m2 | 100 |  | 58.2 | 0
Ruční dočištění (detaily konstrukcí a tech. vybavení stavby)
22 | oboustranné čištění proskleného průčelí oboustranné včetně rámů (dílna 4mx4m, spodní vstup schodiště 2,3m x 5,5m, horní vstup schodiště 2,3m x 3,6m) | ks | 3 |  | 717.6 | 0
23 | oboustranné čištění vnitřních dveří v prostorách dílen a cestmistrovství rozměr 1 ks 1983/944 mm.Čištění oboustranné včetně falců. | ks | 22 |  | 358.8 | 0
24 | oboustranné čištění ocelových zárubní, v prostorách dílen a cestmistrovství o rozměrech 1 ks 1970/900/100 mm. | ks | 22 |  | 107.6 | 0
25 | oboustranné čištění oken menších včetně rámů, falců, parapetů a žaluzií (rozměry oken 1,2 m x 1,4 m) | ks | 9 |  | 358.8 | 0
26 | oboustranné čištění oken větších včetně falců, rámů, parapetů a žaluzií -žaluzie pouze u okna v kanceláři nad dílnou (prostory nad garáží č. 2+3, soustružna, kancelář dílny)-rozměry okna 1,4 m x 4 m | ks | 4 |  | 717.6 | 0
27 | kompletní čištění topných těles - (čištění topných těles vč vnitřních lamel - vysavač, mycí chemie, parní čistič), 0,5m x 0,7m-5ks, 0,5mx0,9m-4ks,0,5m x 1,5m-1ks, 0,7m x 0,9m-1ks, 2m x 0,6m-1ks, 1,6m x 0,6m-2ks, 1,8m x 0,6m-2ks,1,7m x 0,6m-1ks, 0,5m x 0,5m-1ks, 0,9m x 0,6m-1ks, 1,2m x 0,6m-2ks, fotografie ve složce foto/typ radiátorů | ks | 21 |  | 538.2 | 0
| kompletní čištění topných žebříků (0,7 m x 1,8m a 0,8m x 1,4 m), fotografie ve složce foto/topné žebříky | ks | 2 |  | 358.8 | 0
28 | čištění sanity (umyvadlo, včetně sifonu) 9ks (čištění sanity - vysavač, mycí chemie, parní čistič) | ks | 9 |  | 358.8 | 0
29 | čištění sanity (WC 3 ks+ pisoar 2 ks) 5ks (čištění sanity - vysavač, mycí chemie, parní čistič) | ks | 5 |  | 358.8 | 0
30 | čištění sanity (sprchový kout o rozměru 80x80, keramický obklad) 2ks (čištění sanity - vysavač, mycí chemie, parní čistič), fotografie ve složce foto/sprchový kout | ks | 2 |  | 717.6 | 0
31 | čištění kuchyňské linky (čištění kuchyně, vnější i vnitřní části horní a spodní skříňky - vysavač, mycí chemie) délka linky 1,5 m, fotografie ve složce foto/kuchyňská linka | soubor | 1 |  | 2152.8 | 0
32 | čištění rychloběžných vrat (tlakové mytí WAP, mycí chemie) -dílna rozměry vrat 4 x 4 m | ks | 1 |  | 2152.8 | 0
33 | čištění plynových kotlů Therm Duo 50T, včetně vnějších spalinových cest po strop (čištění technologie - vysavač, mycí chemie, parní čistič), číštění vnějších částí, fotografie ve složce foto/plynové kotle 3 ks | ks | 3 |  | 717.6 | 0
34 | kompletní čištění vnější části boileru HL-HLE výška 1,5 m, průměr 0,5 m vč rozvodů ZTI (čištění technologie - vysavač, mycí chemie, parní čistič)-viz foto | ks | 1 |  | 717.6 | 0
35 | čištění rozvodů tlakového vzduchu ( vysavač, mycí chemie, parní čistič) | bm | 80 |  | 53.8 | 0
36 | čištění VZT jednotky umístěné v místnosti vedle dílny, včetně rozvodů (vnitří i vnější část)- (demontáž/montáž- vysavač, mycí chemie)-viz foto | soubor | 1 |  | 1435.2 | 0
37 | čištění kabelových lávek Mars ( vysavač, mycí chemie, parní čistič) | bm | 80 |  | 358.8 | 0
38 | vnější dočištění rozvodů VZT profil s obvodem do 1bm odhad (pateřní síť vodorovná) (vysavač, mycí chemie) - dílna | bm | 50 |  | 303.2 | 0
39 | vnější dočištění rozvodůVZT profil s obvodem do 1bm odhad (páteřní síť svislá) (vysavač, mycí chemie) - dílna | bm | 30 |  | 303.2 | 0
40 | čištění jámového zvedáku JZ-EM 12/800-nosnost 12000kg, maximální zdvih 845mm, elektro-hydraulický pohon, rok výroby 2004, hydrualický válec,nástavec zdvih (odhad 6-12 hodin) (vysavač, mycí chemie) - dílna, fotografie ve složce foto/jámový zvedák | ks | 1 |  | 4305.6 | 0
41 | čištění portálového jeřábu Liftket Star (odhad 6-12 hodin) (vysavač, mycí chemie) - dílna | ks | 1 |  | 4305.6 | 0
42 | čištění zvedáku EVERLIFT EE-6255E (odhad 6-12 hodin) (vysavač, mycí chemie) - dílna, fotografie ve složce foto/zvedák EVERLIFT | ks | 1 |  | 4305.6 | 0
43 | čištění ostatních konstrukcí ( rozvody ZTI, TUV, zábradlí, hydranty,HP atd.) vše v prostorách dílny | hod | 30 |  | 358.8 | 0
44 | čištění kazetového stropu včetně rastru - prostory v 3.n.p., zpětná montáž kazetového stropu-fakturováno bude dle skutečnosti, doložené zápisem ve stavebním deníku | m2 | 51 |  | 400.4 | 0
45 | výměna kazetového stropu s čištěním rastru (vysavač, mycí chemie) - prostory v 3.n.p., montáž nového kazetového stropu, fakturováno bude dle skutečnosti, doložené zápisem ve stavebním deníku | m2 | 96 |  | 400.4 | 0
46 | výmalba sanovaných ploch bílou interierovou oděruvzdornou barvou (základní nátěr a dva vrchní nátěry) | m2 | 2296 |  | 60.83 | 0
47 | úklid po malování a sanačních pracech-úplný finální úklid | m2 | 662 |  | 95.5 | 0
Práce elektroinstalační
48 | demontáž elektroinstalace (poškozené ), včetně sanace nepoškozených částí | hod | 35 |  | 462 | 0
49 | dodávka nové elektroinstalace k zásuvkovým skříním -materiál (demontovaná část-odhad) - fakturováno bude dle skutečnosti, doložené zápisem ve stavebním deníku | bm | 40 |  | 53.3 | 0
50 | montáž nové elektroinstalace k zásuvkovým skříním -mimo elektroinstalačních prací k novému osvětlení -práce (demontovaná část-odhad), fakturováno bude dle skutečnosti, doložené zápisem ve stavebním deníku | bm | 40 |  | 45.43 | 0
51 | čištění elektroinstalace a zařízení dle bodů 1,3,4,9 revizní zprávy 06/4/2021-1 (vysavač, mycí chemie, přípravek ) - rozvodná skříň velká 2,1m x 1,2m x 0,5m, rozvodná skříň malá 0,5m x 0,6m x 0,1m, fotografie ve složce foto/velká rozvodná skříň | hod | 45 |  | 424.4 | 0
52 | plastové průmyslové LED svítidlo s vysokou chemickou odolností, s difuzorem z translucentního nárazuvzdorného akrylátu, krytím IP66, max. teplota okolí 45°C,AL chladič, životnost minimálně 50000 hodin,včetně recyklačního poplatku (například FUTURA 2.5ft ABS Al 8000/840) | ks | 39 |  | 2024 | 0
53 | plastové průmyslové LED svítidlo s vysokou chemickou odolností, s difuzorem z translucentního nárazuvzdorného akrylátu, krytím IP66, max. teplota okolí 45°C,AL chladič, životnost minimálně 50000 hodin,nouzový záložní zdroj s operačním časem 1 hodina (SA) pro trvalé i nouzové osvětlení včetně recyklačního poplatku (například FUTURA 2.5ft ABS Al 8000/80 M1h) | ks | 3 |  | 339 | 0
54 | demontáž stávajících svítidel 42 ks, montáž nových svítidel 42 ks | soubor | 1 |  | 7992.6 | 0
55 | silový kabel 5Cx1,5 (odhad) | bm | 130 |  | 53.3 | 0
56 | vypínač schodišťový na povrch s odolností minimálně IP 44 | ks | 3 |  | 147.4 | 0
57 | trubka plastová průměr 20 mm | bm | 30 |  | 19.8 | 0
58 | elektroinstalční práce (montáž kabelových rozvodů k novému osvětlení) | soubor | 1 |  | 5000 | 0
59 | kompletní drobný spojovací materiál (odhad) | soubor | 1 |  | 5000 | 0
60 | oprava jámového zvedáku JZ-EM 12/800 (viz. revizní zpráva 06-3/2018) nosnost 12000kg, maximální zdvih 845mm, elektro-hydraulický pohon, rok výroby 2004, hydrualický válec,nástavec zdvih-při spuštění "vyhazuje pojistky" , fotografie ve složce foto/jámový zvedák | soubor | 1 |  | 5000 | 0
61 | demontáž původního a dodávka a montáž nového ovládání teplovodní ohřívací jednotky-Sahara výrobce WOLF (dvoupolohový vypínač, krytí minimálně IP54,provozní napětí 400V, kompletní ochrana motoru, automatické opětovné zapnutí v případě snížení teploty vinutí (motor) (odhad - případně dle servisní zprávy), fotografie ve složce foto/sahara | soubor | 1 |  | 5000 | 0
62 | revize na všechny provedené elektrinstalačních práce | soubor | 1 |  | 11600 | 0
Zařízení staveniště, doprava materiálu
63 | doprava pojízdné dílny | soubor | 1 |  | 10000 | 0
64 | zaplachtování, zakrývání (svěšení zástěn pro oddělení sanovaných a kontaminovaných prostor) | soubor | 1 |  | 10000 | 0
65 | výšková plošina, pojízdná věž včetně montáže, demontáže a dopravy, pronájmu (plošina do 8m výšky zdvihu) pro sanační a elektromontážní práce | soubor | 1 |  | 68145 | 0
66 | VRN - koordinace subdodavatelů, zařízení staveniště, doprava materiálu, doprava zaměstnanců, přesun hmot ,bezpečnostní opatření během výstavby, snímky z realizace před v průběhu a po skončení prací na datovém nosiči, atd. | soubor | 1 |  | 30000 | 0
67 | montáž, demontáž a pronájem lešení (pomocné lešení apod.) | soubor | 1 |  | 20000 | 0
Ekologická likvidace odpadu
68 | likvidace vzniklého odpadu (směsný, nebezpečný, včetně znečištěné vody) | soubor | 1 |  | 20000 | 0
69 | přistavení, pronájem a odvoz kontejneru na odpad | soubor | 1 |  | 6063 | 0
Opravy
71 | lokální oprava KZS nad vraty (stržení stávající fasády, očištění povrchu, nalepení KZS 100 mm, natažení perlinky, natažení probarvené fasádní omítky dle barevnosti okolních ploch) | m2 | 10 |  | 1133 | 0
72 | lokální mytí KZS nad zasaženým prostorem vrat (případná nutnost oprava KZS výměnou bude konzultována zástupcem pojistitele) | m2 | 65 |  | 218.3 | 0
|  | Celková cena bez DPH |  |  |  | 0
|  | DPH 21% |  |  |  | 0
|  | Celková cena včetně DPH 21% |  |  |  | 0