## 6. Zadanie - na výšku
ZADANIE
Stavba: |  | Prístavba CT pracoviska
Objekt: |  | Slaboprúd -DDZ
Objednávateľ:
Zhotoviteľ: |  |  |  | Spracoval:
Miesto: |  |  |  | Dátum:
Č. | KCN | Popis | MJ | Množstvo celkom | Cena jednotková | Cena celkom
1 | 2 | 4 | 5 | 6 | 7 | 8
Práce a dodávky M
DDZ Spolu:
1 | MT | Hlavní terminál | ks | 2
2 | MT | Hlavní terminál s držákem (na stěnu) | ks | 1
3 | RA | Datový rozvaděč 19"/15U | ks | 1
4 | PS | Napájecí zdroj | ks | 1
5 | SW | SW licence provozu účastníka | ks | 6
6 | SW | SW databáze historie volání | ks | 1
7 | CT | Kabel k terminálu (2m) | ks | 3
8 | AT | Adaptér k terminálu | ks | 3
9 |  | Kabel telefonní přípojky (alternatíva) | ks | 1
10 | US | Univerzální police 19"/1U | ks | 1
11 | AG | Analog/VoIP brána (alternatíva) | ks | 1
12 | CMT | Zásuvka terminálu | ks | 3
13 |  | Telefonní zásuvka IN-OUT (alternatíva) | ks | 1
14 | SWI | Datový switch 24 portů/19" | ks | 1
15 | POE | Napájecí injektor 16 portů/19" | ks | 1
16 |  | Svítidlo signalizační LED | ks | 6
17 | RT | Pokojový terminál s hovorem | ks | 6
18 | BC | Zásuvka pacienta s držákem a repro. | ks | 6
19 | PT | Terminál pac. s disp., ovl. sv. a serv. volání | ks | 6
20 | EC | Táhlo a tlačítko nouzového volání | ks | 12
21 | URS | UNI rádio server (alternatíva) | ks | 1
22 |  | Audio zásuvka (alternatíva) | ks | 1
23 | CAT | Konektor včetně ochrany a proměření RJ45 | ks | 30
24 | R | Instalace a konfigurace systému | ks | 1
25 | R | Kontrolní provoz, zaškolení, vedlejší výdaje | ks | 1
26 | FTP | Kabel do trubek, nebo do lišt LSOH | m | 380
27 |  | instalační krabice pod omítku, bezhalogénová | ks | 1
28 | 68/ | instalační krabice pod omítku, bezhalogénová | ks | 30
29 | 2x | instalační krabice pod omítku, bezhalogénová | ks | 12
30 |  | trubka pod omítku, bezhalogénová | m | 60
31 |  | trubka pod omítku, bezhalogénová | m | 100
32 |  | trubka pod omítku, bezhalogénová | m | 30
33 | oce | stropní příchytka | ks | 240
34 |  | hmoždinka osazená do zdi | ks | 240
35 | 3,5 | vrut | ks | 240
36 | R | prostupy zdivem-vrtaním | ks | 23
37 | R | drobný inštalačný materiál | kpl | 1
38 | R | montáž zariadení | kpl | 1
39 | R | montáž vedení, vrátane kabeláže, krabíc, nosných prvkov | kpl | 1
40 | R | oživenie, preskúšanie a uvedenie systému do trvalej prevádzky | kpl | 1
41 | R | projektová dokumentácia skutočného stavu | kpl | 1
42 | R | školenie obsluhy | kpl | 1
43 | R | vystavenie správy o odbornej prehliadke | kpl | 1
44 | R | inžinierska činnosť a technický dozor | kpl | 1
Celkom