## 6. Zadanie - na výšku
ZADANIE
Stavba: |  | Prístavba CT pracoviska
Objekt: |  | Elekktroinštalácia
Objednávateľ:
Zhotoviteľ: |  |  |  | Spracoval:
Miesto: |  |  |  | Dátum:
Č. | KCN | Popis | MJ | Množstvo celkom | Cena jednotková | Cena celkom
1 | 2 | 4 | 5 | 6 | 7 | 8
PRÁCE A DODÁVKY M
M21 - 155 Elektromontáže
1 | R | Montáž el-inšt rúrky (plast) ohybná, pod omietku D25 (d23)mm | m | 520
2 | 345 | Rúrka el-inšt ohybná 038947 : HFX 25, biela | m | 520
3 | R | Montáž el-inšt rúrky (plast) ohybná, pod omietku D32 (d29)mm | m | 60
4 | 345 | Rúrka el-inšt ohybná 038948 : HFX 32, biela | m | 60
5 | R | Montáž krabice do muriva 1-nás KP bez zapojenia, prístrojová | kus | 108
6 | 345 | Krabica KP prístrojová 1-nás : KP 67/2 , šedá | kus | 108
7 | R | Montáž krabice do muriva KR (68) vrátane zapojenia | kus | 72
8 | 345 | Krabica KO (68) odbočná : (D71x73) s viečkom | kus | 72
9 | R | Žľab káblový do 100x500-600mm, s vekom | m | 60
10 | 553 | Žľab káblový dierovaný 60x200x1,25 | m | 60
11 | R | Vysekanie drážky pre rúrku, kábel do D29 mm, | m | 220
12 | R | Vysekanie otvoru pre skrinku | kus | 3
13 | R | Ukončenie vodiča v rozvádzači, zapojenie do 2,5 mm2 | kus | 35
14 | 920 | Oko Cu ľahčené,pocínované : 0,75x 4 KU-L | kus | 35
15 | R | Ukončenie vodiča v rozvádzači, zapojenie 35 mm2 | kus | 5
16 | 920 | Oko Cu plné,bez pocínovania : 35X10 KU-F | kus | 5
17 | R | Ukončenie vodiča v rozvádzači, zapojenie 150 mm2 | kus | 16
18 | 920 | Oko Cu podľa DIN,bez pocínovania : 150X12 KU | kus | 16
19 | R | Spínač nástenný, zapustený IP20-44, rad.1 | kus | 20
20 | R | Spínač nástenný, zapustený IP20-44, rad.5 | kus | 2
21 | R | Spínač nástenný, zapustený IP20-44, rad.6 | kus | 16
22 | 345 | Spínač rad.1 IP44, zapustený, Legrand | kus | 9
23 | 345 | Spínač rad.1 IP44, zapustený, s tlejivkou | kus | 11
24 | 345 | Prepínač rad.5 IP44, zapustený, Legrand | kus | 2
25 | 345 | Prepínač rad.6 IP44, zapustený, Legrand | kus | 16
26 | R | Montáž núdzových vypínačov | kus | 4
27 | 358 | Vypínač núdzový | kus | 3
28 | 358 | Vypínač systému ,dvojtlačítko so signalizáciou | kus | 1
29 | R | Zásuvka zapustená IP20, x-násobná 10/16A - 250V, koncová | kus | 66
30 | 345 | Zásuvka 1-nás s krytom, bez rámika | kus | 4
31 | 345 | Zásuvka 1-nás. bez rámika, biela | kus | 4
32 | 345 | Zásuvka 1-nás. bez rámika zelená | kus | 22
33 | 345 | Zásuvka 1-nás. bez rámika, žltá | kus | 8
34 | 345 | Zásuvka 2-nás.kompletná biela | kus | 22
35 | R | Montáž ventilátora | kus | 8
36 | R | Montáž rozvádzača, skriňový-delený do 200kg | kus | 3
37 | 920 | Rozvadzac HR -CT | kus | 1
38 | 920 | Rozvadzac HRT -CT | kus | 1
39 | 920 | Rozvadzac RE | kus | 1
40 | R | Montáž svietidiel žiariv.stropných | kus | 42
41 | 348 | A2-Svietidlo žiarivkové HALLA 55 IP20, 1xLED 18W/840 | kus | 28
42 | 348 | B -Svietidlo žiarivkové HALLA 55 IP20, 1xLED 18W/840 | kus | 14
43 | R | Montáž svietidiel žiariv.stropných, 4x36W, na podhľad | kus | 25
44 | 348 | D -Svietidlo žiariv.INTRA LIGHTING 31W 1x6xLEDstrip LC 597x597 IP43 | kus | 9
45 | 348 | E2-Svietidlo žiariv.INTRA LIGHTING 49W ALKON R 600x600 IP65 | kus | 16
46 | R | Montáž svetelného návestia,oznamovacie tabuľky | kus | 8
47 | 348 | Svietidlo návestia,oznamovacie tabuľky | kus | 8
48 | R | Montáž, ochranné pospojovanie na povrch, FeZn pás do 120mm2 | m | 50
49 | 354 | Pásovina uzemňovacia FeZn 30x4 | m | 50
50 | R | Montáž svorky do 2 skrutiek (SS,SP1,SR 03) | kus | 8
51 | 354 | Svorka spojovacia (FeZn) : SS, | kus | 8
52 | R | Kábel 750V uložený pod omietkou CXKE-R-J 3x1,5 | m | 1050
53 | 341 | Kábel bezhalogénový Cu 1kV : 1-CXKE-R-J 3x1,5 | m | 800
54 | 341 | Kábel bezhalogénový Cu 1kV : 1-CXKE-R-O 3x1,5 | m | 250
55 | R | Kábel 750V uložený pod omietkou CXKE-R-J 3x2,5 | m | 890
56 | 341 | Kábel bezhalogénový Cu 1kV : 1-CXKE-R-J 3x2,5 | m | 890
57 | R | Montáž, kábel Cu 750V CXKE-R-J 5x1,5 | m | 25
58 | 341 | Kábel bezhalogénový Cu 1kV : 1-CXKE-R-J 5x1,5 | m | 25
59 | R | Montáž, kábel Cu 750V CXKE-R-J 5x4 | m | 30
60 | 341 | Kábel bezhalogénový Cu 1kV : 1-CHKE-R-J 5x4 | m | 30
61 | R | Montáž, kábel Cu 750V CXKE-R-J 5x6 | m | 50
62 | 341 | Kábel bezhalogénový Cu 1kV : 1-CHKE-R-J 5x6 | m | 50
63 | R | Montáž, vodič Cu plný drôt, inštalačný, CH-R 6 mm | m | 60
64 | 341 | Vodič Cu : CH-R 6 mm zel/žltý | m | 60
65 | R | Montáž, vodič Cu lanové jadro, inštalačný, CH-R 25mm | m | 80
66 | 341 | Vodič Cu : (lano) CH-R 25 mm zel/žltý | m | 80
67 | R | Montáž, kábel Cu 750V CXKE-R-J 7x1,5 | m | 50
68 | 341 | Kábel bezhalogénový Cu 1kV : 1-CXKE-R-J 7x1,5 | m | 50
69 | R | Montáž, kábel Cu 1kV CXKE-R-J 5x35 | m | 40
70 | 341 | Kábel bezhalogénový Cu 1kV : 1-CXKE-R-J 5x35 | m | 40
71 | R | Montáž, kábel Cu 1kV CXKE-R-J 4x150, | m | 200
72 | 341 | Kábel bezhalogénový Cu 1kV : 1-CXKE-R-J 4x150 | m | 200
73 | R | Manipulácia v sieti NN | kpl | 1
74 | R | Skúšobná prevádzka | kpl | 1
75 | R | Demontáž existujúceho zariadenia | kpl | 1
76 | 999 | Podružný materiál | % | 185.78
77 | R | PPV (pomocné a podružné výkony) | %
78 | R | Nepredvídané elektroinštalačné práce | kpl | 1
79 | R | Spracovanie východiskovej revízie a vypracovanie správy | kpl | 1
Celkom