## 6. Zadanie - na výšku
ZADANIE
Stavba: |  | Prístavba CT pracoviska
Objekt: |  | Rozvod medicinálnych plynov
Objednávateľ:
Zhotoviteľ: |  |  |  | Spracoval:
Miesto: |  |  |  | Dátum:
Č. | KCN | Popis | MJ | Množstvo celkom | Cena jednotková | Cena celkom
1 | 2 | 4 | 5 | 6 | 7 | 8
PRÁCE A DODÁVKY PSV
72 - ZDRAVOTNO - TECHNICKÉ INŠTALÁCIE
723 - Vnútorný plynovod
1 | R | Rozvod kyslíka-Potrubie medené DN 8x1 | m | 20
2 | R | Potrubie medené DN 12 x1 | m | 15
3 | R | Potrubie medené DN 18x1 | m | 90
4 | 920 | Tvarovky CU | kpl | 1
5 | R | Chránička oc. plyn.potrubia D 26/2.6 | kus | 2
6 | R | Chránička oc. plyn.potrubia D 32/2.6 | kus | 4
7 | 197 | Pájka tyč Ag 45 | g | 430
8 | R | Napojenie na existujúci rozvod | kpl | 1
9 | R | Lekársky panel pod omietku | súbor | 3
10 | R | Náter potrubia podľa technológie | m | 125
11 | R | Prepláchnutie rozvodu dusíkom | m | 125
12 | R | Úseková tlaková skúška | kus | 2
13 | R | Záverečná tlaková skúška | kus | 1
14 | R | Rozvod vzduchu-Potrubie medené DN 8x1 | m | 20
15 | R | Potrubie medené DN 12x1 | m | 15
16 | R | Potrubie medené DN 18x1 | m | 90
17 | 197 | Pájka tyč Ag 45 | g | 430
18 | 920 | Tvarovky CU | kpl | 1
19 | R | Chránička oc. plyn.potrubia D 26/2.6 | m | 2
20 | R | Chránička oc. plyn.potrubia D 32/2.6 | m | 4
21 | R | Napojenie na existujúci rozvod | kpl | 1
22 | R | Lekársky panel pod omietku | kus | 3
23 | R | Náter potrubia podľa technológie | m | 125
24 | R | Prepláchnutie rozvodu dusíkom | m | 125
25 | R | Úseková tlaková skúška | kus | 2
26 | R | Záverečná tlaková skúška | kus | 1
27 | R | Ventilová krabica na omietku -O,T G 3/4" -2x pripoj. 18x1 | kus | 1
28 | R | Ventilová krabica na omietku -O,T G 3/4" -2x pripoj. 18x1+čidlo kontr.alarmu | kus | 1
29 | R | Signalizačný hlásič klinického alarmu -2 miesta ,vrát.zdroja | kus | 1
30 | R | Pomocný a príchytný materiál ,konzoly ,objímky,hmoždinky | kpl | 1
31 | R | Zahájenie ,vedenie a ukončenie stavby | kpl | 1
32 | R | Presun materiálu | kpl | 1
33 | R | Požiarna upchávka | kus | 1
34 | R | Skúšky a revízie | kpl | 1
Celkom