## 6. Zadanie - na výšku
ZADANIE
Stavba: |  | Prístavba CT pracoviska
Objekt: |  | Štrukturovaná kabeláž
Objednávateľ:
Zhotoviteľ: |  |  |  | Spracoval:
Miesto: |  |  |  | Dátum:
Č. | KCN | Popis | MJ | Množstvo celkom | Cena jednotková | Cena celkom
1 | 2 | 4 | 5 | 6 | 7 | 8
Práce a dodávky M
Štrukturovaná kabeláž
1 | Pol | dátový rozvádzač 42U - kompletný (výmena pôvodného racku SSK-4) | ks | 1
2 | Pol | patch panel 24xRJ45 cat 6A | ks | 1
3 | Pol | káblový organizér | ks | 1
4 | CIS | switch vrátane:, 1x WS-C3850-48P-L, 1x PWR-C1-440WDC, 1x C3850-NM-4-10G, 2x SFP-10G-SR | ks | 1
5 | Pol | prepojovacie patch káble | ks | 48
6 | Pol | dátová zásuvka 2xRJ45, cat 6A, inštalačný ramček, montáž pod omietku | ks | 1
7 | Pol | dátová zásuvka 2xRJ45, cat 6A, inštalačný ramček, montáž do parapetného žlabu, rampy | ks | 11
8 | Pol | prístrojová krabica, montáž pod omietku | ks | 1
9 |  | Kábel, LSZH, Cat6A, biely, 500m kotúč, 4Px23AWG | m | 2160
10 | LEG | parapetný žlab | m | 10
11 | Pol | ukončenie vedení v dátovom rozvádzači /patch panel/ | kpl | 1
12 | Pol | označenie dátovej zásuvky-port | ks | 24
13 | Pol | meracie protokoly-port | ks | 24
14 | HFX | inštalačná rúrka bezhalogénová, vrátane spojok, príchytiek a hmoždiniek | m | 150
15 | HFX | inštalačná rúrka bezhalogénová, vrátane spojok, príchytiek a hmoždiniek | m | 500
16 | Pol | drobný inštalačný materiál | kpl | 1
17 | R | montáž vedení | kpl | 1
18 | R | oživenie, preskúšanie a uvedenie systému do trvalej prevádzky | kpl | 1
19 | R | projektová dokumentácia skutočného stavu | kpl | 1
20 | R | školenie obsluhy | kpl | 1
21 | R | vystavenie správy o odbornej prehliadke | kpl | 1
22 | R | inžinierska činnosť a technický dozor | kpl | 1
23 | R | montáž zariadení /rack, zásuvky, pasívne a aktívne prvky -patch panely, patch cordy,switch, organizéry káblov/ | kpl | 1
Montáže oznam. a zabezp. zariadení
Celkom