## 6. Zadanie - na výšku
ZADANIE
Stavba: |  | Prístavba CT pracoviska
Objekt: |  | Slaboprúd -TV
Objednávateľ:
Zhotoviteľ: |  |  |  | Spracoval:
Miesto: |  |  |  | Dátum:
Č. | KCN | Popis | MJ | Množstvo celkom | Cena jednotková | Cena celkom
1 | 2 | 4 | 5 | 6 | 7 | 8
Práce a dodávky M
Montáže oznam. a zabezp. zariadení
1 | 922 |  |  | 0
2 | WND | TV-1,3 MPx kamera DOME, IR dosvit do 20m, napájanie 12VDC,5W, PoE 802.3af,objektív 2,8 -12 | ks | 6
3 | NVR | Videorekordér NVR IP sieťový 8-16 kanálový | ks | 1
4 | SAT | SATA DISK 2000GB, 7200 rpm, vhodný do podmienok 24/7, pre PC Videoserver,DVR, NAS | ks | 1
5 | ARK | Line-interactive zdroj nepretržitého napájania, výkon 1000VAi (480W), 4x výstup, 1x vstup, LCD panel, USB vstup pre prepojenie s PC (kábel nie je súčasťou), možnosť spravovania pomocou bezplatného softvéru, rozmery 100x285x140 mm, váha 5kg | ks | 1
6 | Pol | PC myš | ks | 1
7 | HS | Monitor farebný LCD 24" VGA | ks | 1
8 | swi | Switch 8 x 10/100/1000 Mbps, 8 portov s podporou PoE, 2xGbit SFP, max 60W | ks | 1
9 | IVM | klientský softvér IVMS 4200 | ks | 1
10 | Pre | Prepäťová ochrana pre 10/100Mb Ethernet a napájanie PoE | ks | 6
11 | DA2 | prepäťová ochrana pre 230V | ks | 1
12 | HDM | prepojovací kábel, dĺžka 5m | ks | 1
13 |  | prepojovací kábel, dĺžka 5m | ks | 1
14 |  | Kábel, LSZH, Cat6A, biely, 500m kotúč, 4Px23AWG | m | 110
15 | HFX | inštalačná rúrka bezhalogénová, vrátane spojok, príchytiek a hmoždiniek | m | 50
16 | HFX | inštalačná rúrka bezhalogénová, vrátane spojok, príchytiek a hmoždiniek | m | 30
17 | Pol | drobný inštalačný materiál | kpl | 1
18 | R | montáž zariadení | kpl | 1
19 | R | montáž vedení | kpl | 1
20 | R | oživenie, preskúšanie a uvedenie systému do trvalej prevádzky | kpl | 1
21 | R | projektová dokumentácia skutočného stavu | kpl | 1
22 | R | projektová dokumentácia skutočného stavu | kpl | 1
23 | R | školenie obsluhy | kpl | 1
24 | R | vystavenie správy o odbornej prehliadke | kpl | 1
25 | R | inžinierska činnosť a technický dozor | kpl | 1
STA
26 | PTO | pasívny televízny odbočovač do 6 smerov vrátane inštalačnej krabice | ks | 1
27 | ZK | účastnícka koncová zásuvka 2dB TV 7dB R (montáž do rampy) vrátane krytu | ks | 6
28 |  | F konektor (pre kábel 4,8) | ks | 6
29 | VCC | koaxiálny kábel, bezhalogénový | m | 205
30 | HFX | inštalačná rúrka bezhalogénová, vrátane spojok, príchytiek a hmoždiniek | m | 50
31 | HFX | inštalačná rúrka bezhalogénová, vrátane spojok, príchytiek a hmoždiniek | m | 45
32 | Pol | drobný inštalačný materiál | kpl | 1
33 | R | montáž zariadení | kpl | 1
34 | R | montáž vedení | kpl | 1
35 | R | oživenie, preskúšanie a uvedenie systému do trvalej prevádzky | kpl | 1
36 | R | školenie obsluhy | kpl | 1
37 | R | vystavenie správy o odbornej prehliadke | kpl | 1
38 | R | inžinierska činnosť a technický dozor | kpl | 1
Celkom