## Prehlad
Odberateľ: |  |  |  | Spracoval: | [20 empty] | V module | Hlavička1 | Mena | Hlavička2 | Obdobie
Projektant: Stavoprojekt s.r.o., Prešov |  |  |  | JKSO : | [20 empty] | Rozpočet | Prehľad rozpočtových nákladov v | EUR
Dodávateľ: |  |  |  | Dátum: 20.07.2021 | [20 empty] | Čerpanie | Súpis vykonaných prác a dodávok v | EUR | za obdobie | Mesiac 2011
[25 empty] | VK | Prehľad kalkulovaných nákladov v | EUR
Stavba :STROPKOV - ul.Hrnčiarská, Bytový dom A3 | [24 empty] | VF | Súpis vykonaných prác a dodávok v | EUR | za obdobie | Mesiac 2011
Objekt : SO 01 Bytový dom
Stavoprojekt, s.r.o., Prešov |  |  | Prehľad rozpočtových nákladov v EUR
Por. | Kód | Kód položky | Popis položky, stavebného dielu, remesla, | Množstvo | Merná | Jednotková | Konštrukcie | Špecifikovaný | Spolu | Hmotnosť v tonách |  | Suť v tonách |  | DPH | Pozícia | Množstvo | Množstvo | Množstvo | Vyňatý | Vysoká sadzba | Typ | Nh | X | Y | Klasifikácia | Katalógové | Typ | AC | AD | Jedn. cena | Index JC | Množstvo | Index mn. | Zaradenie | Lev0
číslo | cen. |  | výkaz-výmer | výmera | jednotka | cena | a práce | materiál |  | Jednotková | Spolu | Jednotková | Spolu | % |  | rozpočtované | od začiatku | dodatok | z režimu stavba | DPH ( materiál ) | položky |  |  |  | produkcie | číslo | ceny | [6 empty] | pre KL | pozícia
PRÁCE A DODÁVKY HSV
1 - ZEMNE PRÁCE
1 | 272 | 121101102 | Odstránenie ornice s premiestnením do 100 m | 91.506 | m3 |  | 0 |  | 0 |  | 0 |  | 0 | 20 | [6 empty] | E | 1.19 | 121101102 | 121101102 | 45.11.21 |  | 1 | [6 empty] | EK | S
|  |  | 20,20*15,10*0,30 = 91,506 | [17 empty] | a
2 | 001 | 122201102 | Odkopávky a prekopávky nezapaž. v horn. tr. 3 nad 100 do 1 000 m3 | 91.506 | m3 |  | 0 |  | 0 |  | 0 |  | 0 | 20 | [6 empty] | E | 6.314 | 12220-1102 | 122201102 | 45.11.21 |  | 1 | [6 empty] | EK | S
|  |  | "zrovnávacia rovina (1,50+1,52+0,56+1,30)/4= -1,22" | [17 empty] | a
|  |  | 20,20*15,10*0,30 = 91,506 | [17 empty] | a
3 | 001 | 122201109 | Príplatok za lepivosť horniny tr.3 | 91.506 | m3 |  | 0 |  | 0 |  | 0 |  | 0 | 20 | [6 empty] | E | 3.203 | 12220-1109 | 122201109 | 45.11.21 |  | 1 | [6 empty] | EK | S
4 | 272 | 132201101 | Hĺbenie rýh šírka do 60 cm v horn. tr. 3 do 100 m3 | 13.04 | m3 |  | 0 |  | 0 |  | 0 |  | 0 | 20 | [6 empty] | E | 25.611 | 13220-1101 | 132201101 | 45.11.21 |  | 1 | [6 empty] | EK | S
|  |  | "ležatina" 15,00*0,60*1,00 = 9,000 | [17 empty] | a
|  |  | "vstup" (3,30*2*0,40+2,80*0,50)*1,00 = 4,040 | [17 empty] | a
5 | 272 | 132201109 | Príplatok za lepivosť horniny tr. 3 v rýhach š. do 60 cm | 13.04 | m3 |  | 0 |  | 0 |  | 0 |  | 0 | 20 | [6 empty] | E | 3.586 | 13220-1109 | 132201109 | 45.11.21 |  | 1 | [6 empty] | EK | S
6 | 001 | 133201102 | Hĺbenie šachiet v horn. tr. 3 nad 100 m3 | 319.091 | m3 |  | 0 |  | 0 |  | 0 |  | 0 | 20 | [6 empty] | E | 620.951 | 13320-1102 | 133201102 | 45.11.21 |  | 1 | [6 empty] | EK | S
|  |  | (20,20*15,10-3,50*(1,551+1,15)*2)*0,50 = 143,057 | [17 empty] | a
|  |  | (9,50*20,20+14,60*1,551)*0,65 = 139,454 | [17 empty] | a
|  |  | 6,20*2,00*2,95 = 36,580 | [17 empty] | a
7 | 272 | 133201109 | Príplatok za lepivosť horniny tr.3 | 319.091 | m3 |  | 0 |  | 0 |  | 0 |  | 0 | 20 | [6 empty] | E | 79.454 | 13320-1109 | 133201109 | 45.11.21 |  | 1 | [6 empty] | EK | S
8 | 272 | 161101101 | Zvislé premiestnenie výkopu horn. tr. 1-4 od1,00 do 2,5 m | 323.131 | m3 |  | 0 |  | 0 |  | 0 |  | 0 | 20 | [6 empty] | E | 102.433 | 16110-1101 | 161101101 | 45.11.24 |  | 1 | [6 empty] | EK | S
|  |  | 4,04+319,091 = 323,131 | [17 empty] | a
9 | 272 | 162701105 | Vodorovné premiestnenie výkopu do 10000 m horn. tr. 1-4 | 506.143 | m3 |  | 0 |  | 0 |  | 0 |  | 0 | 20 | [6 empty] | E | 5.568 | 16270-1105 | 162701105 | 45.11.24 |  | 1 | [6 empty] | EK | S
|  |  | 91,506+91,506+4,04+319,091 = 506,143 | [17 empty] | a
10 | 272 | 171201201 | Uloženie sypaniny na skládku | 506.143 | m3 |  | 0 |  | 0 |  | 0 |  | 0 | 20 | [6 empty] | E | 4.555 | 171201201 | 171201201 | 45.11.24 |  | 1 | [6 empty] | EK | S
11 | 001 | 174101001 | Zásyp zhutnený jám, šachiet, rýh, zárezov alebo okolo objektov | 456.257 | m3 |  | 0 |  | 0 |  | 0 |  | 0 | 20 | [6 empty] | E | 110.414 | 174101001 | 174101001 | 45.11.21 |  | 1 | [6 empty] | EK | S
|  |  | (18,50*11,50+13,65*(1,551+1,15))*1,90 = 474,275 | [17 empty] | a
|  |  | (20,50+15,10)*2*1,00*1,40 = 99,680 | [17 empty] | a
|  |  | -(38,727+74,571+2,20*2,00*1,00) = -117,698 | [17 empty] | a
|  |  | . | [17 empty] | a
12 | MAT | 5833D0111 | Štrk netriedený 0-32mm zásypový | 456.257 | t |  |  | 0 | 0 | 1 | 456.257 |  | 0 | 20 | [6 empty] | D |  | 5833D0111 | 5833D0111 | . . |  | 2 | [6 empty] | EZ | S
13 | 001 | 175101101 | Obsyp potrubia bez prehodenia sypaniny | 9 | m3 |  | 0 |  | 0 |  | 0 |  | 0 | 20 | [6 empty] | E | 13.14 | 175101101 | 175101101 | 45.11.21 |  | 1 | [6 empty] | EK | S
|  |  | "ležatina" 9,00 = 9,000 | [17 empty] | a
14 | 001 | 175101109 | Obsyp potrubia príplatok za prehodenie sypaniny | 9 | m3 |  | 0 |  | 0 |  | 0 |  | 0 | 20 | [6 empty] | E | 7.785 | 175101109 | 175101109 | 45.11.21 |  | 1 | [6 empty] | EK | S
|  |  | 1 - ZEMNE PRÁCE spolu: | 0 |  |  | 0 | 0 | 0 |  | 456.257 |  | 0 | [8 empty] | 984.204
2 - ZÁKLADY
15 | 002 | 224319999 | Vrtané pilóty DN600 vč.vrtu a výolne C25/30 ,kompl.D+M | 324 | m |  | 0 |  | 0 |  | 0 |  | 0 | 20 | [6 empty] | E | 1772.928 | 22431-0110 | 224319999 | 45.25.21 |  | 7 | [6 empty] | EK | S
|  |  | 54*6 = 324,000 | [17 empty] | a
16 | 002 | 224361114 | Výstuž pilot betónovaných do zeme z ocele BSt 500 (10505) | 8.42 | t |  | 0 |  | 0 | 1.1217 | 9.4445 |  | 0 | 20 | [6 empty] | E | 347.822 | 22436-1114 | 224361114 | 45.25.21 |  | 1 | [6 empty] | EK | S
|  |  | (1621,08+4855,14+1944,00)*0,001 = 8,420 | [17 empty] | a
17 | 011 | 274313711 | Základové pásy z betónu prostého tr. C25/30 | 5.09 | m3 |  | 0 |  | 0 | 2.2075 | 11.2364 |  | 0 | 20 | [6 empty] | E | 2.642 | 27431-3711 | 274313711 | 45.25.32 |  | 1 | [6 empty] | EK | S
|  |  | (3,30*2*0,40*1,20+2,80*0,50*1,20)*1,05 = 5,090 | [17 empty] | a
|  |  | . | [17 empty] | a
18 | 011 | 274321411 | Základové pásy zo železobetónu tr. C25/30 | 38.727 | m3 |  | 0 |  | 0 | 2.2371 | 86.6346 |  | 0 | 20 | [6 empty] | E | 20.37 | 27432-1411 | 274321411 | 45.25.32 |  | 1 | [6 empty] | EK | S
|  |  | "Z1" 72,80*0,40*0,60*1,05 = 18,346 | [17 empty] | a
|  |  | "Z2" 31,95*0,40*1,25*1,05 = 16,774 | [17 empty] | a
|  |  | "Z3" 11,45*0,50*0,60*1,05 = 3,607 | [17 empty] | a
19 | 011 | 274351215 | Debnenie základových pásov zhotovenie | 207.955 | m2 |  | 0 |  | 0 | 0.00223 | 0.46374 |  | 0 | 20 | [6 empty] | E | 75.904 | 27435-1215 | 274351215 | 45.25.32 |  | 1 | [6 empty] | EK | S
|  |  | (72,80*0,60+32,95*1,25+11,45*0,60)*2 = 183,475 | [17 empty] | a
|  |  | (3,30*2+3,60)*2*1,20 = 24,480 | [17 empty] | a
20 | 011 | 274351216 | Debnenie základových pásov odstránenie | 207.955 | m2 |  | 0 |  | 0 |  | 0 |  | 0 | 20 | [6 empty] | E | 40.759 | 27435-1216 | 274351216 | 45.25.32 |  | 1 | [6 empty] | EK | S
21 | 011 | 274361821 | Výstuž základových pásov BSt 500 (10505) | 2.453 | t |  | 0 |  | 0 | 1.15 | 2.8209 |  | 0 | 20 | [6 empty] | E | 94.514 | 27436-1821 | 274361821 | 45.25.32 |  | 1 | [6 empty] | EK | S
|  |  | (509,39+404,06+1539,74)*0,001 = 2,453 | [17 empty] | a
22 | 011 | 275321411 | Základové pätky zo železobetónu tr. C25/30 | 74.571 | m3 |  | 0 |  | 0 | 2.2371 | 166.8198 |  | 0 | 20 | [6 empty] | E | 39.224 | 27532-1411 | 275321411 | 45.25.32 |  | 1 | [6 empty] | EK | S
|  |  | "H1" 8*1,10*1,10*0,80*1,05 = 8,131 | [17 empty] | a
|  |  | "H2" 12*1,10*2,50*0,80*1,05 = 27,720 | [17 empty] | a
|  |  | "H3" 2*2,50*2,50*0,80*1,05 = 10,500 | [17 empty] | a
|  |  | "H4" 2*2,50*2,80*0,80*1,05 = 11,760 | [17 empty] | a
|  |  | "H5" 2,50*2,30*0,80*1,05 = 4,830 | [17 empty] | a
|  |  | "H6" 1,10*1,15*0,80*1,05 = 1,063 | [17 empty] | a
|  |  | "H7" 3,45*2,50*0,80*1,05 = 7,245 | [17 empty] | a
|  |  | "K1-K8" (4*0,70+8*1,35+6*1,35+2*0,70+2*1,95+4*1,35+2*0,70+1,35)*0,30*0,30*1,05 = 3,322 | [17 empty] | a
23 | 011 | 275351215 | Debnenie základových pätiek zhotovenie | 222.34 | m2 |  | 0 |  | 0 | 0.00223 | 0.49582 |  | 0 | 20 | [6 empty] | E | 81.154 | 27535-1215 | 275351215 | 45.25.32 |  | 1 | [6 empty] | EK | S
|  |  | (8*1,10*2+12*1,10+12*2,50+2*2,50*2+2*2,50+2*2,80+2*2,50*2*2,30+1,10+1,15)*2*0,80 = 170,640 | [17 empty] | a
|  |  | (3,45+2,50)*2*0,80 = 9,520 | [17 empty] | a
|  |  | (4*0,70+8*1,35+6*1,35+2*0,70+2*1,95+4*1,35+2*0,70+1,35)*0,30*4 = 42,180 | [17 empty] | a
24 | 011 | 275351216 | Debnenie základových pätiek odstránenie | 222.34 | m2 |  | 0 |  | 0 |  | 0 |  | 0 | 20 | [6 empty] | E | 43.579 | 27535-1216 | 275351216 | 45.25.32 |  | 1 | [6 empty] | EK | S
25 | 011 | 275361821 | Výstuž základových pätiek BSt 500 (10505) | 7.402 | t |  | 0 |  | 0 | 1.15 | 8.5121 |  | 0 | 20 | [6 empty] | E | 285.199 | 27536-1821 | 275361821 | 45.25.32 |  | 1 | [6 empty] | EK | S
|  |  | (1283,25+4507,36)*0,001 = 5,791 | [17 empty] | a
|  |  | (175,03+234,15+51,14+688,70+462,00)*0,001 = 1,611 | [17 empty] | a
|  |  | 2 - ZÁKLADY spolu: | 0 |  |  | 0 | 0 | 0 |  | 286.4278 |  | 0 | [8 empty] | 2804.095
3 - ZVISLÉ A KOMPLETNÉ KONŠTRUKCIE
26 | 011 | 311238337 | Murivo nosné z kermických brásených tehál obchodný názov a typ uvedie uchádzač P+D hr. 300 mm na tenkostennú maltu | 218.529 | m3 |  | 0 |  | 0 | 0.33654 | 73.5437 |  | 0 | 20 | [6 empty] | E | 738.191 | 31123-8337 | 311238337 | 45.25.50 |  | 1 | [6 empty] | EK | S
|  |  | "1np" (3,85+4,35+7,90)*2,75*0,30*1,05 = 13,947 | [17 empty] | a
|  |  | -(0,90*1,97)*0,30 = -0,532 | [17 empty] | a
|  |  | "2-7np" 7*(3,85+1,20+4,85*2+4,45+2,35+2,75+3,85+7,45)*2,75*0,30*1,05 = 215,870 | [17 empty] | a
|  |  | -7*(0,80*1,97+0,90*1,97*2)*0,30 = -10,756 | [17 empty] | a
27 | 011 | 311238344 | Murivo nosné z tehál keramických obchodný názov a typ uvedie uchádza hr. 300 mm | 26.377 | m3 |  | 0 |  | 0 | 0.20397 | 5.3801 |  | 0 | 20 | [6 empty] | E | 65.89 | 31123-8344 | 311238344 | 45.25.50 |  | 1 | [6 empty] | EK | S
|  |  | "1np" (10,10+3,85+4,55*2+2,55+4,85)*2,75*0,30*1,05 = 26,377 | [17 empty] | a
|  |  | -(0,60*1,971,40*2,75+0,90*2,10+0,80*1,97*3+1,05*2,05)*0,30 | [17 empty] | a
|  |  | . | [17 empty] | a
28 | 011 | 311238472 | Murivo nosné z tehál keramických brúsených obchodný názov a typ uvedie uchádza hr. 300 mm na tenkostennú maltu | 327.352 | m3 |  | 0 |  | 0 | 0.18765 | 61.4276 |  | 0 | 20 | [6 empty] | E | 817.725 | 31123-8472 | 311238472 | 45.25.50 |  | 1 | [6 empty] | EK | S
|  |  | "1np" (18,50+13,20)*2*2,75*0,30*1,05 = 54,920 | [17 empty] | a
|  |  | -(2,00*0,75*4+1,60*2,25+1,00*1,50+0,90*2,40+1,10*1,50+1,40*0,60+1,80*1,50)*0,30 = -5,535 | [17 empty] | a
|  |  | -(1,70*2,40+1,80*0,75)*0,30 = -1,629 | [17 empty] | a
|  |  | "2-8np" 7*(18,50+13,20)*2*2,75*0,30*1,05 = 384,442 | [17 empty] | a
|  |  | -7*(1,40*0,60*2+1,20*1,50*2+0,80*2,30*2+2,00*1,50*4+1,60*1,75+1,80*1,50*2)*0,30 = -61,236 | [17 empty] | a
|  |  | -7*(1,70*1,50+0,80*2,30*2) = -43,610 | [17 empty] | a
29 | 011 | 311272202 | Murivo nosné z betónových tvárnic hr. 250mm s výplňou C16/20 | 1.649 | m3 |  | 0 |  | 0 | 2.2909 | 3.7776 |  | 0 | 20 | [6 empty] | E | 5.265 | 31127-2202 | 311272202 | 45.25.50 |  | 1 | [6 empty] | EK | S
|  |  | "rez a-a" (3,525+1,50)*1,25*0,25*1,05 = 1,649 | [17 empty] | a
30 | 011 | 311272203 | Murivo nosné z betónových tvárnic hr. 300mm s výplňou C16/20 | 1.02 | m3 |  | 0 |  | 0 | 2.2826 | 2.3282 |  | 0 | 20 | [6 empty] | E | 3.247 | 31127-2203 | 311272203 | 45.25.50 |  | 1 | [6 empty] | EK | S
|  |  | "rez b-b" 2,55*1,27*0,30*1,05 = 1,020 | [17 empty] | a
31 | 012 | 317141107 | Montáž prekladov nenosných pre svetl. otvoru nad 100 do 180 cm | 67 | kus |  | 0 |  | 0 | 0.00385 | 0.25795 |  | 0 | 20 | [6 empty] | E | 18.559 | 31714-1107 | 317141107 | 45.25.50 |  | 1 | [6 empty] | EK | S
|  |  | 14+21+32 = 67,000 | [17 empty] | a
32 | 011 | 317142220 | Preklady nenosné porobetonové 100x124x1150 | 14 | kus |  | 0 |  | 0 | 0.02281 | 0.31934 |  | 0 | 20 | [6 empty] | E | 2.8 | 31714-2222 | 317142220 | 45.25.50 |  | 7 | [6 empty] | EK | S
33 | 011 | 317142229 | Preklady nenosné porobetonové 150x124x1150 | 21 | kus |  | 0 |  | 0 |  | 0 |  | 0 | 20 | [6 empty] | E |  | 31714-2225 | 317142229 | 45.25.50 |  | 7 | [6 empty] | EK | S
34 | 011 | 317142300 | Preklady nenosné porobetónové 150x124x1300 | 33 | kus |  | 0 |  | 0 |  | 0 |  | 0 | 20 | [6 empty] | E |  | 31714-2227 | 317142300 | 45.25.50 |  | 7 | [6 empty] | EK | S
|  |  | 5+28 = 33,000 | [17 empty] | a
35 | 011 | 317161130 | Preklady keramické obchodný názov a typ uvedie uchádza 238/70/1000 mm | 4 | kus |  | 0 |  | 0 | 0.03984 | 0.15936 |  | 0 | 20 | [6 empty] | E | 2.728 | 31716-1130 | 317161130 | 45.25.50 |  | 1 | [6 empty] | EK | S
36 | 011 | 317161131 | Preklady keramické obchodný názov a typ uvedie uchádza 238/70/1250 mm | 104 | kus |  | 0 |  | 0 | 0.04969 | 5.1678 |  | 0 | 20 | [6 empty] | E | 72.176 | 31716-1131 | 317161131 | 45.25.50 |  | 1 | [6 empty] | EK | S
|  |  | 20+60+12+12 = 104,000 | [17 empty] | a
37 | 011 | 317161134 | Preklady keramické obchodný názov a typ uvedie uchádza 238/70/2000 mm | 4 | kus |  | 0 |  | 0 | 0.07923 | 0.31692 |  | 0 | 20 | [6 empty] | E | 2.976 | 31716-1134 | 317161134 | 45.25.50 |  | 1 | [6 empty] | EK | S
38 | 011 | 317169111 | Montáž prekladov dl.1000 mm | 4 | kus |  | 0 |  | 0 | 0.00312 | 0.01248 |  | 0 | 20 | [6 empty] | E | 2.2 | 31716-9111 | 317169111 | 45.25.50 |  | 1 | [6 empty] | EK | S
39 | 011 | 317169112 | Montáž prekladov 1250 mm | 104 | kus |  | 0 |  | 0 | 0.00312 | 0.32448 |  | 0 | 20 | [6 empty] | E | 58.24 | 317169112 | 317169112 | 45.25.50 |  | 1 | [6 empty] | EK | S
40 | 011 | 317169115 | Montáž prekladov dl.2000 mm | 4 | kus |  | 0 |  | 0 | 0.00359 | 0.01436 |  | 0 | 20 | [6 empty] | E | 2.4 | 31716-9115 | 317169115 | 45.25.50 |  | 1 | [6 empty] | EK | S
41 | 011 | 317321611 | Preklady zo železobetónu tr. C30/37 | 128.029 | m3 |  | 0 |  | 0 | 2.5223 | 322.9237 |  | 0 | 20 | [6 empty] | E | 218.674 | 31732-1611 | 317321611 | 45.25.32 |  | 1 | [6 empty] | EK | S
|  |  | "P101,201,701" 14*10,70*0,30*0,40*1,05 = 18,875 | [17 empty] | a
|  |  | "P102,202,702" 14*13,20*0,30*0,40*1,05 = 23,285 | [17 empty] | a
|  |  | "P103,203,703" 7*13,20*0,30*0,40*1,05 = 11,642 | [17 empty] | a
|  |  | "P104,204,704" 7*13,20*0,30*0,40*1,05 = 11,642 | [17 empty] | a
|  |  | "P105,205,705" 48*4,45*0,30*0,40*1,05 = 26,914 | [17 empty] | a
|  |  | "P106,206,706,806"25*3,15*0,30*0,40*1,05 = 9,923 | [17 empty] | a
|  |  | "P107,207,707,807" 18*3,825*0,30*0,40*1,05 = 8,675 | [17 empty] | a
|  |  | "P108,208,708" 14*3,825*0,30*0,40*1,05 = 6,747 | [17 empty] | a
|  |  | "P808,709,209" 8*1,55*0,30*0,25*1,05 = 0,977 | [17 empty] | a
|  |  | "P801"2*10,70*0,30*0,40*1,05 = 2,696 | [17 empty] | a
|  |  | "P802,803,804" 4*13,20*0,30*0,40*1,05 = 6,653 | [17 empty] | a
|  |  | . | [17 empty] | a
42 | 011 | 317351107 | Debnenie prekladov s podper. konštr. do 4m zhotovenie | 1077.03 | m2 |  | 0 |  | 0 | 0.00726 | 7.8192 |  | 0 | 20 | [6 empty] | E | 1355.981 | 31735-1107 | 317351107 | 45.25.32 |  | 1 | [6 empty] | EK | S
|  |  | (14*10,70+14*13,20+7*13,20*2+48*4,45+25*3,15+18*3,825+4*3,825)*(0,30+0,40*2) = 985,490 | [17 empty] | a
|  |  | (2*10,70+4*13,20)*(0,30+0,40*2) = 81,620 | [17 empty] | a
|  |  | 8*1,55*(0,30+0,25*2) = 9,920 | [17 empty] | a
43 | 011 | 317351108 | Debnenie prekladov s podper. konštr. do 4m odstránenie | 1077.03 | m2 |  | 0 |  | 0 |  | 0 |  | 0 | 20 | [6 empty] | E | 623.6 | 31735-1108 | 317351108 | 45.25.32 |  | 1 | [6 empty] | EK | S
44 | 011 | 317361821 | Výstuž prekladov, ríms 10505 | 12.024 | t |  | 0 |  | 0 | 1.0442 | 12.5561 |  | 0 | 20 | [6 empty] | E | 294.841 | 317361821 | 317361821 | 45.25.32 |  | 1 | [6 empty] | EK | S
|  |  | (1454,16+2550,87+1013,96+1568,47+1536,85+1835,20+1461,74)*0,001 = 11,421 | [17 empty] | a
|  |  | (153,65+220,25+96,36+34,19+98,73)*0,001 = 0,603 | [17 empty] | a
45 | 011 | 330321610 | Stĺpy a piliere zo železobetónu tr. C30/37 | 63.854 | m3 |  | 0 |  | 0 | 2.5363 | 161.9548 |  | 0 | 20 | [6 empty] | E | 145.97 | 33032-1610 | 330321610 | 45.25.32 |  | 1 | [6 empty] | EK | S
|  |  | "S101,102+103+104+105" (12+6+2+5+4)*3,00*0,30*0,30*1,05 = 8,222 | [17 empty] | a
|  |  | "S201-205" (60+30+10+25+20)*2,90*0,30*0,30*1,05 = 39,737 | [17 empty] | a
|  |  | "S701801,802" (29+12+17)*2,90*0,30*0,30*1,05 = 15,895 | [17 empty] | a
46 | 011 | 331351101 | Debnenie stĺpov prierezu 4-uholníka v. do 4 m zhotovenie | 810.84 | m2 |  | 0 |  | 0 | 0.00598 | 4.8488 |  | 0 | 20 | [6 empty] | E | 552.993 | 33135-1101 | 331351101 | 45.25.32 |  | 1 | [6 empty] | EK | S
|  |  | (12+6+2+5+4)*3,00*0,30*4 = 104,400 | [17 empty] | a
|  |  | (60+30+10+25+20+29+12+17)*2,90*0,30*4 = 706,440 | [17 empty] | a
47 | 011 | 331351102 | Debnenie stĺpov prierezu 4-uholníka v. do 4 m odstránenie | 810.84 | m2 |  | 0 |  | 0 |  | 0 |  | 0 | 20 | [6 empty] | E | 186.493 | 33135-1102 | 331351102 | 45.25.32 |  | 1 | [6 empty] | EK | S
48 | 011 | 331361821 | Výstuž stĺpov hranatých BSt 500 (10505) | 13.389 | t |  | 0 |  | 0 | 1.099 | 14.7148 |  | 0 | 20 | [6 empty] | E | 530.593 | 33136-1821 | 331361821 | 45.25.32 |  | 1 | [6 empty] | EK | S
|  |  | (239,15+312,20+62,33+831,93+589,05)*0,001 = 2,035 | [17 empty] | a
|  |  | (1581,21+2839,07+4058,24+2875,95)*0,001 = 11,354 | [17 empty] | a
49 | 011 | 342272336 | Priečky z porobetónových tvárnic hr.100mm | 52.086 | m2 |  | 0 |  | 0 | 0.07862 | 4.095 |  | 0 | 20 | [6 empty] | E | 24.949 | 34227-2336 | 342272336 | 45.25.50 |  | 1 | [6 empty] | EK | S
|  |  | "1np" (1,05+1,25)*2,75*1,05 = 6,641 | [17 empty] | a
|  |  | -0,60*1,97 = -1,182 | [17 empty] | a
|  |  | "2-8np" 7*(2,00+1,275+0,60+1,25+1,40+1,60+0,90) = 63,175 | [17 empty] | a
|  |  | -7*(0,60*1,97*2) = -16,548 | [17 empty] | a
50 | 011 | 342272536 | Priečky z porobetónových tvárnic hr.150mm | 782.49 | m2 |  | 0 |  | 0 | 0.11772 | 92.1147 |  | 0 | 20 | [6 empty] | E | 406.112 | 34227-2536 | 342272536 | 45.25.50 |  | 1 | [6 empty] | EK | S
|  |  | "1np" (3,85*3+1,95+1,20*2+2,25+3,50+3,375+3,225+2,85+0,50)*2,75*1,05 = 91,245 | [17 empty] | a
|  |  | -(0,80*1,97*5) = -7,880 | [17 empty] | a
|  |  | "2-8np" 7*(3,50*2+3,375*2+3,525+2,85*2+1,00+2,35+2,60+3,85+3,225+2,00)*2,75*1,05 = 768,075 | [17 empty] | a
|  |  | -7*(0,80*1,97*4+0,60*1,97*3) = -68,950 | [17 empty] | a
51 | 011 | 346272115 | Ochranné primurovky hr. 150 mm | 12.4 | m2 |  | 0 |  | 0 | 0.10842 | 1.3444 |  | 0 | 20 | [6 empty] | E | 9.511 | 34627-2115 | 346272115 | . . |  | 1 | [6 empty] | EK | S
|  |  | 2,55*1,27*1,05 = 3,400 | [17 empty] | a
|  |  | (1,90+1,70)*2*1,25 = 9,000 | [17 empty] | a
52 | 015 | 348922310 | Plot. múrik zo štiep. bet.tvaroviek obchodný názov a typ uvedie uchádza s výplňou z betónu | 1.521 | m3 |  | 0 |  | 0 | 2.3159 | 3.5225 |  | 0 | 20 | [6 empty] | E | 5.311 | 34892-2310 | 348922310 | 45.25.50 |  | 1 | [6 empty] | EK | S
|  |  | (2,85*2,80*0,15+0,30*0,30*2,80)*1,05 = 1,521 | [17 empty] | a
53 | 015 | 380321451 | Kompletné konštr. bet. žel. tr. C 30/37 hr. 150-300mm | 24.084 | m3 |  | 0 |  | 0 | 2.5307 | 60.9487 |  | 0 | 20 | [6 empty] | E | 67.869 | 38032-1441 | 380321451 | 45.21.64 |  | 7 | [6 empty] | EK | S
|  |  | "DŠ1,801+VŠ101-801" (1,90*1,70*(0,20+0,15))*1,05 = 1,187 | [17 empty] | a
|  |  | ((1,90+1,40)*2*24,80-2,20*1,04*8)*0,15*1,05 = 22,897 | [17 empty] | a
54 | 015 | 380356211 | Debnenie komplet. konštrukcií zhotovenie | 162.036 | m2 |  | 0 |  | 0 | 0.00212 | 0.34352 |  | 0 | 20 | [6 empty] | E | 179.05 | 38035-6211 | 380356211 | 45.21.64 |  | 1 | [6 empty] | EK | S
|  |  | (1,70+1,40)*2*24,80+(2,20+1,04)*2*0,15*8+0,50 = 162,036 | [17 empty] | a
55 | 015 | 380356212 | Debnenie komplet. konštrukcií odstránenie | 162.036 | m2 |  | 0 |  | 0 |  | 0 |  | 0 | 20 | [6 empty] | E | 54.93 | 38035-6212 | 380356212 | 45.21.64 |  | 1 | [6 empty] | EK | S
56 | 015 | 380361006 | Výstuž kompletných konštrukcií z ocele 10 505 | 2.089 | t |  | 0 |  | 0 | 1.0529 | 2.1995 |  | 0 | 20 | [6 empty] | E | 81.995 | 38036-1006 | 380361006 | 45.21.64 |  | 1 | [6 empty] | EK | S
|  |  | (60,25+259,34+843,78+1+924,83)*0,001 = 2,089 | [17 empty] | a
57 | 012 | 389381001 | Dobetónovanie konštrukcií vč.debnenia a výstuže | 5.796 | m3 |  | 0 |  | 0 | 2.4514 | 14.2081 |  | 0 | 20 | [6 empty] | E | 22.772 | 38938-1001 | 389381001 | 45.25.32 |  | 1 | [6 empty] | EK | S
|  |  | 2,00+(0,35*2+0,40*2+1,05+1,60+0,25+0,35+1,15*2+3,75+1,05+0,35*5+1,00)*0,40*0,65 = 5,796 | [17 empty] | a
|  |  | 3 - ZVISLÉ A KOMPLETNÉ KONŠTRUKCIE spolu: | 0 |  |  | 0 | 0 | 0 |  | 856.6238 |  | 0 | [8 empty] | 6554.041
4 - VODOROVNÉ KONŠTRUKCIE
58 | 011 | 411321616 | Stropy doskové zo železobetónu tr. C30/37 | 266.152 | m3 |  | 0 |  | 0 | 2.5211 | 670.9958 |  | 0 | 20 | [6 empty] | E | 267.217 | 41132-1616 | 411321616 | 45.25.32 |  | 1 | [6 empty] | EK | S
|  |  | (18,50*10,70+1,00*11,45)*0,15*7*1,05 = 230,864 | [17 empty] | a
|  |  | -(2,40*2,35*7+1,40*1,60*8+0,90*0,50*7+0,60*0,90+2,00*0,35*7+1,45*0,45*7)*0,15 = -10,584 | [17 empty] | a
|  |  | 20,40*15,10*0,15*1,05 = 48,516 | [17 empty] | a
|  |  | -(1,50*3,525*2+1,00*3,525*2)*0,15 = -2,644 | [17 empty] | a
59 | 011 | 411351105 | Debnenie stropov trámových zhotovenie | 1822.29 | m2 |  | 0 |  | 0 | 0.00281 | 5.1206 |  | 0 | 20 | [6 empty] | E | 1098.841 | 41135-1105 | 411351105 | 45.25.32 |  | 1 | [6 empty] | EK | S
|  |  | (18,50*10,70+1,00*11,45)*7 = 1465,800 | [17 empty] | a
|  |  | (17,50+11,70+1,40*8+1,60*8+(2,40+2,35+1,45+0,45+2,00+0,35+0,90+0,50)*7)*2*0,15 = 37,800 | [17 empty] | a
|  |  | 20,40*15,10+(20,40+15,10)*2*0,15 = 318,690 | [17 empty] | a
60 | 011 | 411351106 | Debnenie stropov trámových odstránenie | 1822.29 | m2 |  | 0 |  | 0 |  | 0 |  | 0 | 20 | [6 empty] | E | 561.265 | 41135-1106 | 411351106 | 45.25.32 |  | 1 | [6 empty] | EK | S
61 | 011 | 411354175 | Podperná konštr. stropov pre zaťaženie do 20 kPa zhotovenie | 1822.29 | m2 |  | 0 |  | 0 | 0.00424 | 7.7265 |  | 0 | 20 | [6 empty] | E | 1060.573 | 411354175 | 411354175 | 45.25.32 |  | 1 | [6 empty] | EK | S
62 | 011 | 411354176 | Podperná konštr. stropov pre zaťaženie do 20 kPa odstránenie | 1822.29 | m2 |  | 0 |  | 0 |  | 0 |  | 0 | 20 | [6 empty] | E | 450.106 | 411354176 | 411354176 | 45.25.32 |  | 1 | [6 empty] | EK | S
63 | 011 | 411361821 | Výstuž stropov 10505 | 14.382 | t |  | 0 |  | 0 | 1.0442 | 15.0183 |  | 0 | 20 | [6 empty] | E | 363.649 | 411361821 | 411361821 | 45.25.32 |  | 1 | [6 empty] | EK | S
|  |  | (960,73+15,75+270,05+448,31)*0,001 = 1,695 | [17 empty] | a
|  |  | (4839,50+78,76+1350,26+2292,27)*0,001 = 8,561 | [17 empty] | a
|  |  | (967,90+15,75+270,05+458,45)*0,001 = 1,712 | [17 empty] | a
|  |  | (1016,58+574,41+822,95)*0,001 = 2,414 | [17 empty] | a
64 | 011 | 430321616 | Schodiskové konštrukcie, betón železový tr. C30/37 | 7.577 | m3 |  | 0 |  | 0 | 2.6165 | 19.8255 |  | 0 | 20 | [6 empty] | E | 19.458 | 43032-1616 | 430321616 | 45.25.32 |  | 1 | [6 empty] | EK | S
|  |  | "SCH001" (2,60*1,20+3,13*1,25)*0,10*1,05 = 0,738 | [17 empty] | a
|  |  | (8*0,161*0,30*0,5*1,20+9*0,160*0,30*0,5*1,25)*1,05 = 0,527 | [17 empty] | a
|  |  | "SCH102,202,702+201+701" 3,25*1,10*0,10*7*2*1,05 = 5,255 | [17 empty] | a
|  |  | 9*1,25*0,16*0,30*0,5*2*1,05 = 0,567 | [17 empty] | a
|  |  | "D102,202,702" 1,22*2,55*0,15*1,05 = 0,490 | [17 empty] | a
65 | 011 | 430361821 | Výstuž schodišťových konštrukcií 10505 | 0.703 | t |  | 0 |  | 0 | 1.0463 | 0.73556 |  | 0 | 20 | [6 empty] | E | 24.372 | 430361821 | 430361821 | 45.25.32 |  | 1 | [6 empty] | EK | S
|  |  | (555,86+147,02)*0,001 = 0,703 | [17 empty] | a
66 | 011 | 431351121 | Debnenie podest priamočiar. s podpernou konštr. do 4 m zhotovenie | 24.99 | m2 |  | 0 |  | 0 | 0.00773 | 0.19317 |  | 0 | 20 | [6 empty] | E | 39.184 | 431351121 | 431351121 | 45.25.32 |  | 1 | [6 empty] | EK | S
|  |  | (1,25*2,55+2,55*0,15)*7 = 24,990 | [17 empty] | a
67 | 011 | 431351122 | Debnenie podest priamočiar. s podpernou konštr. do 4 m odstránenie | 24.99 | m2 |  | 0 |  | 0 |  | 0 |  | 0 | 20 | [6 empty] | E | 8.297 | 431351122 | 431351122 | 45.25.32 |  | 1 | [6 empty] | EK | S
68 | 011 | 433351131 | Debnenie schodníc priamočiarych s podpernou konštr. do 4 m zhotovenie | 100.438 | m2 |  | 0 |  | 0 | 0.00657 | 0.65988 |  | 0 | 20 | [6 empty] | E | 159.696 | 433351131 | 433351131 | 45.25.32 |  | 1 | [6 empty] | EK | S
|  |  | 1,25*0,16*9*2*7+0,16*0,30*0,5*9*2*7 = 28,224 | [17 empty] | a
|  |  | 3,25*1,25*7*2+3,25*0,10*7*2 = 61,425 | [17 empty] | a
|  |  | 2,60*1,20+3,13*1,25+8*1,20*0,161+9*1,25*0,16+8*0,161*0,30*0,5+9*0,161*0,30*0,5 = 10,789 | [17 empty] | a
69 | 011 | 433351132 | Debnenie schodníc priamočiarych s podpernou konštr. do 4 m odstránenie | 100.438 | m2 |  | 0 |  | 0 |  | 0 |  | 0 | 20 | [6 empty] | E | 38.066 | 433351132 | 433351132 | 45.25.32 |  | 1 | [6 empty] | EK | S
|  |  | 4 - VODOROVNÉ KONŠTRUKCIE spolu: | 0 |  |  | 0 | 0 | 0 |  | 720.2753 |  | 0 | [8 empty] | 4090.724
6 - ÚPRAVY POVRCHOV, PODLAHY, VÝPLNE
70 | 011 | 611421133 | Omietka vnút. váp. stropov rovných štuková | 1359.3 | m2 |  | 0 |  | 0 | 0.05126 | 69.6777 |  | 0 | 20 | [6 empty] | E | 1258.712 | 611421133 | 611421133 | 45.41.10 |  | 1 | [6 empty] | EK | S
|  |  | "1np"12,63+2,85+2,52+10,53+19,25+11,80+5,07+11,13 = 75,780 | [17 empty] | a
|  |  | "2-8np" 7*(8,95+12,68+7,70+17,13+12,00+1,50+4,80+11,80+18,67+1,73+3,80+4,08) = 733,880 | [17 empty] | a
|  |  | 7*(21,26+10,35+19,25+11,80+3,60+1,13+11,13) = 549,640 | [17 empty] | a
71 | 011 | 612421637 | Omietka vnút. stien vápenná štuková | 4326.77 | m2 |  | 0 |  | 0 | 0.05538 | 239.6165 |  | 0 | 20 | [6 empty] | E | 3011.432 | 612421637 | 612421637 | 45.41.10 |  | 1 | [6 empty] | EK | S
|  |  | "1np" (3,00+3,85*3+1,70+2,75+2,875+10,10+3,225+1,20+1,80+4,55)*2*2,65 = 226,575 | [17 empty] | a
|  |  | (2,55+4,40+1,14+2,10+3,90+7,90+3,85*2+5,00+5,35+3,225*2+3,45+3,50)*2*2,65 = 283,232 | [17 empty] | a
|  |  | (2,00+2,85+4,20+3,85)*2*2,65 = 68,370 | [17 empty] | a
|  |  | -(2,00*0,75*5+1,60*2,25+2,00*1,50+0,90*2,40+1,10*1,50+1,40*0,60+1,80*1,50) = -21,450 | [17 empty] | a
|  |  | -(1,70*2,40+0,90*1,97+0,80*1,97*5+060*1,97*1,50*2,05) = -377,198 | [17 empty] | a
|  |  | "2-7np" 7*(3,375+3,50+3,85+4,85+2,40+2,00+1,075+1,50+3,425+3,85+1,45)*2*2,65 = 1160,303 | [17 empty] | a
|  |  | 7*(4,45+3,50+2,75+4,40+7,90+2,65+2,10+1,60+2,55+5,35+0,30+5,60)*2*2,65 = 1600,865 | [17 empty] | a
|  |  | 7*(3,85+0,30+1,80+3,85+5,00+3,375+3,50+1,075+2,80+1,80+2,00+1,40+0,90)*2*2,65 = 1174,215 | [17 empty] | a
|  |  | 7*(3,225+3,45)*2*2,65 = 247,643 | [17 empty] | a
|  |  | -7*(1,40*0,60*2+1,50*1,20*2+0,80*2,30*2+2,00*1,50*4+1,60*1,75+1,80*1,50*2) = -204,120 | [17 empty] | a
|  |  | -7*1,70*1,50 = -17,850 | [17 empty] | a
|  |  | "ostenia" (21,45+377,197+204,12+17,85)*0,30 = 186,185 | [17 empty] | a
72 | 011 | 612481118 | Potiahnutie vnút. stien sklovláknitým pletivom vtlačeným do tmelu | 1669.152 | m2 |  | 0 |  | 0 | 0.00446 | 7.4444 |  | 0 | 20 | [6 empty] | E | 440.656 | 61248-1118 | 612481118 | 45.41.10 |  | 1 | [6 empty] | EK | S
|  |  | (52,086+782,49)*2 = 1669,152 | [17 empty] | a
73 | 011 | 620991121 | Zakrývanie výplní vonk. otvorov z lešenia | 301.576 | m2 |  | 0 |  | 0 | 1e-05 | 0.0030158 |  | 0 | 20 | [6 empty] | E | 23.523 | 62099-1121 | 620991121 | 45.41.10 |  | 1 | [6 empty] | EK | S
|  |  | (165,30+100,13+8,73)*1,10 = 301,576 | [17 empty] | a
74 | 011 | 625158106 | Zateplenie stien minerál .vlna 6 cm vč.jemnozrnej omietky,sieťky,tmelenie,kompl.D+M | 45.711 | m2 |  | 0 |  | 0 | 0.02461 | 1.1249 |  | 0 | 20 | [6 empty] | E | 55.493 | 62515-8106 | 625158106 | 45.41.10 |  | 1 | [6 empty] | EK | S
|  |  | "Z2" (5,35+3,75)*2,65 = 24,115 | [17 empty] | a
|  |  | 1,25*2,53+2,10*(2,53+1,27)*0,5 = 7,153 | [17 empty] | a
|  |  | 5,45*2,65 = 14,443 | [17 empty] | a
75 | 011 | 625258119 | Zateplenie sokla omietka,sieťka,tmelenie a XPS hr.200 mm,kompletné | 34.013 | m2 |  | 0 |  | 0 | 0.01204 | 0.40952 |  | 0 | 20 | [6 empty] | E | 24.421 | 62525-8110 | 625258119 | . . |  | 7 | [6 empty] | EK | S
|  |  | (18,90+13,60)*2*0,30 = 19,500 | [17 empty] | a
|  |  | 3,225*0,30*15 = 14,513 | [17 empty] | a
76 | 011 | 625991102 | KZS stien omietka,sieťka,tmelenie a min.vlna hr. 50 mm,kompletný | 92.995 | m2 |  | 0 |  | 0 | 0.02125 | 1.9761 |  | 0 | 20 | [6 empty] | E | 116.802 | 62599-1102 | 625991102 | 45.41.10 |  | 1 | [6 empty] | EK | S
|  |  | 77,00*0,31 = 23,870 | [17 empty] | a
|  |  | 7*2*(3,025*1,30+(3,525+1,50)*0,20) = 69,125 | [17 empty] | a
77 | 011 | 625991105 | KZS stien omietka,sieťka,tmelenie a min.vlna hr. 80 mm,kompl.D+M | 53.13 | m2 |  | 0 |  | 0 | 0.02598 | 1.3803 |  | 0 | 20 | [6 empty] | E | 77.357 | 62599-1105 | 625991105 | 45.41.10 |  | 1 | [6 empty] | EK | S
|  |  | 77,00*0,69 = 53,130 | [17 empty] | a
78 | 011 | 625991120 | KZS stien omietka,sieťka,tmelenie a min.vlna hr.200 mm,kompletný | 1222.1 | m2 |  | 0 |  | 0 | 0.03228 | 39.4494 |  | 0 | 20 | [6 empty] | E | 2243.776 | 62599-1120 | 625991120 | 45.41.10 |  | 1 | [6 empty] | EK | S
|  |  | (18,90+12,60)*2*(22,95+(1,30+0,30)*0,5) = 1496,250 | [17 empty] | a
|  |  | -(1,40*0,60*15+1,80*0,75+2,00*0,75*4+1,70*1,50*7+1,80*1,50*15+2,00*1,50*29) = -165,300 | [17 empty] | a
|  |  | -(1,50*1,20*14+0,80*2,30*14+0,90*2,40+1,10*1,50+0,80*2,30*14+1,60*1,75*7) = -100,130 | [17 empty] | a
|  |  | -(1,60*0,65+1,70*2,40+1,60*2,25) = -8,720 | [17 empty] | a
79 | 011 | 631312611 | Mazanina z betónu prostého tr. C16/20 hr. 5-8 cm | 76.326 | m3 |  | 0 |  | 0 | 2.421 | 184.7875 |  | 0 | 20 | [6 empty] | E | 235.924 | 63131-2611 | 631312611 | 45.25.32 |  | 1 | [6 empty] | EK | S
|  |  | "P1,P2,P3,P9" (119,382+1028,30+88,86+4,99)*0,05*1,05 = 65,180 | [17 empty] | a
|  |  | "P6,P7,P8"(5,324+52,71+118,88)*0,06*1,05 = 11,146 | [17 empty] | a
80 | 011 | 631313611 | Mazanina z betónu prostého tr. C16/20 hr. 8-12 cm | 24.346 | m3 |  | 0 |  | 0 | 2.421 | 58.9424 |  | 0 | 20 | [6 empty] | E | 60.062 | 63131-3611 | 631313611 | 45.25.32 |  | 1 | [6 empty] | EK | S
|  |  | (18,50*13,20-(3,525*1,50+3,525*1,00*2))*0,10*1,05 = 24,346 | [17 empty] | a
|  |  | . | [17 empty] | a
81 | 011 | 631315651 | Mazanina z betónu prostého tr.C 20/25 hr. nad 120 do 240 mm | 3.457 | m3 |  | 0 |  | 0 | 2.3387 | 8.085 |  | 0 | 20 | [6 empty] | E | 7.602 | 63131-5651 | 631315651 | . . |  | 1 | [6 empty] | EK | S
|  |  | 2,20*2,0*0,20*1,05 = 0,924 | [17 empty] | a
|  |  | 3,60*3,35*0,20*1,05 = 2,533 | [17 empty] | a
82 | 011 | 631319171 | Prípl. za stiahnutie povrchu mazaniny pred vlož. výstuže hr. do 8 cm | 65.18 | m3 |  | 0 |  | 0 |  | 0 |  | 0 | 20 | [6 empty] | E | 53.448 | 63131-9171 | 631319171 | 45.25.32 |  | 1 | [6 empty] | EK | S
|  |  | "P1,P2,P3,P9" 65,18 = 65,180 | [17 empty] | a
83 | 011 | 631319173 | Prípl. za stiahnutie povrchu mazaniny pred vlož. výstuže hr. do 12 cm | 24.346 | m3 |  | 0 |  | 0 |  | 0 |  | 0 | 20 | [6 empty] | E | 9.982 | 63131-9173 | 631319173 | 45.25.32 |  | 1 | [6 empty] | EK | S
84 | 011 | 631351101 | Debnenie stien, rýh a otvorov v podlahách zhotovenie | 10.8 | m2 |  | 0 |  | 0 | 0.00863 | 0.093204 |  | 0 | 20 | [6 empty] | E | 4.277 | 631351101 | 631351101 | 45.25.32 |  | 1 | [6 empty] | EK | S
|  |  | "podkl.betón" (18,50+13,20)*2*0,10 = 6,340 | [17 empty] | a
|  |  | (2,20+2,00+3,60+3,35)*2*0,20 = 4,460 | [17 empty] | a
85 | 011 | 631351102 | Debnenie stien, rýh a otvorov v podlahách odstránenie | 10.8 | m2 |  | 0 |  | 0 |  | 0 |  | 0 | 20 | [6 empty] | E | 2.592 | 631351102 | 631351102 | 45.25.32 |  | 1 | [6 empty] | EK | S
86 | 011 | 631362152 | Výstuž betónových mazanín zo zvarovaných sietí Kari d drôtu 5 mm, oko 15 cm | 1482.53 | m2 |  | 0 |  | 0 | 0.00245 | 3.6322 |  | 0 | 20 | [6 empty] | E | 60.784 | 63136-2152 | 631362152 | . . |  | 1 | [6 empty] | EK | S
|  |  | "P1+P2+P3" (119,382+1027,30+88,76)*1,20 = 1482,530 | [17 empty] | a
87 | 011 | 631362162 | Výstuž betónových mazanín zo zvarovaných sietí Kari d drôtu 6 mm, oko 15 cm | 250.272 | m2 |  | 0 |  | 0 | 0.00352 | 0.88096 |  | 0 | 20 | [6 empty] | E | 10.261 | 63136-2162 | 631362162 | . . |  | 1 | [6 empty] | EK | S
|  |  | 15,80*13,20*1,20 = 250,272 | [17 empty] | a
88 | 011 | 631571001 | Násyp pod podlahy z kameniva ťaženého 0-4 spevňujúceho | 35.686 | m3 |  | 0 |  | 0 | 1.837 | 65.5552 |  | 0 | 20 | [6 empty] | E | 58.24 | 63157-1001 | 631571001 | 45.25.50 |  | 1 | [6 empty] | EK | S
|  |  | (18,50*10,70+11,45*(1,50+1,00))*0,15*1,05 = 35,686 | [17 empty] | a
89 | 011 | 631571004 | Násyp zo štrkopiesku 0-32 tr. I | 0.824 | m3 |  | 0 |  | 0 | 1.837 | 1.5137 |  | 0 | 20 | [6 empty] | E | 1.345 | 63157-1004 | 631571004 | 45.25.50 |  | 1 | [6 empty] | EK | S
|  |  | 2*3,14*0,50*0,25*1,05 = 0,824 | [17 empty] | a
90 | 011 | 632451055 | Poter pieskocement. min. 17 MPa ocel. hladený alebo liaty hr. do 5 cm | 2.24 | m2 |  | 0 |  | 0 | 0.10966 | 0.24564 |  | 0 | 20 | [6 empty] | E | 0.992 | 63245-1055 | 632451055 | 45.25.32 |  | 1 | [6 empty] | EK | S
|  |  | 1,40*1,60 = 2,240 | [17 empty] | a
91 | 011 | 632451062 | Poter pieskocement. min. 25 MPa ocel. hladený alebo liaty hr. do 2 cm | 65.17 | m2 |  | 0 |  | 0 | 0.04607 | 3.0024 |  | 0 | 20 | [6 empty] | E | 23.331 | 63245-1062 | 632451062 | 45.25.32 |  | 1 | [6 empty] | EK | S
|  |  | "P4" 65,17 = 65,170 | [17 empty] | a
92 | 011 | 632477006 | Nivelačná stierka podlahová hrúbky 5mm | 1081.01 | m2 |  | 0 |  | 0 | 0.0046 | 4.9726 |  | 0 | 20 | [6 empty] | E | 509.156 | 63247-7005 | 632477006 | 45.25.32 |  | 7 | [6 empty] | EK | S
|  |  | "P2+P7" 1028,30+52,71 = 1081,010 | [17 empty] | a
93 | 011 | 637121112 | Odkvapový chodník z dekoračného kameniva hr. 150 mm so zhutnením,kompl.D+M | 39.9 | m2 |  | 0 |  | 0 | 0.2756 | 10.9964 |  | 0 | 20 | [6 empty] | E | 9.496 | 63712-1112 | 637121112 | . . |  | 1 | [6 empty] | EK | S
|  |  | (19,90+14,60+3,50)*2*0,50*1,05 = 39,900 | [17 empty] | a
94 | 011 | 637311121 | Odkvapový chodník z betónových chodníkových obrubníkov do lôžka z betónu,kompl.D+M | 79.8 | m |  | 0 |  | 0 | 0.22539 | 17.9861 |  | 0 | 20 | [6 empty] | E | 21.067 | 63731-1121 | 637311121 | . . |  | 1 | [6 empty] | EK | S
|  |  | (19,90+14,60+3,50)*2*1,05 = 79,800 | [17 empty] | a
95 | 011 | 642945111 | Osadenie ocel. zárubní protipož. a protiplyn. dvier 1-krídl. do 2,5 m2 | 25 | kus |  | 0 |  | 0 | 0.46076 | 11.519 |  | 0 | 20 | [6 empty] | E | 216 | 64294-5111 | 642945111 | 45.42.11 |  | 1 | [6 empty] | EK | S
96 | MAT | 553324380 | Zárubňa oceľová pre dvere 800x1970 | 3 | kus |  |  | 0 | 0 | 0.02836 | 0.08508 |  | 0 | 20 | [6 empty] | D |  | 553324380 | 553324380 | 28.12.10 |  | 8 | [6 empty] | EZ | S
97 | MAT | 553324400 | Zárubňa oceľová pre dvere 900x1970 | 22 | kus |  |  | 0 | 0 | 0.02919 | 0.64218 |  | 0 | 20 | [6 empty] | D |  | 553324400 | 553324400 | 28.12.10 |  | 2 | [6 empty] | EZ | S
|  |  | 6 - ÚPRAVY POVRCHOV, PODLAHY, VÝPLNE spolu: | 0 |  |  | 0 | 0 | 0 |  | 734.0216 |  | 0 | [8 empty] | 8536.731
8 - RÚROVÉ VEDENIA
98 | 271 | 894401111 | Osadenie betónových dielcov šachiet, skruže rovné TBS 29/80/9 | 1 | kus |  | 0 |  | 0 | 0.01428 | 0.01428 |  | 0 | 20 | [6 empty] | E | 1.195 | 89440-1111 | 894401111 | 45.21.41 |  | 1 | [6 empty] | EK | S
99 | MAT | 592240000 | Skruž šachtová TBH 100/25-S 100x25x9 | 1 | kus |  |  | 0 | 0 | 0.185 | 0.185 |  | 0 | 20 | [6 empty] | D |  | 592240000 | 592240000 | 26.61.11 |  | 2 | [6 empty] | EZ | S
|  |  | 8 - RÚROVÉ VEDENIA spolu: | 0 |  |  | 0 | 0 | 0 |  | 0.19928 |  | 0 | [8 empty] | 1.195
9 - OSTATNÉ KONŠTRUKCIE A PRÁCE
100 | 000 | 94.117 | Lešenie ľahké radové s podlahami š. 1,2m v. do 30m použitie 3 mesiace | 1890.094 | m2 |  | 0 |  | 0 |  | 0 |  | 0 | 20 | [6 empty] | E | 636.962 | 94.117 | 94.117 | 45.00.00 |  | 1 | [6 empty] | EK | S
|  |  | (15,90+13,60+1,20*8)*2*(23,37+(1,30+0,30)*0,5) = 1890,094 | [17 empty] | a
101 | 003 | 941955001 | Lešenie ľahké prac. pomocné výš. podlahy do 1,2 m | 23.85 | m2 |  | 0 |  | 0 | 0.00127 | 0.03029 |  | 0 | 20 | [6 empty] | E | 3.172 | 941955001 | 941955001 | 45.25.10 |  | 1 | [6 empty] | EK | S
102 | 011 | 952901111 | Vyčistenie budov byt. alebo občian. výstavby pri výške podlažia do 4 m | 1552.21 | m2 |  | 0 |  | 0 | 2e-05 | 0.031044 |  | 0 | 20 | [6 empty] | E | 439.275 | 952901111 | 952901111 | 45.45.13 |  | 1 | [6 empty] | EK | S
|  |  | 8,10+11,22+12,63+2,14+2,85+2,52+11,55+32,57+6,72+6,55+2,24+2,16+14,88+20,60 = 136,730 | [17 empty] | a
|  |  | 10,53+19,25+11,80+5,07+11,13+3,90 = 61,680 | [17 empty] | a
|  |  | 7*(8,95+12,68+2,24+7,70+17,13+12,00+1,50+4,80+11,80+18,67+3,90+1,73+3,80+4,08) = 776,860 | [17 empty] | a
|  |  | 7*(21,26+10,35+19,25+3,90+11,80+3,60+1,13+11,13) = 576,940 | [17 empty] | a
|  |  | . | [17 empty] | a
103 | 011 | 953511000 | Kp1 Tepelno-izolačný profil pod prahom dverí "PURENIT" | 3.3 | m |  | 0 |  | 0 | 0.005 | 0.0165 |  | 0 | 20 | [6 empty] | E | 0.686 | 95351-1111 | 953511000 | . . |  | 7 | [6 empty] | EK | S
|  |  | 1,60+1,70 = 3,300 | [17 empty] | a
104 | 011 | 953945002 | Profil ochranný rohový so sieťovinou na spevnenie zateplenia | 20 | m |  | 0 |  | 0 | 0.00108 | 0.0216 |  | 0 | 20 | [6 empty] | E | 1.88 | 953945002 | 953945002 | 45.41.10 |  | 1 | [6 empty] | EK | S
|  |  | 2,50*8 = 20,000 | [17 empty] | a
105 | 011 | 953945008 | Profil uzatvárací s odkvapovým nosom pre zateplovací systém | 151.2 | m |  | 0 |  | 0 | 0.00142 | 0.2147 |  | 0 | 20 | [6 empty] | E | 28.426 | 953945008 | 953945008 | 45.41.10 |  | 1 | [6 empty] | EK | S
|  |  | 77,00*1,05 = 80,850 | [17 empty] | a
|  |  | 7*2*(3,525+1,50) = 70,350 | [17 empty] | a
106 | 011 | 953945112 | Profil okenný,dverový dilatačný-APU lišta | 557.55 | m |  | 0 |  | 0 |  | 0 |  | 0 | 20 | [6 empty] | E | 52.41 | 953945112 | 953945112 | 45.41.10 |  | 1 | [6 empty] | EK | S
|  |  | 194,25+363,30 = 557,550 | [17 empty] | a
107 | 011 | 953945113 | Lišta rohová okenná a dverná | 363.3 | m |  | 0 |  | 0 |  | 0 |  | 0 | 20 | [6 empty] | E | 34.15 | 953945113 | 953945113 | 45.41.10 |  | 1 | [6 empty] | EK | S
|  |  | (0,60*14+0,75*5+1,50*(7+15+15+14)+2,30*14+2,40+2,30*14+1,75*7+0,65)*2*1,05 = 353,535 | [17 empty] | a
|  |  | (2,40+2,25)*2*1,05 = 9,765 | [17 empty] | a
108 | 011 | 953945115 | Lišta okenná a dverná s odkvapovým nosom | 194.25 | m |  | 0 |  | 0 |  | 0 |  | 0 | 20 | [6 empty] | E | 18.26 | 953945115 | 953945115 | 45.41.10 |  | 1 | [6 empty] | EK | S
|  |  | (1,40*15+1,80+2,00*4+1,70*7+1,80*15+2,00*29+2,00*15+0,80*14+1,60*8)*1,05 = 190,785 | [17 empty] | a
|  |  | (1,70+1,60)*1,05 = 3,465 | [17 empty] | a
109 | 011 | 953945213 | Priamy balkónový hliníkový ukončujúci profil so spojkami | 79.144 | m |  | 0 |  | 0 | 0.00444 | 0.3514 |  | 0 | 20 | [6 empty] | E | 33.399 | 95394-5213 | 953945213 | . . |  | 1 | [6 empty] | EK | S
|  |  | ((1,50+3,525)*2*7+1,50+3,525)*1,05 = 79,144 | [17 empty] | a
110 | 011 | 953948101 | Kotvy chemickým tmelom M 10 hl 90 mm do betónu, ŽB alebo kameňa s vyvŕtaním otvoru | 3 | kus |  | 0 |  | 0 | 1e-05 | 3e-05 |  | 0 | 20 | [6 empty] | E | 0.234 | 95394-8101 | 953948101 | . . |  | 1 | [6 empty] | EK | S
111 | 011 | 953949101 | Kotvy chemickým patrónom M 10 hl 90 mm do betónu, ŽB alebo kameňa s vyvŕtaním otvoru | 3 | kus |  | 0 |  | 0 | 4e-05 | 0.00012 |  | 0 | 20 | [6 empty] | E | 0.234 | 95394-9101 | 953949101 | . . |  | 1 | [6 empty] | EK | S
112 | 272 | 979131415 | Poplatok za uloženie vykopanej zeminy | 506.143 | m3 |  | 0 |  | 0 |  | 0 |  | 0 | 20 | [6 empty] | E |  | 97913-1415 | 979131415 | 45.11.11 |  | 1 | [6 empty] | EK | S
113 | 011 | 998011004 | Presun hmôt pre budovy murované výšky do 36 m | 3054.471 | t |  | 0 |  | 0 |  | 0 |  | 0 | 20 | [6 empty] | E | 1157.645 | 99801-1004 | 998011004 | 45.21.6* |  | 1 | [6 empty] | EK | S
|  |  | 9 - OSTATNÉ KONŠTRUKCIE A PRÁCE spolu: | 0 |  |  | 0 | 0 | 0 |  | 0.66569 |  | 0 | [8 empty] | 2406.733
|  |  | PRÁCE A DODÁVKY HSV spolu: | 0 |  |  | 0 | 0 | 0 |  | 3054.4706 |  | 0 | [8 empty] | 25377.723
PRÁCE A DODÁVKY PSV
711 - Izolácie proti vode a vlhkosti
114 | 711 | 711107252 | Tekutá hydroizolačná stierka,kompl.D+M | 217.705 | m2 |  | 0 |  | 0 | 0.00534 | 1.1625 |  | 0 | 20 | [6 empty] | I | 42.235 | 71110-7252 | 711107252 | . . |  | 1 | [6 empty] | IK | S
|  |  | "P5" 58,50*1,15 = 67,275 | [17 empty] | a
|  |  | "b1" 131,376+19,054 = 150,430 | [17 empty] | a
115 | 711 | 711251131 | Pružná lepiaca stierka (bazény, terasy, autoumyvárne) | 67.275 | m2 |  | 0 |  | 0 | 0.0038 | 0.25565 |  | 0 | 20 | [6 empty] | I | 41.038 | 71125-1131 | 711251131 | 45.22.20 |  | 1 | [6 empty] | IK | S
|  |  | "P5" 58,50*1,15 = 67,275 | [17 empty] | a
116 | 711 | 711832111 | Izolácia proti vode a radonu na vodorovnej ploche | 250.883 | m2 |  | 0 |  | 0 | 0.00064 | 0.16057 |  | 0 | 20 | [6 empty] | I | 13.046 | 71183-2111 | 711832111 | . . |  | 1 | [6 empty] | IK | S
|  |  | 18,50*13,20-(1,50*3,525+1,00*3,525*2) = 231,863 | [17 empty] | a
|  |  | (18,50+13,20)*2*0,30 = 19,020 | [17 empty] | a
117 | MAT | 6282B1061 | Pás asfaltovaný FUNDAMENT 4.0 Speed Profile SBS | 303.202 | m2 |  |  | 0 | 0 |  | 0 |  | 0 | 20 | [6 empty] | D |  | 6282B1061 | 6282B1061 | . . |  | 2 | [6 empty] | IZ | S
|  |  | 12,239*1,20+250,883*1,15 = 303,202 | [17 empty] | a
118 | 711 | 711832511 | Izolácia proti radonu na zvislej ploche | 12.239 | m2 |  | 0 |  | 0 | 0.00099 | 0.012117 |  | 0 | 20 | [6 empty] | I | 1.236 | 71183-2511 | 711832511 | . . |  | 1 | [6 empty] | IK | S
|  |  | "rez b-b" 2,55*1,27 = 3,239 | [17 empty] | a
|  |  | "šachta" (1,90+1,70)*2*1,25 = 9,000 | [17 empty] | a
119 | 711 | 998711203 | Presun hmôt pre izolácie proti vode v objektoch výšky do 36 m | 3.2 | % |  | 0 |  | 0 |  | 0 |  | 0 | 20 | [6 empty] | I |  | 99871-1203 | 998711203 | 45.22.20 |  | 1 | [6 empty] | IK | S
|  |  | 711 - Izolácie proti vode a vlhkosti spolu: | 0 |  |  | 0 | 0 | 0 |  | 1.5909 |  | 0 | [8 empty] | 97.555
712 - Povlakové krytiny
120 | 712 | 712461701 | Zhotovenie povl. krytiny striech do 30° položením gumy voľne | 15.4 | m2 |  | 0 |  | 0 | 0.00021 | 0.003234 |  | 0 | 20 | [6 empty] | I | 1.17 | 71246-1701 | 712461701 | 45.22.12 |  | 1 | [6 empty] | IK | S
|  |  | 3,50*2,20*2 = 15,400 | [17 empty] | a
121 | MAT | 272432100 | Lepenka | 17.71 | m2 |  |  | 0 | 0 | 0.00225 | 0.039848 |  | 0 | 20 | [6 empty] | D |  | 272432100 | 272432100 | 25.13.20 |  | 2 | [6 empty] | IZ | S
|  |  | 712 - Povlakové krytiny spolu: | 0 |  |  | 0 | 0 | 0 |  | 0.043082 |  | 0 | [8 empty] | 1.17
713 - Izolácie tepelné
122 | 713 | 713111111 | Montáž tep. izolácie stropov, položenie na vrch | 831.875 | m2 |  | 0 |  | 0 |  | 0 |  | 0 | 20 | [6 empty] | I | 74.869 | 713111111 | 713111111 | 45.32.11 |  | 1 | [6 empty] | IK | S
|  |  | "S" (18,50*10,70+11,45*(1,50+1,00))*3+(18,50+13,20)*2*1,00 = 743,125 | [17 empty] | a
|  |  | (20,40+15,10)*2*1,25 = 88,750 | [17 empty] | a
123 | MAT | 631412660 | Doska minerálna stlačitelnosť 30kP hr. 10 cm | 526.881 | m2 |  |  | 0 | 0 | 0.0106 | 5.5849 |  | 0 | 20 | [6 empty] | D |  | 631412660 | 631412660 | 26.82.16 |  | 2 | [6 empty] | IZ | S
|  |  | 743,125*1,02 = 757,988 | [17 empty] | a
|  |  | -231,107 = -231,107 | [17 empty] | a
124 | MAT | 631412760 | Doska minerálna stlačitelnosť 60kPa hr. 10 cm | 237.533 | m2 |  |  | 0 | 0 | 0.0105 | 2.4941 |  | 0 | 20 | [6 empty] | D |  | 631412760 | 631412760 | 26.82.16 |  | 2 | [6 empty] | IZ | S
|  |  | (18,50*10,70+11,45*(1,50+1,00))*1,02 = 231,107 | [17 empty] | a
|  |  | 6,30*1,02 = 6,426 | [17 empty] | a
125 | MAT | 6315CA629 | Doska izolačná z minerálnej vlny hr.8 cm | 90.525 | m2 |  |  | 0 | 0 |  | 0 |  | 0 | 20 | [6 empty] | D |  | 6315CA622 | 6315CA629 | . . |  | 8 | [6 empty] | IZ | S
|  |  | 88,75*1,02 = 90,525 | [17 empty] | a
126 | 713 | 713111135 | Montáž tep. izolácie stropov rebrových spodom | 106.25 | m2 |  | 0 |  | 0 | 0.0006 | 0.06375 |  | 0 | 20 | [6 empty] | I | 24.544 | 71311-1135 | 713111135 | 45.32.11 |  | 1 | [6 empty] | IK | S
|  |  | "Z1" 11,22+11,55+32,57+6,72+6,55+2,16+14,88+20,60 = 106,250 | [17 empty] | a
127 | MAT | 6315A3664 | Lamela minerálna CLT C1 hr.100mm 220x1200mm | 111.563 | m2 |  |  | 0 | 0 |  | 0 |  | 0 | 20 | [6 empty] | D |  | 6315A3664 | 6315A3664 | . . |  | 2 | [6 empty] | IZ | S
|  |  | 106,25*1,05 = 111,563 | [17 empty] | a
128 | 713 | 713121111 | Montáž tep. izolácie podláh 1 x položenie | 1418.346 | m2 |  | 0 |  | 0 | 3e-05 | 0.04255 |  | 0 | 20 | [6 empty] | I | 85.101 | 713121111 | 713121111 | 45.32.11 |  | 1 | [6 empty] | IK | S
|  |  | "P1+P2+P3" 119,382+1028,30+88,76 = 1236,442 | [17 empty] | a
|  |  | "P6+P7+P8" 5,324+52,71+118,88 = 176,914 | [17 empty] | a
|  |  | "P9" 4,99 = 4,990 | [17 empty] | a
129 | MAT | 2831F0802 | Doska na kročajový útlm - hr.40 mm | 1261.171 | m2 |  |  | 0 | 0 |  | 0 |  | 0 | 20 | [6 empty] | D |  | 2831F0802 | 2831F0802 | 25.21.41 |  | 2 | [6 empty] | IZ | S
|  |  | 1236,442*1,02 = 1261,171 | [17 empty] | a
130 | MAT | 2831LA429 | Izolácia z polystyrénu EPS 100 S hr.100mm | 5.09 | m2 |  |  | 0 | 0 |  | 0 |  | 0 | 20 | [6 empty] | D |  | 2831LA429 | 2831LA429 | . . |  | 2 | [6 empty] | IZ | S
|  |  | 4,99*1,02 = 5,090 | [17 empty] | a
131 | MAT | 2831LA430 | Izolácia z polystyrénu EPS 100 S hr.120mm | 180.452 | m2 |  |  | 0 | 0 |  | 0 |  | 0 | 20 | [6 empty] | D |  | 2831LA430 | 2831LA430 | . . |  | 2 | [6 empty] | IZ | S
|  |  | 176,914*1,02 = 180,452 | [17 empty] | a
132 | 713 | 713121112 | Montáž tep. izolácie podláh 1 x prilepenie | 58.5 | m2 |  | 0 |  | 0 | 3e-05 | 0.001755 |  | 0 | 20 | [6 empty] | I | 3.51 | 71312-1111 | 713121112 | 45.32.11 |  | 7 | [6 empty] | IK | S
|  |  | "P5" 58,50 = 58,500 | [17 empty] | a
133 | MAT | 2831W0952 | Doskaz extrudov.polystyrénu spádová 40/65mm potiahnutá z oboch strán skl.tkaninou a stierkou | 61.425 | m2 |  |  | 0 | 0 |  | 0 |  | 0 | 20 | [6 empty] | D |  | 2831W0952 | 2831W0952 | . . |  | 2 | [6 empty] | IZ | S
134 | 713 | 713131135 | Montáž tep. izolácie stien, doskami nastrelenie vonkajšie | 6.3 | m2 |  | 0 |  | 0 | 0.00042 | 0.002646 |  | 0 | 20 | [6 empty] | I | 1.783 | 71313-1135 | 713131135 | 45.32.11 |  | 1 | [6 empty] | IK | S
|  |  | "v.č.12" (2,00+2,20)*2*0,75 = 6,300 | [17 empty] | a
135 | 713 | 713133205 | Montáž tepel. izolácie podzem. stien a základov extr. polyst. prikotvením a do lepidla | 39 | m2 |  | 0 |  | 0 | 0.00362 | 0.14118 |  | 0 | 20 | [6 empty] | I | 6.24 | 71313-3205 | 713133205 | . . |  | 1 | [6 empty] | IK | S
|  |  | (18,90+13,60)*2*0,60 = 39,000 | [17 empty] | a
136 | MAT | 2831LA333 | Izolácia z extrudovaného polystyrénu YPS hr.50mm | 2.02 | m2 |  |  | 0 | 0 |  | 0 |  | 0 | 20 | [6 empty] | D |  | 2831LA333 | 2831LA333 | . . |  | 2 | [6 empty] | IZ | S
|  |  | (1,60+1,70)*0,60*1,02 = 2,020 | [17 empty] | a
137 | MAT | 2831LA341 | Izolácia z extrudovaného polystyrénu XPS hr.200mm | 37.76 | m2 |  |  | 0 | 0 |  | 0 |  | 0 | 20 | [6 empty] | D |  | 2831LA341 | 2831LA341 | . . |  | 2 | [6 empty] | IZ | S
|  |  | 39,00*1,02 = 39,780 | [17 empty] | a
|  |  | -2,02 = -2,020 | [17 empty] | a
138 | 713 | 713191120 | Izolácia tepelná podláh, stropov, striech vrchom, položením PE fólia so zvarovanými spojmi | 1418.446 | m2 |  | 0 |  | 0 |  | 0 |  | 0 | 20 | [6 empty] | I | 96.454 | 71319-1120 | 713191120 | 45.32.11 |  | 1 | [6 empty] | IK | S
|  |  | "P1,P2,P3,P6,P7,P8,P9" 119,382+1028,30+88,86+5,324+52,71+118,88+4,99 = 1418,446 | [17 empty] | a
|  |  | . | [17 empty] | a
139 | MAT | 283221022 | Fólia PE | 1631.213 | m2 |  |  | 0 | 0 | 0.0001 | 0.16312 |  | 0 | 20 | [6 empty] | D |  | 283221020 | 283221022 | . . |  | 8 | [6 empty] | IZ | S
|  |  | 1418,446*1,15 = 1631,213 | [17 empty] | a
140 | 713 | 713191123 | Izolácia tepelná podláh, stropov, striech vrchom, prilepením parozábrany | 290.415 | m2 |  | 0 |  | 0 | 0.00351 | 1.0194 |  | 0 | 20 | [6 empty] | I | 19.748 | 71319-1123 | 713191123 | 45.32.11 |  | 1 | [6 empty] | IK | S
|  |  | "s" 20,40*12,60+13,35*(1,50+1,00) = 290,415 | [17 empty] | a
141 | MAT | 6282B0829 | Parozábrana-asf.pás | 336.881 | m2 |  |  | 0 | 0 |  | 0 |  | 0 | 20 | [6 empty] | D |  | 6282B0821 | 6282B0829 | 25.21.42 |  | 8 | [6 empty] | IZ | S
|  |  | 290,415*1,16 = 336,881 | [17 empty] | a
142 | 713 | 713191221 | Izolácia tepelná podláh, obložením stien páskami do 100 mm | 1695 | m |  | 0 |  | 0 | 4e-05 | 0.0678 |  | 0 | 20 | [6 empty] | I | 67.8 | 713191221 | 713191221 | 45.32.11 |  | 1 | [6 empty] | IK | S
|  |  | 120,00+1150,00+90,00+70,00+65,00+10,00+60,00+120,00+10,00 = 1695,000 | [17 empty] | a
143 | MAT | 631402740 | Pásik izolačný okrajový | 1779.75 | m |  |  | 0 | 0 | 0.00035 | 0.62291 |  | 0 | 20 | [6 empty] | D |  | 631402740 | 631402740 | 26.82.16 |  | 2 | [6 empty] | IZ | S
|  |  | 1695,00*1,05 = 1779,750 | [17 empty] | a
144 | 713 | 713510629 | Utesnenie prestupu min.vlnov hr.40mm,kompl.D+M | 9 | kus |  | 0 |  | 0 | 0.0001 | 0.0009 |  | 0 | 20 | [6 empty] | I | 15.399 | 71351-0622 | 713510629 | . . |  | 7 | [6 empty] | IK | S
145 | 713 | 998713204 | Presun hmôt pre izolácie tepelné v objektoch výšky do 36 m | 1.9 | % |  | 0 |  | 0 |  | 0 |  | 0 | 20 | [6 empty] | I |  | 99871-3204 | 998713204 | 45.32.11 |  | 1 | [6 empty] | IK | S
|  |  | 713 - Izolácie tepelné spolu: | 0 |  |  | 0 | 0 | 0 |  | 10.205 |  | 0 | [8 empty] | 395.448
721 - Vnútorná kanalizácia
146 | 721 | 721273219 | Montáž ventilačných hlavíc DN 150 | 3 | kus |  | 0 |  | 0 | 3e-05 | 9e-05 |  | 0 | 20 | [6 empty] | I | 0.339 | 72127-3210 | 721273219 | . . |  | 7 | [6 empty] | IK | S
147 | 721 | 721273999 | Ventilačné hlavice PVC DN 150 | 3 | kus |  | 0 |  | 0 | 0.01 | 0.03 |  | 0 | 20 | [6 empty] | I | 0.096 | 72127-2116 | 721273999 | 45.33.20 |  | 7 | [6 empty] | IK | S
148 | 721 | 998721204 | Presun hmôt pre vnút. kanalizáciu v objektoch výšky do 36 m | 1.3 | % |  | 0 |  | 0 |  | 0 |  | 0 | 20 | [6 empty] | I |  | 99872-1204 | 998721204 | 45.33.30 |  | 1 | [6 empty] | IK | S
|  |  | 721 - Vnútorná kanalizácia spolu: | 0 |  |  | 0 | 0 | 0 |  | 0.03009 |  | 0 | [8 empty] | 0.435
722 - Vnútorný vodovod
149 | 721 | 722240143 | Hydrantový systém ( hadicový naviják D 25 x 30 m ),kompl.D+M | 5 | súbor |  | 0 |  | 0 | 0.03016 | 0.1508 |  | 0 | 20 | [6 empty] | I | 7.71 | 72224-0143 | 722240143 | . . |  | 1 | [6 empty] | IK | S
150 | 721 | 998722204 | Presun hmôt pre vnút. vodovod v objektoch výšky do 36 m | 0.8 | % |  | 0 |  | 0 |  | 0 |  | 0 | 20 | [6 empty] | I |  | 99872-2204 | 998722204 | 45.33.30 |  | 1 | [6 empty] | IK | S
|  |  | 722 - Vnútorný vodovod spolu: | 0 |  |  | 0 | 0 | 0 |  | 0.1508 |  | 0 | [8 empty] | 7.71
762 - Konštrukcie tesárske
151 | 762 | 762-605 | D+M Drevené str. väzníky so styčnými plechmi vč.kotvenia a náterov | 1 | kompl |  | 0 |  | 0 |  | 0 |  | 0 | 20 | [6 empty] | I | 1 | 762-605 | 762-605 | 45.42.13 |  | 7 | [6 empty] | IK | S
152 | 762 | 762311103 | Montáž kotevných želiez | 68 | kus |  | 0 |  | 0 | 0.00021 | 0.01428 |  | 0 | 20 | [6 empty] | I | 27.064 | 76231-1103 | 762311103 | 45.42.13 |  | 1 | [6 empty] | IK | S
|  |  | 5+63 = 68,000 | [17 empty] | a
153 | 762 | 762332110 | Montáž krovov viazaných prierez. plocha do 120 cm2 | 46.25 | m |  | 0 |  | 0 | 0.00026 | 0.012025 |  | 0 | 20 | [6 empty] | I | 15.91 | 76233-2110 | 762332110 | 45.22.11 |  | 1 | [6 empty] | IK | S
|  |  | 1,55+1,20+1,85+6,10+15,75+6,00+3,00+10,80 = 46,250 | [17 empty] | a
154 | 762 | 762332120 | Montáž krovov viazaných prierez. plocha nad 120 do 224 cm2 | 8.8 | m |  | 0 |  | 0 | 0.00026 | 0.002288 |  | 0 | 20 | [6 empty] | I | 4.338 | 76233-2120 | 762332120 | 45.22.11 |  | 1 | [6 empty] | IK | S
|  |  | 8,80 = 8,800 | [17 empty] | a
155 | 762 | 762332140 | Montáž krovov viazaných prierez. plocha nad 288 do 450 cm2 | 62.2 | m |  | 0 |  | 0 | 0.00026 | 0.016172 |  | 0 | 20 | [6 empty] | I | 41.861 | 76233-2140 | 762332140 | 45.22.11 |  | 1 | [6 empty] | IK | S
|  |  | 62,20 = 62,200 | [17 empty] | a
156 | MAT | 605-1 | Rezivo vč.impregnácie | 6.292 | m3 |  |  | 0 | 0 | 0.55 | 3.4606 |  | 0 | 20 | [6 empty] | D |  | 605-1 | 605-1 | 20.10.10 |  | 8 | [6 empty] | IZ | S
|  |  | 0,92*1,10 = 1,012 | [17 empty] | a
|  |  | 4,80*1,10 = 5,280 | [17 empty] | a
157 | 762 | 762341260 | Montáž debnenia striech striech rovných a šikmých z palubiek | 15 | m2 |  | 0 |  | 0 |  | 0 |  | 0 | 20 | [6 empty] | I | 4.56 | 76234-1260 | 762341260 | . . |  | 1 | [6 empty] | IK | S
158 | MAT | 611919010 | Palubovky hr.20mm | 16.5 | m2 |  |  | 0 | 0 | 0.0014 | 0.0231 |  | 0 | 20 | [6 empty] | D |  | 611919010 | 611919010 | 20.30.13 |  | 2 | [6 empty] | IZ | S
|  |  | 15,00*1,10 = 16,500 | [17 empty] | a
159 | 762 | 762341650 | Montáž debnenia odkvapových ríms z hoblovaných dosiek | 70.6 | m2 |  | 0 |  | 0 |  | 0 |  | 0 | 20 | [6 empty] | I | 56.621 | 76234-1650 | 762341650 | . . |  | 1 | [6 empty] | IK | S
160 | 762 | 762342202 | Montáž latovania striech, rozpätie do 22 cm, vrátane vyrez. otvor. do 0,25 m2 | 293.656 | m2 |  | 0 |  | 0 |  | 0 |  | 0 | 20 | [6 empty] | I | 49.334 | 762342202 | 762342202 | 45.22.11 |  | 1 | [6 empty] | IK | S
|  |  | "S" 20,40*6,82*2 = 278,256 | [17 empty] | a
|  |  | 3,50*2,20*2 = 15,400 | [17 empty] | a
161 | 762 | 762342204 | Montáž kontralatí, rozpätie 80-120 cm | 278.256 | m2 |  | 0 |  | 0 |  | 0 |  | 0 | 20 | [6 empty] | I | 19.756 | 762342204 | 762342204 | 45.22.11 |  | 1 | [6 empty] | IK | S
162 | 762 | 762395000 | Spojovacie a ochranné prostriedky k montáži krovov | 6.292 | m3 |  | 0 |  | 0 | 0.02089 | 0.13144 |  | 0 | 20 | [6 empty] | I |  | 762395000 | 762395000 | 45.22.11 |  | 1 | [6 empty] | IK | S
163 | 762 | 998762204 | Presun hmôt pre tesárske konštr. v objektoch výšky do 36 m | 4.6 | % |  | 0 |  | 0 |  | 0 |  | 0 | 20 | [6 empty] | I |  | 99876-2204 | 998762204 | 45.42.13 |  | 1 | [6 empty] | IK | S
|  |  | 762 - Konštrukcie tesárske spolu: | 0 |  |  | 0 | 0 | 0 |  | 3.6599 |  | 0 | [8 empty] | 220.444
763 - Konštrukcie - drevostavby
164 | 763 | 763127231 | Stena šachtová protipožiarna EI45 sadrokartónová na oceľ. konštr.z R-UW,CW vč.pov.úprav,kompl.D+M | 38.955 | m2 |  | 0 |  | 0 | 0.04627 | 1.8024 |  | 0 | 20 | [6 empty] | I | 117.566 | 76312-7231 | 763127231 | . . |  | 1 | [6 empty] | IK | S
|  |  | "odk.53" (1,40+0,35)*2,65*8*1,05 = 38,955 | [17 empty] | a
165 | 763 | 763127321 | SDK inštalačná predsadená stena pre sanitárne zariadenia vč.nos.konštr. a pov.úprav,kompl.D+M | 35.942 | m2 |  | 0 |  | 0 | 0.03716 | 1.3356 |  | 0 | 20 | [6 empty] | I | 59.125 | 76312-7321 | 763127321 | . . |  | 1 | [6 empty] | IK | S
|  |  | 7*(2,10+1,075+0,90)*1,20*1,05 = 35,942 | [17 empty] | a
166 | 763 | 763127719 | Predsadená stena sadrokartónová s tep.izoláciou hr.60mm vč.roštu a pov.úprav,kompl.D+M | 93.492 | m2 |  | 0 |  | 0 | 0.03278 | 3.0647 |  | 0 | 20 | [6 empty] | I | 123.316 | 76312-7711 | 763127719 | . . |  | 7 | [6 empty] | IK | S
|  |  | "2-8np" 7*(2,50+1,80+0,50)*2,65*1,05 = 93,492 | [17 empty] | a
167 | 763 | 763135040 | Podhľady sadr. kazet 600x600 mm vč.nos.konštr., vyberateľný | 23.85 | m2 |  | 0 |  | 0 | 0.00023 | 0.0054855 |  | 0 | 20 | [6 empty] | I | 22.777 | 76313-5040 | 763135040 | . . |  | 1 | [6 empty] | IK | S
|  |  | "e" 12,63+11,22 = 23,850 | [17 empty] | a
168 | 763 | 763167736 | Obklad potrubia SDK z dosiek 2xRB12,5mm vč.no.konštr. a pov.úprav,kompl.D+M | 1.772 | m2 |  | 0 |  | 0 | 0.03527 | 0.062498 |  | 0 | 20 | [6 empty] | I | 0.693 | 76316-7726 | 763167736 | 45.41.10 |  | 7 | [6 empty] | IK | S
|  |  | "odk.54" 2,25*(0,25+0,25*2)*1,05 = 1,772 | [17 empty] | a
169 | 763 | 763167740 | Obklad potrubia SDK z doiek 1xRM hr 12,5 mm vč.nos.konštr. a pov.úprav,kompl.D+M | 1.103 | m2 |  | 0 |  | 0 | 0.00073 | 0.00080519 |  | 0 | 20 | [6 empty] | I | 0.349 | 76316-7738 | 763167740 | . . |  | 7 | [6 empty] | IK | S
|  |  | "odk.55" 2,10*0,25*2*1,05 = 1,103 | [17 empty] | a
170 | 763 | 998763204 | Presun hmôt pre drevostavby v objektoch výšky do 36 m | 6.8 | % |  | 0 |  | 0 |  | 0 |  | 0 | 20 | [6 empty] | I |  | 99876-3201 | 998763204 | 45.42.13 |  | 7 | [6 empty] | IK | S
|  |  | 763 - Konštrukcie - drevostavby spolu: | 0 |  |  | 0 | 0 | 0 |  | 6.2715 |  | 0 | [8 empty] | 323.826
764 - Konštrukcie klampiarske
171 | 700 | 764.110.01 | Krytina plechová s kamenným posypom vč.lemovania a doplnkov,kompl.D+M | 323.022 | m2 |  | 0 |  | 0 | 0.00889 | 2.8717 |  | 0 | 20 | [6 empty] | I | 424.128 | 764.110 | 764.110.01 | 45.00.00 |  | 7 | [6 empty] | IK | S
|  |  | 20,40*6,82*2*1,10 = 306,082 | [17 empty] | a
|  |  | 3,50*2,20*2*1,10 = 16,940 | [17 empty] | a
172 | 764 | 764323249 | K5 Krycí plech odkvapovej dosky z lakoplast.plechu | 77 | m |  | 0 |  | 0 | 0.00242 | 0.18634 |  | 0 | 20 | [6 empty] | I | 49.434 | 76432-3240 | 764323249 | 45.22.13 |  | 7 | [6 empty] | IK | S
173 | 764 | 764335249 | L4 Klamp. lakoplast. pl. lem. krytiny pri zvislej stene rš 400 | 4.4 | m |  | 0 |  | 0 | 0.00252 | 0.011088 |  | 0 | 20 | [6 empty] | I | 3.194 | 76433-5240 | 764335249 | 45.22.13 |  | 7 | [6 empty] | IK | S
174 | 764 | 764352200 | K3 Klamp. lakoplast. pl. žľaby pododkvap. polkruh.š100 | 8 | m |  | 0 |  | 0 | 0.00245 | 0.0196 |  | 0 | 20 | [6 empty] | I | 2.96 | 76435-2201 | 764352200 | 45.22.13 |  | 7 | [6 empty] | IK | S
175 | 764 | 764352203 | K1 Klamp. lakoplast. pl. žľaby pododkvap. polkruh.š.150 | 77 | m |  | 0 |  | 0 | 0.00303 | 0.23331 |  | 0 | 20 | [6 empty] | I | 30.8 | 764352203 | 764352203 | 45.22.13 |  | 7 | [6 empty] | IK | S
176 | 764 | 764359212 | K2+K3 Klamp. lakoplst.pl. žľaby kotlík konický | 5 | kus |  | 0 |  | 0 | 0.0016 | 0.008 |  | 0 | 20 | [6 empty] | I | 4.99 | 764359212 | 764359212 | 45.22.13 |  | 7 | [6 empty] | IK | S
|  |  | 4+1 = 5,000 | [17 empty] | a
177 | 764 | 764391239 | K4 Klamp. lakoplast pl. krycia lišta rš 400 | 4.4 | m |  | 0 |  | 0 | 0.00224 | 0.009856 |  | 0 | 20 | [6 empty] | I | 2.46 | 76439-1230 | 764391239 | 45.22.13 |  | 7 | [6 empty] | IK | S
178 | 764 | 764454209 | K2 Klamp. lakoplast.pl. rúry odpadové kruhové d-120 | 100 | m |  | 0 |  | 0 | 0.00276 | 0.276 |  | 0 | 20 | [6 empty] | I | 53.9 | 76445-4203 | 764454209 | 45.22.13 |  | 7 | [6 empty] | IK | S
179 | 764 | 998764204 | Presun hmôt pre klampiarske konštr. v objektoch výšky do 36 m | 153.767 | % |  | 0 |  | 0 |  | 0 |  | 0 | 20 | [6 empty] | I |  | 99876-4204 | 998764204 | 45.22.13 |  | 1 | [6 empty] | IK | S
|  |  | 764 - Konštrukcie klampiarske spolu: | 0 |  |  | 0 | 0 | 0 |  | 3.6159 |  | 0 | [8 empty] | 571.866
765 - Krytiny tvrdé
180 | 765 | 765901145 | Zakr šikm striech podstr hydroizol fólia ,kompl.D+M | 319.994 | m2 |  | 0 |  | 0 | 0.00025 | 0.079999 |  | 0 | 20 | [6 empty] | I | 8.64 | 76590-1145 | 765901145 | 45.22.12 |  | 1 | [6 empty] | IK | S
|  |  | "S" 20,40*6,82*2*1,15 = 319,994 | [17 empty] | a
181 | 765 | 998765204 | Presun hmôt pre krytiny tvrdé na objektoch výšky do 36 m | 8.1 | % |  | 0 |  | 0 |  | 0 |  | 0 | 20 | [6 empty] | I |  | 99876-5204 | 998765204 | 45.22.12 |  | 1 | [6 empty] | IK | S
|  |  | 765 - Krytiny tvrdé spolu: | 0 |  |  | 0 | 0 | 0 |  | 0.079999 |  | 0 | [8 empty] | 8.64
766 - Konštrukcie stolárske
182 | 766 | 766-001 | Odk.44 Madlo schodišťové drevené vč.kotv.úchytiek z ner.ocele, kompl.D+M | 1 | kus |  | 0 |  | 0 | 5e-05 | 5e-05 |  | 0 | 20 | [6 empty] | I | 0.602 | 766-001 | 766-001 | 45.42.13 |  | 7 | [6 empty] | IK | S
183 | 766 | 766-008 | Odk.26 Vn.dvere s polodrážkou plné 800x1970 s madlom vč.kovania, kompl.D+M | 1 | kus |  | 0 |  | 0 | 5e-05 | 5e-05 |  | 0 | 20 | [6 empty] | I | 0.602 | 766-008 | 766-008 | 45.42.13 |  | 7 | [6 empty] | IK | S
184 | 766 | 766-009 | Odk.20,21,27 Vn.dvere s polodrážkou plné 600,800x1970 vč.kovania,kompl.D+M | 36 | kus |  | 0 |  | 0 | 5e-05 | 0.0018 |  | 0 | 20 | [6 empty] | I | 21.672 | 766-009 | 766-009 | 45.42.13 |  | 7 | [6 empty] | IK | S
|  |  | 14+21+1 = 36,000 | [17 empty] | a
185 | 766 | 766-010 | Odk.24,25 Vn. dvere s polodrážkou z 2/3 zasklené 800x1970 vč. kovania, kompl.D+M | 10 | kus |  | 0 |  | 0 | 5e-05 | 0.0005 |  | 0 | 20 | [6 empty] | I | 6.02 | 766-010 | 766-010 | 45.42.13 |  | 7 | [6 empty] | IK | S
|  |  | 3+7 = 10,000 | [17 empty] | a
186 | 766 | 766-011 | Odk.30,31,32,33 Vn.dvere pož.EW-30D3-C 800,900x1970 vč. kovania, kompl.D+M | 25 | kus |  | 0 |  | 0 | 5e-05 | 0.00125 |  | 0 | 20 | [6 empty] | I | 15.05 | 766-011 | 766-011 | 45.42.13 |  | 7 | [6 empty] | IK | S
|  |  | 22+1+1+1 = 25,000 | [17 empty] | a
187 | 766 | 766-012 | D13 Výlez do pôjdu požiarny 600x900 EI-15D3, kompl.D+M | 1 | kus |  | 0 |  | 0 | 5e-05 | 5e-05 |  | 0 | 20 | [6 empty] | I | 0.602 | 766-012 | 766-012 | 45.42.13 |  | 7 | [6 empty] | IK | S
188 | 766 | 766-013 | Odk.22,23 Vn dvere 600x1970vč.kovania a vetr. otvorov,kompl.D+M | 2 | kus |  | 0 |  | 0 | 5e-05 | 0.0001 |  | 0 | 20 | [6 empty] | I | 1.204 | 766-013 | 766-013 | 45.42.13 |  | 7 | [6 empty] | IK | S
|  |  | 1+1 = 2,000 | [17 empty] | a
189 | 700 | 766.611-01 | Odk.1 Plastové okno 1400x600 vč.von.parapetu a trojskla,kompl.D+M | 14 | kus |  | 0 |  | 0 | 0.04272 | 0.59808 |  | 0 | 20 | [6 empty] | I | 24.57 | 766.611.01 | 766.611-01 | 45.00.00 |  | 7 | [6 empty] | IK | S
190 | 700 | 766.611-01* | Odk.1*Plastové okno 1400x600 vč. von.parapetu,trojskla,pák.uzáver s lankom,kompl.D+M | 1 | kus |  | 0 |  | 0 | 0.04272 | 0.04272 |  | 0 | 20 | [6 empty] | I | 1.755 | 766.611.01 | 766.611-01* | 45.00.00 |  | 7 | [6 empty] | IK | S
191 | 700 | 766.611-02 | Odk.2 Plastové okno 1800x750 vč. vn.+von.parapetu a trojskla,kompl.D+M | 1 | kus |  | 0 |  | 0 | 0.04272 | 0.04272 |  | 0 | 20 | [6 empty] | I | 1.755 | 766.611.01 | 766.611-02 | 45.00.00 |  | 7 | [6 empty] | IK | S
192 | 700 | 766.611-03 | Odk.3+4 Plastové okno 2000x750 vč. vn.+von.parapetu a trojskla,kompl.D+M | 4 | kus |  | 0 |  | 0 | 0.04272 | 0.17088 |  | 0 | 20 | [6 empty] | I | 7.02 | 766.611.01 | 766.611-03 | 45.00.00 |  | 7 | [6 empty] | IK | S
|  |  | 3+1 = 4,000 | [17 empty] | a
193 | 700 | 766.611-04 | Odk.5 Plastové okno 1700x1500 vč. vn.+von.parapetu a trojskla,kompl.D+M | 7 | kus |  | 0 |  | 0 | 0.04272 | 0.29904 |  | 0 | 20 | [6 empty] | I | 12.285 | 766.611.01 | 766.611-04 | 45.00.00 |  | 7 | [6 empty] | IK | S
194 | 700 | 766.611-05 | Odk.6 Plastové okno 1800x1500 vč. vn.+von.parapetu a trojskla,kompl.D+M | 15 | kus |  | 0 |  | 0 | 0.04272 | 0.6408 |  | 0 | 20 | [6 empty] | I | 26.325 | 766.611.01 | 766.611-05 | 45.00.00 |  | 7 | [6 empty] | IK | S
195 | 700 | 766.611-06 | Odk.7 Plastové okno 2000x1500 vč. vn.+von.parapetu a trojskla,kompl.D+M | 29 | kus |  | 0 |  | 0 | 0.04272 | 1.2389 |  | 0 | 20 | [6 empty] | I | 50.895 | 766.611.01 | 766.611-06 | 45.00.00 |  | 7 | [6 empty] | IK | S
196 | 700 | 766.611-07 | Odk.8 Plastové okno 1200x1500 vč. vn.+von.parapetu a trojskla,kompl.D+M | 21 | kus |  | 0 |  | 0 | 0.04272 | 0.89712 |  | 0 | 20 | [6 empty] | I | 36.855 | 766.611.01 | 766.611-07 | 45.00.00 |  | 7 | [6 empty] | IK | S
197 | 700 | 766.611-08 | Odk.8+10 Plastové balk.dvere 800x2300 vč. kovania a trojskla,kompl.D+M | 35 | kus |  | 0 |  | 0 | 0.04272 | 1.4952 |  | 0 | 20 | [6 empty] | I | 61.425 | 766.611.01 | 766.611-08 | 45.00.00 |  | 7 | [6 empty] | IK | S
|  |  | 21+14 = 35,000 | [17 empty] | a
198 | 700 | 766.611-09 | Odk.9 Plastové okno 1100x1500 vč. vn.+von.parapetu a trojskla,kompl.D+M | 2 | kus |  | 0 |  | 0 | 0.04272 | 0.08544 |  | 0 | 20 | [6 empty] | I | 3.51 | 766.611.01 | 766.611-09 | 45.00.00 |  | 7 | [6 empty] | IK | S
199 | 700 | 766.611-10 | Odk.9 Plastové balk.dvere 900x2400 vč. kovania a trojskla,kompl.D+M | 2 | kus |  | 0 |  | 0 | 0.04272 | 0.08544 |  | 0 | 20 | [6 empty] | I | 3.51 | 766.611.01 | 766.611-10 | 45.00.00 |  | 7 | [6 empty] | IK | S
200 | 700 | 766.611-11 | Odk.11 Plastové okno 1600x1750 vč. vn.+von.parapetu a trojskla,kompl.D+M | 7 | kus |  | 0 |  | 0 | 0.04272 | 0.29904 |  | 0 | 20 | [6 empty] | I | 12.285 | 766.611.01 | 766.611-11 | 45.00.00 |  | 7 | [6 empty] | IK | S
201 | 700 | 766.611-12 | Odk.12 Plastové okno 1600x650 vč. vn.+von.parapetu a trojskla,kompl.D+M | 1 | kus |  | 0 |  | 0 | 0.04272 | 0.04272 |  | 0 | 20 | [6 empty] | I | 1.755 | 766.611.01 | 766.611-12 | 45.00.00 |  | 7 | [6 empty] | IK | S
202 | 766 | 766672000 | Výlez na strechu obchodný názov a typ uvedie uchádza 500 x 700 vč. lemovania | 1 | kus |  | 0 |  | 0 | 0.0165 | 0.0165 |  | 0 | 20 | [6 empty] | I | 1.63 | 76667-1200 | 766672000 | . . |  | 7 | [6 empty] | IK | S
203 | 766 | 766673100 | Montáž strešného výlezu 500x700 | 1 | kus |  | 0 |  | 0 | 0.00045 | 0.00045 |  | 0 | 20 | [6 empty] | I | 3.602 | 76667-3100 | 766673100 | . . |  | 1 | [6 empty] | IK | S
204 | 766 | 766682112 | Montáž zárubní obložkových pre dvere jednokrídl. hr. steny 100- 350 mm | 49 | kus |  | 0 |  | 0 |  | 0 |  | 0 | 20 | [6 empty] | I | 155.967 | 76668-2112 | 766682112 | . . |  | 1 | [6 empty] | IK | S
|  |  | 14+21+1+1+3+7+1+1 = 49,000 | [17 empty] | a
205 | 766 | 766682212 | Montáž zárubní obložkových protipož pre dvere jednokrídl. hr. steny do 100-350mm | 24 | kus |  | 0 |  | 0 |  | 0 |  | 0 | 20 | [6 empty] | I | 103.056 | 76668-2212 | 766682212 | . . |  | 1 | [6 empty] | IK | S
|  |  | 22+1+1 = 24,000 | [17 empty] | a
206 | MAT | 6116G0201 | Zárubňa obložková fóliovaná šírky 60-90 cm a hr. steny 10-30cm | 73 | kus |  |  | 0 | 0 |  | 0 |  | 0 | 20 | [6 empty] | D |  | 6116G0201 | 6116G0201 | 20.30.11 |  | 2 | [6 empty] | IZ | S
|  |  | 24+49 = 73,000 | [17 empty] | a
207 | 766 | 766695213 | Montáž prahov dvier 1-krídl. š. nad 10cm | 24 | kus |  | 0 |  | 0 | 1e-05 | 0.00024 |  | 0 | 20 | [6 empty] | I | 10.752 | 76669-5213 | 766695213 | 45.42.13 |  | 1 | [6 empty] | IK | S
208 | MAT | 611874210 | Prah bukový dĺžka 92 šírka 15cm | 24 | kus |  |  | 0 | 0 | 0.00203 | 0.04872 |  | 0 | 20 | [6 empty] | D |  | 611874210 | 611874210 | 20.30.11 |  | 2 | [6 empty] | IZ | S
209 | 766 | 766812111 | Montáž kuchynských liniek drev. na stenu dl. do 120cm | 7 | kus |  | 0 |  | 0 |  | 0 |  | 0 | 20 | [6 empty] | I | 29.106 | 76681-2111 | 766812111 | 45.42.13 |  | 1 | [6 empty] | IK | S
210 | MAT | 615812361 | Odk.51 Súbor kuchynský z laminátu dl.1200mm s nerez drezom a pracovnou doskou | 7 | kus |  |  | 0 | 0 | 0.105 | 0.735 |  | 0 | 20 | [6 empty] | D |  | 615812360 | 615812361 | 36.13.10 |  | 8 | [6 empty] | IZ | S
211 | MAT | 615816121 | Odk.50 Súbor kuchynský z laminátu dl-.2250 mm s nerez.drezom a pracovnou doskou | 14 | kus |  |  | 0 | 0 | 0.122 | 1.708 |  | 0 | 20 | [6 empty] | D |  | 615816120 | 615816121 | 36.13.10 |  | 8 | [6 empty] | IZ | S
212 | MAT | 615816161 | Odk.52 Súbor kuchynský z laminátu 2250+1600mm s nerez.drezom a pracovnou doskou | 1 | kus |  |  | 0 | 0 | 0.184 | 0.184 |  | 0 | 20 | [6 empty] | D |  | 615816160 | 615816161 | 36.13.10 |  | 8 | [6 empty] | IZ | S
213 | 766 | 766812115 | Montáž kuchynských liniek drev. na stenu dl. do 240cm | 14 | kus |  | 0 |  | 0 |  | 0 |  | 0 | 20 | [6 empty] | I | 85.876 | 76681-2115 | 766812115 | 45.42.13 |  | 1 | [6 empty] | IK | S
214 | 766 | 766812117 | Montáž kuchynských liniek drev. na stenu dl. nad 240cm | 1 | kus |  | 0 |  | 0 |  | 0 |  | 0 | 20 | [6 empty] | I | 6.134 | 76681-2115 | 766812117 | 45.42.13 |  | 7 | [6 empty] | IK | S
215 | 766 | 998766204 | Presun hmôt pre konštr. stolárske v objektoch výšky do 36 m | 1.1 | % |  | 0 |  | 0 |  | 0 |  | 0 | 20 | [6 empty] | I |  | 99876-6204 | 998766204 | 45.42.13 |  | 1 | [6 empty] | IK | S
|  |  | 766 - Konštrukcie stolárske spolu: | 0 |  |  | 0 | 0 | 0 |  | 8.6348 |  | 0 | [8 empty] | 685.82
767 - Konštrukcie doplnk. kovové stavebné
216 | 767 | 767-002 | Odk.46 Plechové revízne dvierka 600x600 s pož.odol.EI45 vč.rámu,kompl.D+M | 22 | kus |  | 0 |  | 0 | 0.00015 | 0.0033 |  | 0 | 20 | [6 empty] | I | 15.378 | 767-002 | 767-002 | 45.42.12 |  | 7 | [6 empty] | IK | S
217 | 767 | 767-003 | Odk.47 Poštová pl. schránka 325x2380x60, kompl.D+M | 22 | kus |  | 0 |  | 0 | 0.00015 | 0.0033 |  | 0 | 20 | [6 empty] | I | 15.378 | 767-003 | 767-003 | 45.42.12 |  | 7 | [6 empty] | IK | S
218 | 767 | 767-004 | Odk.48 Rohož na obuv tyčová s rámom 900x450, kompl.D+M | 4 | kus |  | 0 |  | 0 | 0.00015 | 0.0006 |  | 0 | 20 | [6 empty] | I | 2.796 | 767-004 | 767-004 | 45.42.12 |  | 7 | [6 empty] | IK | S
219 | 767 | 767-005 | Odk.56 Pivničné mont. priečky v.2,65m vč.poz.konštr.výplň poz.plech(Gerhard Braun) a dverí,kompl.D+M | 51 | m2 |  | 0 |  | 0 | 0.00015 | 0.00765 |  | 0 | 20 | [6 empty] | I | 35.649 | 767-005 | 767-005 | 45.42.12 |  | 7 | [6 empty] | IK | S
220 | 700 | 767.153.01 | Zábradlie bálkónové z profilovej ocele ,výplň z dosiek Fundermax Exterir,kompl.D+M | 70.95 | m |  | 0 |  | 0 |  | 0 |  | 0 | 20 | [6 empty] | I | 137.643 | 767.153 | 767.153.01 | 45.00.00 |  | 7 | [6 empty] | IK | S
|  |  | (1,30+3,00)*15*1,10 = 70,950 | [17 empty] | a
221 | 700 | 767.161 | Zábradlie schodiskové z profilovej ocele upevnené do muriva s drev. madlom,kompl.D+M | 45.76 | m |  | 0 |  | 0 | 0.03981 | 1.8217 |  | 0 | 20 | [6 empty] | I | 89.415 | 767.161 | 767.161 | 45.00.00 |  | 1 | [6 empty] | IK | S
|  |  | "odk.40,42,43" (2,725*14+0,15*14+1,35*1)*1,10 = 45,760 | [17 empty] | a
222 | 700 | 767.451.01 | Odk.13 Vchod.hlin.dvere 1700x2400 vč.rámu,kovania,trojskla,bezbar.prah a el.zámku,kompl.D+M | 1 | kus |  | 0 |  | 0 | 0.09559 | 0.09559 |  | 0 | 20 | [6 empty] | I | 7.005 | 767.451.03 | 767.451.01 | 45.00.00 |  | 7 | [6 empty] | IK | S
223 | 700 | 767.451.02 | Odk.14 Vchod.hlin.dvere 1600x2250 vč.rámu,kovania,bezbar.prah a trojskla,kompl.D+M | 1 | kus |  | 0 |  | 0 | 0.09559 | 0.09559 |  | 0 | 20 | [6 empty] | I | 7.005 | 767.451.03 | 767.451.02 | 45.00.00 |  | 7 | [6 empty] | IK | S
224 | 700 | 767.451.03 | Odk.15 Inter. hlin.dvere 1500x2050 vč.rámu,kovania,bezbar.prah a dvojskla,kompl.D+M | 1 | kus |  | 0 |  | 0 | 0.09559 | 0.09559 |  | 0 | 20 | [6 empty] | I | 7.005 | 767.451.03 | 767.451.03 | 45.00.00 |  | 7 | [6 empty] | IK | S
225 | 767 | 767832100 | Odk.49 Montáž rebríkov do muriva | 1 | m |  | 0 |  | 0 | 9e-05 | 9e-05 |  | 0 | 20 | [6 empty] | I | 0.563 | 76783-2100 | 767832100 | 45.42.12 |  | 1 | [6 empty] | IK | S
226 | MAT | 553468600 | Rebrík oceľový dl.1,00m | 1 | kus |  |  | 0 | 0 | 0.0135 | 0.0135 |  | 0 | 20 | [6 empty] | D |  | 553468601 | 553468600 | 28.12.10 |  | 8 | [6 empty] | IZ | S
227 | 767 | 998767204 | Presun hmôt pre kovové stav. doplnk. konštr. v objektoch výšky do 36 m | 1.2 | % |  | 0 |  | 0 |  | 0 |  | 0 | 20 | [6 empty] | I |  | 99876-7204 | 998767204 | 45.42.12 |  | 1 | [6 empty] | IK | S
|  |  | 767 - Konštrukcie doplnk. kovové stavebné spolu: | 0 |  |  | 0 | 0 | 0 |  | 2.1369 |  | 0 | [8 empty] | 317.837
771 - Podlahy z dlaždíc keramických
228 | 700 | 771.443 | Dlažba z keramických dlaždíc do tmelu a soklík,kompl.D+M | 124.706 | m2 |  | 0 |  | 0 | 0.02826 | 3.5242 |  | 0 | 20 | [6 empty] | I | 110.988 | 771.443 | 771.443 | 45.00.00 |  | 1 | [6 empty] | IK | S
|  |  | "P1" 7*(1,50+4,80+3,80+3,60+1,13)*1,15 = 119,382 | [17 empty] | a
|  |  | "P6" 5,07*1,05 = 5,324 | [17 empty] | a
229 | 771 | 771071311 | Montáž gres. dlažieb mrazuvzdorným elastickým lepiacim tmelom | 58.5 | m2 |  | 0 |  | 0 | 0.00439 | 0.25682 |  | 0 | 20 | [6 empty] | I | 87.516 | 77107-1311 | 771071311 | . . |  | 1 | [6 empty] | IK | S
|  |  | "P5" 3,90*2*7 = 54,600 | [17 empty] | a
|  |  | "1np" 3,90 = 3,900 | [17 empty] | a
230 | 771 | 771271123 | Montáž obkl.stupňov gresových do lepidla do 30cm | 83.55 | m |  | 0 |  | 0 | 0.01956 | 1.6342 |  | 0 | 20 | [6 empty] | I | 57.817 | 771271123 | 771271123 | 45.43.12 |  | 1 | [6 empty] | IK | S
|  |  | 1,25*0,30*9*2*7 = 47,250 | [17 empty] | a
|  |  | 1,25*0,20*9*2*7 = 31,500 | [17 empty] | a
|  |  | 1,20*(0,20+0,30)*8 = 4,800 | [17 empty] | a
231 | 771 | 771473113 | Montáž soklov gres.rovných do lepidla do 10cm | 332.775 | m |  | 0 |  | 0 | 0.00061 | 0.20299 |  | 0 | 20 | [6 empty] | I | 48.585 | 771473113 | 771473113 | 45.43.12 |  | 1 | [6 empty] | IK | S
|  |  | 90,00+120,00+7,00 = 217,000 | [17 empty] | a
|  |  | (1,50+3,525)*2*7+1,50+3,525 = 75,375 | [17 empty] | a
|  |  | (1,25*2+2,55)*8 = 40,400 | [17 empty] | a
232 | 771 | 771474133 | Montáž soklov gresových stupňov.do flexib.lep.do 10cm | 67 | m |  | 0 |  | 0 | 0.00061 | 0.04087 |  | 0 | 20 | [6 empty] | I | 14.338 | 771474133 | 771474133 | 45.43.12 |  | 1 | [6 empty] | IK | S
|  |  | 0,50*9*2*7 = 63,000 | [17 empty] | a
|  |  | 0,50*8 = 4,000 | [17 empty] | a
233 | MAT | 597-2 | Dlažba gresová mrazuvzdorná protišmyková | 69.339 | m2 |  |  | 0 | 0 | 0.016 | 1.1094 |  | 0 | 20 | [6 empty] | D |  | 597-2 | 597-2 | 26.30.10 |  | 8 | [6 empty] | IZ | S
|  |  | (58,50+75,375*0,10)*1,05 = 69,339 | [17 empty] | a
234 | MAT | 597-4 | Dlažba gresová | 413.48 | m2 |  |  | 0 | 0 | 0.016 | 6.6157 |  | 0 | 20 | [6 empty] | D |  | 597-4 | 597-4 | 26.30.10 |  | 8 | [6 empty] | IZ | S
|  |  | (212,63+83,55+65,17+(67,00+217,00+40,40)*0,10)*1,05 = 413,480 | [17 empty] | a
235 | 771 | 771575202 | Montáž podláh z dlaždíc GRES do tmelu | 277.8 | m2 |  | 0 |  | 0 | 0.00491 | 1.364 |  | 0 | 20 | [6 empty] | I | 265.855 | 771575202 | 771575202 | 45.43.12 |  | 1 | [6 empty] | IK | S
|  |  | "P3" 12,68*7 = 88,760 | [17 empty] | a
|  |  | "P8" 11,22+12,63+11,55+32,57+6,72+6,55+2,16+14,88+20,60 = 118,880 | [17 empty] | a
|  |  | "P9" 2,14+2,85 = 4,990 | [17 empty] | a
|  |  | "P4" 2,52+8,95*7 = 65,170 | [17 empty] | a
236 | 771 | 771579799 | Príplatok za mrazuvzdornú lepiacu a špárovaciu hmotu | 69.339 | m2 |  | 0 |  | 0 |  | 0 |  | 0 | 20 | [6 empty] | I | 2.08 | 771579799 | 771579799 | 45.43.12 |  | 7 | [6 empty] | IK | S
237 | 771 | 998771204 | Presun hmôt pre podlahy z dlaždíc v objektoch výšky do 36 m | 5.6 | % |  | 0 |  | 0 |  | 0 |  | 0 | 20 | [6 empty] | I |  | 99877-1204 | 998771204 | 45.43.12 |  | 1 | [6 empty] | IK | S
|  |  | 771 - Podlahy z dlaždíc keramických spolu: | 0 |  |  | 0 | 0 | 0 |  | 14.7482 |  | 0 | [8 empty] | 587.179
775 - Podlahy vlysové a parketové
238 | 775 | 775413123 | Podlahové sokllová plastová lišty, kompl.D+M | 1260 | m |  | 0 |  | 0 | 0.00106 | 1.3356 |  | 0 | 20 | [6 empty] | I | 172.62 | 775413123 | 775413123 | 45.43.22 |  | 1 | [6 empty] | IK | S
|  |  | 1200,00*1,05 = 1260,000 | [17 empty] | a
239 | 775 | 775479124 | Podlahová lišta prechodová | 44.44 | m |  | 0 |  | 0 | 3e-05 | 0.0013332 |  | 0 | 20 | [6 empty] | I | 5.688 | 77542-9124 | 775479124 | 45.43.22 |  | 7 | [6 empty] | IK | S
|  |  | (0,60*14+7+14+3+7+1)*1,10 = 44,440 | [17 empty] | a
240 | 775 | 775919115 | Montáž komplet podláh laminát š.do 200mm plávajúcich | 1081.01 | m2 |  | 0 |  | 0 | 6e-05 | 0.064861 |  | 0 | 20 | [6 empty] | I | 626.986 | 77591-9115 | 775919115 | 45.43.22 |  | 1 | [6 empty] | IK | S
|  |  | " P2" (7,70+17,13+12,00+11,80+18,67+1,73+4,08+21,26+10,35+19,25+11,80+11,13)*7 = 1028,300 | [17 empty] | a
|  |  | "P7" 10,53+19,25+11,80+11,13 = 52,710 | [17 empty] | a
241 | MAT | 611942036 | Podlaha laminátová hr.7mm | 1135.061 | m2 |  |  | 0 | 0 | 0.0072 | 8.1724 |  | 0 | 20 | [6 empty] | D |  | 611942036 | 611942036 | 20.30.12 |  | 2 | [6 empty] | IZ | S
|  |  | 1081,01*1,05 = 1135,061 | [17 empty] | a
242 | 775 | 775973213 | Podložka polyuretánová hr.3mm pod pláv.podlahu,kompl.D+M | 1135.061 | m2 |  | 0 |  | 0 | 0.00063 | 0.71509 |  | 0 | 20 | [6 empty] | I | 46.538 | 775973213 | 775973213 | 45.43.22 |  | 1 | [6 empty] | IK | S
243 | 775 | 998775204 | Presun hmôt pre podlahy vlysové v objektoch výšky do 36 m | 0.9 | % |  | 0 |  | 0 |  | 0 |  | 0 | 20 | [6 empty] | I |  | 99877-5204 | 998775204 | 45.43.22 |  | 1 | [6 empty] | IK | S
|  |  | 775 - Podlahy vlysové a parketové spolu: | 0 |  |  | 0 | 0 | 0 |  | 10.2893 |  | 0 | [8 empty] | 851.832
781 - Obklady z obkladačiek a dosiek
244 | 700 | 781.432.01 | Obklady vnút. keramické do tmelu vč.rohov a líšt,kompl.D+M | 518.447 | m2 |  | 0 |  | 0 | 0.06168 | 31.9778 |  | 0 | 20 | [6 empty] | I | 937.352 | 781.432 | 781.432.01 | 45.00.00 |  | 7 | [6 empty] | IK | S
|  |  | "1np b" 3,45*0,60*1,05 = 2,174 | [17 empty] | a
|  |  | "b1" ((2,00+2,85)*2*2,00*1,05-(1,40*0,20+0,80*1,97)+(0,20*2+1,40)*0,30) = 19,054 | [17 empty] | a
|  |  | "2-8np b" 7*(3,45*2+2,55)*0,60*1,05 = 41,675 | [17 empty] | a
|  |  | 7*(1,075+1,55+0,90+1,40)*2*1,50*1,05-0,60*1,50*2*7 = 95,996 | [17 empty] | a
|  |  | 7*((2,00+2,40)*2*2,00*1,05-(0,60*1,97+1,40*0,20)+(1,40+0,20*2)*0,30) = 122,906 | [17 empty] | a
|  |  | 7*((2,00+1,80)*2*2,00*1,05-(0,60*1,97+1,40*0,20)+(1,40+0,20*2)*0,30) = 105,266 | [17 empty] | a
|  |  | "b1" 7*(2,65+2,10)*2*2,00*1,05-0,60*1,97*7 = 131,376 | [17 empty] | a
245 | 771 | 781644250 | Montáž obkladov parapetov do flexib.lep. | 7 | m |  | 0 |  | 0 | 0.00174 | 0.01218 |  | 0 | 20 | [6 empty] | I | 2.268 | 78164-4250 | 781644250 | 45.43.12 |  | 1 | [6 empty] | IK | S
|  |  | 1,40*5 = 7,000 | [17 empty] | a
246 | MAT | 597-01 | Dlažba keramická | 7.35 | * |  |  | 0 | 0 |  | 0 |  | 0 | 20 | [6 empty] | D |  | 597 | 597-01 | . . |  | 8 | [6 empty] | IZ | S
|  |  | 7,00*1,05 = 7,350 | [17 empty] | a
247 | 771 | 998781204 | Presun hmôt pre obklady keramické v objektoch výšky do 36 m | 2.9 | % |  | 0 |  | 0 |  | 0 |  | 0 | 20 | [6 empty] | I |  | 99878-1204 | 998781204 | 45.43.12 |  | 1 | [6 empty] | IK | S
|  |  | 781 - Obklady z obkladačiek a dosiek spolu: | 0 |  |  | 0 | 0 | 0 |  | 31.99 |  | 0 | [8 empty] | 939.62
783 - Nátery
248 | 783 | 783222100 | Nátery kov. stav. doplnk. konštr. syntet. dvojnásobné | 289.172 | m2 |  | 0 |  | 0 | 0.00016 | 0.046268 |  | 0 | 20 | [6 empty] | I | 75.185 | 78322-2100 | 783222100 | 45.44.21 |  | 1 | [6 empty] | IK | S
|  |  | 1,23*3+1,26*22 = 31,410 | [17 empty] | a
|  |  | (70,95+45,76)*1,10*2 = 256,762 | [17 empty] | a
|  |  | 1,00*0,50*2 = 1,000 | [17 empty] | a
249 | 783 | 783226100 | Nátery kov. stav. doplnk. konštr. syntet. základné | 289.172 | m2 |  | 0 |  | 0 | 8e-05 | 0.023134 |  | 0 | 20 | [6 empty] | I | 37.882 | 78322-6100 | 783226100 | 45.44.21 |  | 1 | [6 empty] | IK | S
250 | 783 | 783626020 | Nátery stolár. výrobkov HERBOL alebo ekvivalent | 59.02 | m2 |  | 0 |  | 0 | 0.00023 | 0.013575 |  | 0 | 20 | [6 empty] | I | 18.06 | 78362-6020 | 783626020 | 45.44.22 |  | 1 | [6 empty] | IK | S
|  |  | 1,55*(0,10+0,12)*2+(1,20+1,85+6,10+15,75+6,00+3,00)*(0,07+0,12)*2 = 13,564 | [17 empty] | a
|  |  | 15,00*2+8,80*(0,12+0,14)*2+68,00*(0,05+0,03)*2 = 45,456 | [17 empty] | a
251 | 783 | 783895025 | Nátery vnút. omiet dvojnásobné umývateľné | 433.545 | m2 |  | 0 |  | 0 | 0.00068 | 0.29481 |  | 0 | 20 | [6 empty] | I | 61.997 | 78389-5025 | 783895025 | 45.41.10 |  | 1 | [6 empty] | IK | S
|  |  | "d 1np" (4,40+2,55+1,25+1,14+2,25+8,90+3,85+5,35+3,85+4,55+10,10+3,225)*2*1,50 = 154,245 | [17 empty] | a
|  |  | "2-8np" 7*(8,90+4,40)*2*1,50 = 279,300 | [17 empty] | a
|  |  | 783 - Nátery spolu: | 0 |  |  | 0 | 0 | 0 |  | 0.37779 |  | 0 | [8 empty] | 193.124
784 - Maľby
252 | 784 | 784448090 | Maľba 1 far. miest. do3,8m | 5167.988 | m2 |  | 0 |  | 0 | 0.00068 | 3.5142 |  | 0 | 20 | [6 empty] | I | 775.198 | 784448090 | 784448090 | 45.44.21 |  | 1 | [6 empty] | IK | S
|  |  | 1359,30+226,575+283,232+68,37+1160,303+1600,865+1174,215+247,12 = 6119,980 | [17 empty] | a
|  |  | -"obklady+náter" (518,447+433,545) = -951,992 | [17 empty] | a
|  |  | 784 - Maľby spolu: | 0 |  |  | 0 | 0 | 0 |  | 3.5142 |  | 0 | [8 empty] | 775.198
|  |  | PRÁCE A DODÁVKY PSV spolu: | 0 |  |  | 0 | 0 | 0 |  | 97.3384 |  | 0 | [8 empty] | 5977.704
PRÁCE A DODÁVKY M
M21 - 155 Elektromontáže
253 | 921 | 210-01 | Práškový hasiací prístroj P6 -6kg | 16 | kus |  | 0 |  | 0 |  | 0 |  | 0 | 20 | [6 empty] | M |  | 210-01 | 210-01 | . . |  | 7 | [6 empty] | MK | S
|  |  | M21 - 155 Elektromontáže spolu: | 0 |  |  | 0 | 0 | 0 |  | 0 |  | 0 | [8 empty] | 0
M41 - 170 Montáž strojov priemyslu chem.,drev.,cel
254 | 941 | 410-1 | Výťah SCHINDLER 3300 alebo ekvivalent - nosnosť 6 osôb 475kg,počet zastávok 8,kompl.D+M | 1 | kus |  | 0 |  | 0 |  | 0 |  | 0 | 20 | [6 empty] | M | 0.835 | 75700-1160 | 410-1 | 45.34.32 |  | 7 | [6 empty] | MK | S
|  |  | M41 - 170 Montáž strojov priemyslu chem.,drev.,cel spolu: | 0 |  |  | 0 | 0 | 0 |  | 0 |  | 0 | [8 empty] | 0.835
|  |  | PRÁCE A DODÁVKY M spolu: | 0 |  |  | 0 | 0 | 0 |  | 0 |  | 0 | [8 empty] | 0.835
|  |  | Za rozpočet celkom | 0 |  |  | 0 | 0 | 0 |  | 3151.8089 |  | 0 | [8 empty] | 31356.262

## Rekapitulacia
Odberateľ: |  |  |  | Spracoval: |  |  | V module | Hlavička1 | Mena | Hlavička2 | Obdobie
Projektant: Stavoprojekt s.r.o., Prešov |  |  |  | JKSO : |  |  | Rozpočet | Rekapitulácia rozpočtu v | EUR
Dodávateľ: |  |  |  | Dátum: 20.07.2021 |  |  | Čerpanie | Rekapitulácia splátky v | EUR | za obdobie | Mesiac 2011
[7 empty] | VK | Rekapitulácia výrobnej kalkulácie v | EUR
Stavba :STROPKOV - ul.Hrnčiarská, Bytový dom A3 | [6 empty] | VF | Rekapitulácia splátky v | EUR | za obdobie | Mesiac 2011
Objekt : SO 01 Bytový dom
Stavoprojekt, s.r.o., Prešov | Rekapitulácia rozpočtu v EUR
Popis položky, stavebného dielu, remesla | Konštrukcie | Špecifikovaný | Spolu | Hmotnosť v t | Suť v tonách | Nh
|  | materiál |  | Spolu | Spolu | Spolu
1 - ZEMNE PRÁCE | 0 | 0 | 0 | 456.257 | 0 | 984.204
2 - ZÁKLADY | 0 | 0 | 0 | 286.4278 | 0 | 2804.095
3 - ZVISLÉ A KOMPLETNÉ KONŠTRUKCIE | 0 | 0 | 0 | 856.6238 | 0 | 6554.041
4 - VODOROVNÉ KONŠTRUKCIE | 0 | 0 | 0 | 720.2753 | 0 | 4090.724
6 - ÚPRAVY POVRCHOV, PODLAHY, VÝPLNE | 0 | 0 | 0 | 734.0216 | 0 | 8536.731
8 - RÚROVÉ VEDENIA | 0 | 0 | 0 | 0.19928 | 0 | 1.195
9 - OSTATNÉ KONŠTRUKCIE A PRÁCE | 0 | 0 | 0 | 0.66569 | 0 | 2406.733
PRÁCE A DODÁVKY HSV spolu: | 0 | 0 | 0 | 3054.4706 | 0 | 25377.723
711 - Izolácie proti vode a vlhkosti | 0 | 0 | 0 | 1.5909 | 0 | 97.555
712 - Povlakové krytiny | 0 | 0 | 0 | 0.043082 | 0 | 1.17
713 - Izolácie tepelné | 0 | 0 | 0 | 10.205 | 0 | 395.448
721 - Vnútorná kanalizácia | 0 | 0 | 0 | 0.03009 | 0 | 0.435
722 - Vnútorný vodovod | 0 | 0 | 0 | 0.1508 | 0 | 7.71
762 - Konštrukcie tesárske | 0 | 0 | 0 | 3.6599 | 0 | 220.444
763 - Konštrukcie - drevostavby | 0 | 0 | 0 | 6.2715 | 0 | 323.826
764 - Konštrukcie klampiarske | 0 | 0 | 0 | 3.6159 | 0 | 571.866
765 - Krytiny tvrdé | 0 | 0 | 0 | 0.079999 | 0 | 8.64
766 - Konštrukcie stolárske | 0 | 0 | 0 | 8.6348 | 0 | 685.82
767 - Konštrukcie doplnk. kovové stavebné | 0 | 0 | 0 | 2.1369 | 0 | 317.837
771 - Podlahy z dlaždíc keramických | 0 | 0 | 0 | 14.7482 | 0 | 587.179
775 - Podlahy vlysové a parketové | 0 | 0 | 0 | 10.2893 | 0 | 851.832
781 - Obklady z obkladačiek a dosiek | 0 | 0 | 0 | 31.99 | 0 | 939.62
783 - Nátery | 0 | 0 | 0 | 0.37779 | 0 | 193.124
784 - Maľby | 0 | 0 | 0 | 3.5142 | 0 | 775.198
PRÁCE A DODÁVKY PSV spolu: | 0 | 0 | 0 | 97.3384 | 0 | 5977.704
M21 - 155 Elektromontáže | 0 | 0 | 0 | 0 | 0 | 0
M41 - 170 Montáž strojov priemyslu chem.,drev.,cel | 0 | 0 | 0 | 0 | 0 | 0.835
PRÁCE A DODÁVKY M spolu: | 0 | 0 | 0 | 0 | 0 | 0.835
Za rozpočet celkom | 0 | 0 | 0 | 3151.8089 | 0 | 31356.262

## Kryci list
Stavoprojekt, s.r.o., Prešov |  |  |  | Krycí list rozpočtu v EUR |  |  |  |  | V module | Hlavička1 | Mena | Hlavička2 | Obdobie
| Stavba :STROPKOV - ul.Hrnčiarská, Bytový dom A3 |  |  |  | Miesto: | Stropkov |  |  | Rozpočet | Krycí list rozpočtu v | EUR
| Objekt : SO 01 Bytový dom |  |  |  | JKSO : |  |  |  | Čerpanie | Krycí list splátky v | EUR | za obdobie | Mesiac 2011
[9 empty] | VK | Krycí list výrobnej kalkulácie v | EUR
| Rozpočet: |  | Zmluva č.: 21032 |  | Spracoval: |  | Dňa: | 20.07.2021 | VF | Krycí list splátky v | EUR | za obdobie | Mesiac 2011
| Odberateľ: |  |  |  | IČO:
DIČ:
| Dodávateľ: |  |  |  | IČO:
DIČ:
| Projektant: | Stavoprojekt s.r.o., Prešov |  |  | IČO:
DIČ:
|  |  |  | 0 |  |  |  | 0
|  |  |  | 0 |  |  |  | 0
|  |  |  | 0 |  |  |  | 0
A | ZRN | Konštrukcie | Špecifikovaný materiál | Spolu ZRN | B | IN - Individuálne náklady
1 | HSV: | 0 | 0 | 0 | 6 | Práce nadčas |  | 0
2 | PSV: | 0 | 0 | 0 | 7 | Murárske výpomoce |  | 0
3 | MCE: | 0 | 0 | 0 | 8 | Bez pevnej podlahy |  | 0
4 | Iné: |  |  | 0 | 9 |  |  | 0
5 | Súčet: | 0 | 0 | 0 | 10 |  | Súčet riadkov 6 až 9: | 0
C |  | NUS - náklady umiestnenia stavby |  |  | D | ON - ostatné náklady
11 | Zariadenie staveniska |  | 0% | 0 | 16 | Ostatné náklady uvedené v rozpočte |  | 0
12 | Prevádzkové vplyvy |  | 0% | 0 | 17 | Inžinierska činnosť |  | 0
13 | Sťažené podmienky |  | 0% | 0 | 18 | Projektové práce |  | 0
14 |  |  | 0% | 0 | 19 |  |  | 0
15 |  |  | Sučet riadkov 11 až 14: | 0 | 20 |  | Sučet riadkov 16 až 19: | 0
| projektant, rozpočtár cenár |  | pečiatka: |  | E | Celkové náklady
[5 empty] | 21 |  | Súčet riadkov 5, 10, 15 a 20: | 0
| podpis: |  |  |  | 22 | DPH 20% z: | 0 | 0
| dátum: |  |  |  | 23 | DPH 0% z: | 0 | 0
[5 empty] | 24 |  | Sučet riadkov 21 až 23: | 0
[5 empty] | F | Odpočet - prípočet |  | 0
|  | odberateľ, obstarávateľ |  |  |  | dodávateľ, zhotoviteľ
| podpis: |  |  |  | podpis:
| dátum: |  |  |  | dátum:
| pečiatka: |  |  |  | pečiatka: