## List1
Technický parametr | Požadovaný parametr
PC - 20 ks
Konstrukční provedení jednotky | Maximální konstrukční velikost typu Small Form Factor o o maximálních rozměrech 291 mm x 93 mm x 293 mm (výška x šířka x hloubka).
Napájecí zdroj | certifikace 80 Plus Bronze
Součástí balení / dodávky | napájecí kabel 230V, 2 m, CZ koncovka
Záruka min. | 5 let, servis v místě sídla objednatele
OS:
Operační systém | OEM licence pro Windows 10 Pro x64 CZ
Procesor:
Typ procesoru | 64 bitový procesor řady Core i3 / Ryzen 3 a lepší
Minimální počet jader, další specifikace | 4 fyzických jader, 8 vláken, poslední generace cpu.
Paměť RAM (min. velikost) | 8 GB DDR4 (možnost budoucího rozšíření min. na 32 GB)
Pevný disk:
Počet min. / druh | 1 / NVMe SSD
Kapacita dat min. | min. 250/256 GB
Optická mechanika:
DVD-RW | NE
Grafická karta:
Typ | integrovaná (VGA a HDMI nebo DP výstupy)
Další požadavky | integrovaná (ve smyslu integrovaného GPU v rámci CPU)
Síťová karta:
Typ | integrovaná/RJ45
Rychlost min. | 1 Gbps
podpora funkce WOL | ANO
Rozhraní PC:
USB min. | 6 (alespoň 4x USB 3.0 / 3.1 / 3.2), min 2x USB na čelním panelu
Výstupy | VGA, HDMI nebo Display port (celkem min. dva)
Výstupy na sluchátka / mikrofon | ANO - vpředu
Klávesnice - 20 ks
Lokalizace | CZ
Typ / rozhraní | černá bezdrátová, dvouřádkový ENTER, chiclet provedení kláves
Ostatní | klávesnice je shodné značky jako PC
Myš - 20 ks
Typ / rozhraní | černá bezdrátová, pravé a levé tl., scrolovací kolečko
Technologie | optická
Ostatní | myš je shodné značky jako PC
Monitor - 20 ks
Viditelná úhlopříčka | min. 23.8"
Konstrukční provedení jednotky | Maximální rozměry 422 mm x 552 mm x 175 mm (výška x šířka x hloubka). Černé provedení
Typ panelu | IPS (In-Plane Switching)
Povrch displeje | Antireflexní
Rozlišení | minimálně 1920x1080
Obnovovací frekvence | minimálně 60 Hz
Technologie podsvícení | LED
Konektory | minimálně 1x Display port 1.2 a VGA
Funkce | Flicker-Free
Ostatní | monitor je shodné značky jako PC
Součástí balení / dodávky | napájecí kabel 230V, CZ koncovka, kabel Display port, kabel VGA
Záruka min. | 3 roky, servis v místě sídla objednatele