## TV
1 |  | Dodávky anténa + aktívne prvky
2 |  | Toroidná parabola T90 | ks | 1
3 |  | Anténa DVB-T Tri Digital | ks | 1
4 |  | Držiak 2 konvertorov | ks | 1
5 |  | Stožiar antén upravený existujúci | ks | 0
6 |  | LNB Quad | ks | 2
7 |  | P.122-A 2-nás. pas. rozbočovač, 5/2x5 | ks | 1
8 |  | MS9/26PIU-6 Multiprepínač 9/26, aktívny zo zdrojom | ks | 1
9 |  | MS9/16PIU-6 Multiprepínač 9/16, aktívny zp zdrojom | ks | 1
10 |  | Bytové rozvody
11 |  | účastnícka zásuvka TV/R/SAT | ks | 60
12 |  | Kryt zásuvky - podľa vybraného designu | ks | 60
13 |  | Rozvádzačová skriňa RSTA1, RSTA2
14 |  | Skriňový rozvádzač 600x150x800 | ks | 2
15 |  | Zásuvka na DIN lištu Moeller Z-SD230-BS | ks | 4
16 |  | Lišta DIN 20mm x200 | m | 2
17 |  | Dodávka - inštalačný materiál
18 |  | F konektor 75/4,8 | ks | 150
19 |  | F spojka 4,8 | ks | 60
20 |  | kábel VCCKY 75 / 4,8 / čierny | m | 135
21 |  | kábel VCCKY 75 / 4,8 | m | 2400
22 |  | kábel VCCKY 75 / 3,7 | m | 800
23 |  | kábel 1-CHKE-R 3x2,5 | m | 30
24 |  | Strmeňová príchytka UKO1/16/22 | ks | 30
25 | 839.42160 | Páska viazacia 2,5x160 | ks | 200
26 |  | Krabica KO68 do stena | ks | 60
27 |  | Rúrka FXP 20 | m | 750
28 | telroz001 | Montážne práce
29 | telroz002 | Satelitná anténa, kompletizácia a montáž | ks | 1
30 | telroz003 | Montáž a nastavenie DVB-T antény | ks | 1
31 | telroz004 | Stožiar antén úprava | ks | 1
32 | telroz005 | Odbočovač pre kaskádne zapojenie multiprepínačov | ks | 4
33 | telroz006 | Multiprepínač s 9 vstupmi montáž a nastavenie | ks | 3
34 | telroz007 | TV zásuvka TV/Rd/SAT koncová 3dB montáž do škatule | ks | 60
35 | telroz008 | Montáž a kompletáž skrine Rittal 800x300x1000 | ks | 1
36 | telroz009 | Montáž inštalačný materiál
37 | telroz010 | Značenie trasy vedenia. Vyznačenie trasy vedenia podľa plánu, vyznačenie šírky drážok alebo úchytných bodov, vyznačenie prechodu, krabíc a vývodu. | m | 1
38 | telroz011 | Prieraz do hr.150 mm | ks | 35
39 | telroz012 | Strmeňová príchytka UKO1/16/22 | ks | 30
40 | telroz013 | Krabice KO, KP, KR, KT pod omietku vrátane vysekania lôžka Vysekanie lôžka v murive, upevnenie krabíc do lôžka vrátane zhotovenia potrebných otvorov pre rúrky, vodiče a zaviečkovanie. Bez svoriek a zapojenia vodičov. KO 68 | ks | 60
41 | telroz014 | Drážka do podlahy , steny | m | 450
42 | telroz015 | Rúrka do pr 20 do podlahy, steny | ks | 60
43 | telroz016 | Kábel VCCOY 75 / 4,8 v rúrke žľabe | m | 2400
44 | telroz017 | Kábel VCCKY 75/7,25 v rúrke, žľabe | m | 800
45 | telroz018 | Kábel 1-CHKE-R 3x2,5 v rúrke žľabe | m | 30
46 | telroz019 | Zapravenie drážky | m | 450
47 | telroz020 | Káblová forma na kábli | ks | 295
48 | telroz021 | Montáž F konektor 4,8 | ks | 150
49 | telroz022 | Montáž F spojka | ks | 60
50 | telroz023 | Meranie po úsekoch | ks | 114
51 | telroz024 | Premeranie a nastavenie prenosovej cesty | ks | 60
52 | telroz025 | zaškolenie obsluhy systémy | hod | 3
53 | telroz026 | odborná prehliadky a skúšky | hod | 12
54 | telroz027 | Inžinierska činnosť, technický dozor | hod | 20
55 | telroz028 | VRN / PPV / PROJEKT | súb | 1
56 | telroz029 | Drobný montážny materiál (0,5% z dod.materiálu ) | súb | 1.5%