## Rekapitulácia stavby
Export Komplet | [28 empty] | 2.0 | [5 empty] | False | False | {444caee5-33b3-479e-87d0-a4772e9279c9}
[20 empty] | >> skryté stĺpce << | [13 empty] | 0,01 | 20
[34 empty] | 0,01 | 20
|  | REKAPITULÁCIA STAVBY | [18 empty] | v --- nižšie sa nachádzajú doplnkové a pomocné údaje k zostavám --- v | [11 empty] | Návod na vyplnenie | 0,001
|  | Kód: | [30 empty] | Meniť je možné iba bunky so žltým podfarbením! 1) na prvom liste Rekapitulácie stavby vyplňte v zostave a) Rekapitulácia stavby - údaje o Zhotoviteľovi (prenesú sa do ostatných zostáv aj v iných listoch) b) Rekapitulácia objektov stavby - potrebné Ostatné náklady 2) na vybraných listoch vyplňte v zostave a) Krycí list - údaje o Zhotoviteľovi, pokiaľ sa líšia od údajov o Zhotoviteľovi na Rekapitulácii stavby (údaje se prenesú do ostatných zostav v danom liste) b) Rekapitulácia rozpočtu - potrebné Ostatné náklady c) Celkové náklady za stavbu - ceny na položkách - množstvo, pokiaľ má žlté podfarbenie - a v prípade potreby poznámku (tá je v skrytom stĺpci) | 0,01
|  | Stavba: |  |  |  |  | Nadstavba prístavba SPŠ J. Murgaša, Banská Bystrica- modernizácia odb. vzdelávania- zmena 1 | [26 empty] | 0,01
|  | JKSO: | [13 empty] | KS: | [17 empty] | 0,01
|  | Miesto: | [13 empty] | Dátum: |  | 2021-07-23 | [15 empty] | 0,01
0,01
|  | Objednávateľ: | [13 empty] | IČO: | [17 empty] | 0,01
|  |  | Banskobystrický samosprávny kraj, Nám. SNP 21 , BB | [12 empty] | IČ DPH: | [17 empty] | 0,01
0,01
|  | Zhotoviteľ: | [13 empty] | IČO: |  | Vyplň údaj | [15 empty] | 0,01
|  |  | Vyplň údaj | [12 empty] | IČ DPH: |  | Vyplň údaj | [15 empty] | 0,01
False
|  | Projektant: | [13 empty] | IČO: | [17 empty] | False
|  |  | Ing.arch. I. Teplan, Ing.arch. E. Teplanová ArtD. | [12 empty] | IČ DPH: | [17 empty] | True
0,01
|  | Spracovateľ: | [13 empty] | IČO: | [17 empty] | 0,01
[16 empty] | IČ DPH: | [17 empty] | True
Poznámka:
|  | Náklady z rozpočtov | [13 empty] | 0
|  | Ostatné náklady zo súhrnného listu | [13 empty] | 0
|  | Cena bez DPH | [13 empty] | 0
[8 empty] | Sadzba dane |  |  | Základ dane |  |  |  |  | Výška dane
|  | DPH |  | základná |  |  |  | 20% |  |  | 0 |  |  |  |  | 0
|  |  |  | znížená |  |  |  | 20% |  |  | 0 |  |  |  |  | 0
|  |  |  | zákl. prenesená |  |  |  | 20% |  |  | 0 |  |  |  |  | 0
|  |  |  | zníž. prenesená |  |  |  | 20% |  |  | 0 |  |  |  |  | 0
|  |  |  | nulová |  |  |  | 0% |  |  | 0 |  |  |  |  | 0
|  | Cena s DPH | [6 empty] | v |  |  | EUR |  |  |  | 0
|  | Projektant | [11 empty] | Spracovateľ
|  | Dátum a podpis: | [7 empty] | Pečiatka |  |  |  | Dátum a podpis: |  |  | Pečiatka
|  | Objednávateľ | [11 empty] | Zhotoviteľ
|  | Dátum a podpis: | [7 empty] | Pečiatka |  |  |  | Dátum a podpis: |  |  | Pečiatka
REKAPITULÁCIA OBJEKTOV STAVBY
| Kód: | [6 empty] | 0
| Stavba: | [6 empty] | Nadstavba prístavba SPŠ J. Murgaša, Banská Bystrica- modernizácia odb. vzdelávania- zmena 1
| Miesto: | [13 empty] | Dátum: |  | 2021-07-23
| Objednávateľ: | [6 empty] | Banskobystrický samosprávny kraj, Nám. SNP 21 , BB | [6 empty] | Projektant: |  | Ing.arch. I. Teplan, Ing.arch. E. Teplanová ArtD. |  |  |  | Informatívne údaje z listov zákaziek
| Zhotoviteľ: | [13 empty] | Spracovateľ:
| Kód |  |  |  | Popis | [7 empty] | Cena bez DPH [EUR] |  |  |  |  | Cena s DPH [EUR] | Typ |  | z toho Ostat. náklady [EUR] | DPH [EUR] | Normohodiny [h] | DPH základná [EUR] | DPH znížená [EUR] | DPH základná prenesená [EUR] | DPH znížená prenesená [EUR] | Základňa DPH základná | Základňa DPH znížená | Základňa DPH zákl. prenesená | Základňa DPH zníž. prenesená | Základňa DPH nulová
| 1) Náklady z rozpočtov | [11 empty] | 0 |  |  |  |  | 0 |  |  | 0 | 0 | 0 | 0 | 0 | 0 | 0 | 0 | 0 | 0 | 0 | 0 |  | D | 0 | ###NOIMPORT### | IMPORT | {444caee5-33b3-479e-87d0-a4772e9279c9} | {00000000-0000-0000-0000-000000000000}
|  | 01 |  |  |  | SO- 01 Nadstavba podlažia nad severozápadným krídlom - 3.NP. | [6 empty] | 0 |  |  |  |  | 0 | STA |  | 0 | 0 | 0 | 0 | 0 | 0 | 0 | 0 | 0 | 0 | 0 | 0 |  | D | 1 | ###NOIMPORT### | IMPORT | {cf9795f8-78e5-4b75-8db2-647b465b56d4} | {444caee5-33b3-479e-87d0-a4772e9279c9} | [13 empty] | 0
/ |  |  | E1.1 |  |  |  | E 1.1. Architektonické a stavebné riešenie ,E 1.2. Statika | [5 empty] | 0 |  |  |  |  | 0 | Časť |  | 0 | 0 | 0 | 0 | 0 | 0 | 0 | 0 | 0 | 0 | 0 | 0 |  |  | 2 |  | IMPORT | {81db2723-f698-43de-b3e1-80ca45186794} | {cf9795f8-78e5-4b75-8db2-647b465b56d4}
/ |  |  | E1.3 |  |  |  | E 1.3. Zdravotechnické inštalácie | [5 empty] | 0 |  |  |  |  | 0 | Časť |  | 0 | 0 | 0 | 0 | 0 | 0 | 0 | 0 | 0 | 0 | 0 | 0 |  |  | 2 |  | IMPORT | {491244d1-3d93-450d-a2b9-34c9ab45f971} | {cf9795f8-78e5-4b75-8db2-647b465b56d4}
/ |  |  | E1.4 |  |  |  | E1.4 Vykurovanie | [5 empty] | 0 |  |  |  |  | 0 | Časť |  | 0 | 0 | 0 | 0 | 0 | 0 | 0 | 0 | 0 | 0 | 0 | 0 |  |  | 2 |  | IMPORT | {9617d653-5bd8-450a-acf9-7564ab5188cc} | {cf9795f8-78e5-4b75-8db2-647b465b56d4}
/ |  |  | E1.5 |  |  |  | E 1.5 Vzduchotechnika | [5 empty] | 0 |  |  |  |  | 0 | Časť |  | 0 | 0 | 0 | 0 | 0 | 0 | 0 | 0 | 0 | 0 | 0 | 0 |  |  | 2 |  | IMPORT | {2ff2f2cc-77e2-4f37-9d5f-36b068aa9295} | {cf9795f8-78e5-4b75-8db2-647b465b56d4}
/ |  |  | E1.6 |  |  |  | E 1.6. Vnútorné slaboprúdové rozvody | [5 empty] | 0 |  |  |  |  | 0 | Časť |  | 0 | 0 | 0 | 0 | 0 | 0 | 0 | 0 | 0 | 0 | 0 | 0 |  |  | 2 |  | IMPORT | {12196165-be11-42d2-81e8-8d322e389ef7} | {cf9795f8-78e5-4b75-8db2-647b465b56d4}
|  |  | E1.7 |  |  |  | E 1.7 Umelé osvetlenie a vnútorné silnoprúdové rozvody, bleskozvod | [5 empty] | 0 |  |  |  |  | 0 | Časť |  | 0 | 0 | 0 | 0 | 0 | 0 | 0 | 0 | 0 | 0 | 0 | 0 |  | D | 2 |  | IMPORT | {569dd2bc-d010-4319-9643-4cfcce35981b} | {cf9795f8-78e5-4b75-8db2-647b465b56d4}
/ |  |  |  | E1.7 |  |  |  | E 1.7 Umelé osvetlenie a vnútorné silnoprúdové rozvody, bleskozvod |  |  |  |  | 0 |  |  |  |  | 0 | Časť |  | 0 | 0 | 0 | 0 | 0 | 0 | 0 | 0 | 0 | 0 | 0 | 0 |  |  | 3 | ###NOINSERT### | IMPORT | {569dd2bc-d010-4319-9643-4cfcce35981b} | {cf9795f8-78e5-4b75-8db2-647b465b56d4}
/ |  |  |  | rozpis |  |  |  | rozpis materiálu lávok a rozvádzačov |  |  |  |  | 0 |  |  |  |  | 0 | Časť |  | 0 | 0 | 0 | 0 | 0 | 0 | 0 | 0 | 0 | 0 | 0 | 0 |  |  | 3 |  | IMPORT | {a0523153-15e2-41ca-89f6-312c4aaf03ae} | {569dd2bc-d010-4319-9643-4cfcce35981b}
/ |  |  | E1.8 |  |  |  | E 1.8. Plynoinštalácia | [5 empty] | 0 |  |  |  |  | 0 | Časť |  | 0 | 0 | 0 | 0 | 0 | 0 | 0 | 0 | 0 | 0 | 0 | 0 |  |  | 2 |  | IMPORT | {b0c6dbe9-f5ac-47c9-8eff-7a74a8de4b05} | {cf9795f8-78e5-4b75-8db2-647b465b56d4}
|  | 02 |  |  |  | SO- 02 Prístavba výťahu | [6 empty] | 0 |  |  |  |  | 0 | STA |  | 0 | 0 | 0 | 0 | 0 | 0 | 0 | 0 | 0 | 0 | 0 | 0 |  | D | 1 | ###NOIMPORT### | IMPORT | {bfef02d9-54c1-4a4b-b305-9d380c1556bd} | {444caee5-33b3-479e-87d0-a4772e9279c9} | [13 empty] | 0
/ |  |  | E2.1 |  |  |  | E 2.1. Architektonické a stavebné riešenie, E 2.2. Statika | [5 empty] | 0 |  |  |  |  | 0 | Časť |  | 0 | 0 | 0 | 0 | 0 | 0 | 0 | 0 | 0 | 0 | 0 | 0 |  |  | 2 |  | IMPORT | {f824e9c9-2a39-4eb7-bf2d-8b46f4c48383} | {bfef02d9-54c1-4a4b-b305-9d380c1556bd}
/ |  |  | E2.4 |  |  |  | E2.4. Umelé osvetlenie a vnútorné silnoprúdové rozvody, bleskozvod | [5 empty] | 0 |  |  |  |  | 0 | Časť |  | 0 | 0 | 0 | 0 | 0 | 0 | 0 | 0 | 0 | 0 | 0 | 0 |  |  | 2 |  | IMPORT | {d1e612c3-6ac8-4573-a2b1-049b3f7521f7} | {bfef02d9-54c1-4a4b-b305-9d380c1556bd}
/ |  | 03 |  |  |  | SO- 03 Prístupová spevnená plocha | [6 empty] | 0 |  |  |  |  | 0 | STA |  | 0 | 0 | 0 | 0 | 0 | 0 | 0 | 0 | 0 | 0 | 0 | 0 |  |  | 1 |  | IMPORT | {b6c2c8b8-76be-43ff-8576-169e08d319dc} | {444caee5-33b3-479e-87d0-a4772e9279c9} | [13 empty] | 0
/ |  | P01 |  |  |  | PS- 01 Fotovoltaika | [6 empty] | 0 |  |  |  |  | 0 | PRO |  | 0 | 0 | 0 | 0 | 0 | 0 | 0 | 0 | 0 | 0 | 0 | 0 |  |  | 1 |  | IMPORT | {593dc29a-89f2-4c2d-a4ab-3c9acebfe895} | {444caee5-33b3-479e-87d0-a4772e9279c9} | [13 empty] | 0
|  | P02 |  |  |  | PS- 02 Technologické a edukačné vybavenie | [6 empty] | 0 |  |  |  |  | 0 | PRO |  | 0 | 0 | 0 | 0 | 0 | 0 | 0 | 0 | 0 | 0 | 0 | 0 |  | D | 1 | ###NOIMPORT### | IMPORT | {0aa6e209-371c-4e41-8552-311a7066f31e} | {444caee5-33b3-479e-87d0-a4772e9279c9} | [13 empty] | 0
/ |  |  | E5.1 |  |  |  | E5.1 Interiérové prvky – NEOCEŇOVAŤ | [5 empty] | 0 |  |  |  |  | 0 | Časť |  | 0 | 0 | 0 | 0 | 0 | 0 | 0 | 0 | 0 | 0 | 0 | 0 |  |  | 2 |  | IMPORT | {1c52f299-dc97-4f7d-9c24-17b1c3eb02bc} | {0aa6e209-371c-4e41-8552-311a7066f31e}
/ |  |  | E5.2 |  |  |  | E 5.2. Technologické prvky – NEOCEŇOVAŤ s výnimkou položky p.č.2 | [5 empty] | 0 |  |  |  |  | 0 | Časť |  | 0 | 0 | 0 | 0 | 0 | 0 | 0 | 0 | 0 | 0 | 0 | 0 |  |  | 2 |  | IMPORT | {fa6cbf59-fcb5-46fe-a304-02342fd53638} | {0aa6e209-371c-4e41-8552-311a7066f31e}
| 2) Ostatné náklady zo súhrnného listu | [11 empty] | 0 |  |  |  |  | 0 |  |  | Percent. zadanie [% nákladov rozpočtu] | Zaradenie nákladov | DPH | DPH [EUR]
|  | Ostatné náklady | [10 empty] | 0 |  |  |  |  | 0 |  |  | 0% | stavebná časť | základná | 0 | [12 empty] | OSTATNENAKLADY |  |  | 0 | 0 | 0 | 0 | 0 | 0 | 0 | 0 | 0 | 0 | 1 | 1 | x
|  | Vyplň vlastné | [10 empty] | 0 |  |  |  |  | 0 |  |  | 0% | stavebná časť | základná | 0 | [12 empty] | OSTATNENAKLADYVLASTNE |  |  | 0 | 0 | 0 | 0 | 0 | 0 | 0 | 0 | 0 | 0 | 1 | 1
|  | Vyplň vlastné | [10 empty] | 0 |  |  |  |  | 0 |  |  | 0% | stavebná časť | základná | 0 | [12 empty] | OSTATNENAKLADYVLASTNE |  |  | 0 | 0 | 0 | 0 | 0 | 0 | 0 | 0 | 0 | 0 | 1 | 1
|  | Vyplň vlastné | [10 empty] | 0 |  |  |  |  | 0 |  |  | 0% | stavebná časť | základná | 0 | [12 empty] | OSTATNENAKLADYVLASTNE |  |  | 0 | 0 | 0 | 0 | 0 | 0 | 0 | 0 | 0 | 0 | 1 | 1
| Celkové náklady za stavbu 1) + 2) | [11 empty] | 0 |  |  |  |  | 0

## E1.1 - E 1.1. Architekton...
[9 empty] | >> skryté stĺpce << | [9 empty] | {81db2723-f698-43de-b3e1-80ca45186794} | [5 empty] | antistatPL | 25,85 | 2
[19 empty] | 0 | [5 empty] | cetris30PL | 282,45 | 2
| KRYCÍ LIST ROZPOČTU | [8 empty] | v --- nižšie sa nachádzajú doplnkové a pomocné údaje k zostavám --- v | [8 empty] | False | [5 empty] | dlupravyF3a | 286,65 | 2
[25 empty] | dobetonávkyPL | 243,208 | 2
| Stavba: | [23 empty] | EPS100pl | 150,2 | 2
|  | Nadstavba prístavba SPŠ J. Murgaša, Banská Bystrica- modernizácia odb. vzdelávania- zmena 1 | [22 empty] | F2Afasada | 5,44 | 2
| Objekt: | [23 empty] | F2fasada | 27,06 | 2
|  | 01 - SO- 01 Nadstavba podlažia nad severozápadným krídlom - 3.NP. | [22 empty] | leseniePL | 1979,1 | 2
| Časť: | [23 empty] | malabaODSTRAnPL | 231,386 | 2
|  | E1.1 - E 1.1. Architektonické a stavebné riešenie ,E 1.2. Statika | [22 empty] | malba | 6559,06 | 2
[25 empty] | marmoleumSTENApl | 4,306 | 2
| JKSO: |  |  |  |  | KS: | [18 empty] | minVLNA60 | 88,677 | 2
| Miesto: |  |  |  |  | Dátum: | 2021-07-23 | [17 empty] | odvoz | 8,06 | 2
[25 empty] | OK1 | 703,43 | 2
| Objednávateľ: |  |  |  |  | IČO: | [18 empty] | OK2 | 1058,17 | 2
|  | Banskobystrický samosprávny kraj, Nám. SNP 21 , BB |  |  |  | IČ DPH: | [18 empty] | P1plocha_1 | 622,4 | 2
[25 empty] | P2plocha | 150,2 | 2
| Zhotoviteľ: |  |  |  |  | IČO: | Vyplň údaj | [17 empty] | P3plocha | 11,5 | 2
|  | Vyplň údaj |  |  |  | IČ DPH: | Vyplň údaj | [17 empty] | P4plocha | 190,25 | 2
[25 empty] | P5plocha_1 | 100,621 | 2
| Projektant: |  |  |  |  | IČO: | [18 empty] | P6plocha | 51,85 | 2
|  | Ing.arch. I. Teplan, Ing.arch. E. Teplanová ArtD. |  |  |  | IČ DPH: | [18 empty] | palochaSTENYf1a | 88,677 | 2
[25 empty] | parozabranaVOD | 1113,18 | 2
| Spracovateľ: |  |  |  |  | IČO: | [18 empty] | parozabranaZVI | 126,191 | 2
[6 empty] | IČ DPH: | [18 empty] | PdlahovýPovlakPLOC_2 | 1126,821 | 2
[25 empty] | plochaB11demtz | 23,225 | 2
| Poznámka: | [23 empty] | plochaF1 | 385,29 | 2
[25 empty] | plochaF1A | 83,237 | 2
[25 empty] | plochaF1B | 124,407 | 2
[25 empty] | plochaFASADA | 592,934 | 2
| Náklady z rozpočtu | [5 empty] | 0 | [17 empty] | plochaUP1 | 753,35 | 2
| Ostatné náklady | [5 empty] | 0 | [17 empty] | plSTRK | 203,6 | 2
| Cena bez DPH | [5 empty] | 0 | [17 empty] | plSTROPdmtz | 53,73 | 2
[25 empty] | plTatratex | 153,77 | 2
|  |  | Základ dane |  |  | Sadzba dane | Výška dane | [17 empty] | PUR240 | 5 | 2
| DPH | základná | 0 |  |  | 20% | 0 | [17 empty] | PUR250 | 1108,81 | 2
|  | znížená | 0 |  |  | 20% | 0 | [17 empty] | rezivoSMm3 | 0,495 | 2
|  | zákl. prenesená | 0 |  |  | 20% | 0 | [17 empty] | S1Avod | 166,3 | 2
|  | zníž. prenesená | 0 |  |  | 20% | 0 | [17 empty] | S1Bvod | 121,5 | 2
|  | nulová | 0 |  |  | 0% | 0 | [17 empty] | S1Cvod | 5 | 2
[25 empty] | S1S2S4vodPL | 1196,21 | 2
| Cena s DPH |  |  | v | EUR |  | 0 | [17 empty] | S1S2S4zvisPL | 126,191 | 2
[25 empty] | S1vod | 583,72 | 2
[25 empty] | S2Avod | 27,4 | 2
[25 empty] | S2Bvod | 28,25 | 2
[25 empty] | S2vod | 140,16 | 2
[25 empty] | S4Avod | 9,9 | 2
[25 empty] | S4Bvod | 4,9 | 2
| Projektant |  |  | Spracovateľ | [20 empty] | S4vod | 26,68 | 2
[25 empty] | S5strecha | 22,68 | 2
[25 empty] | SDKpodhladUP1a | 327,8 | 2
[25 empty] | SDKpriecka125hr | 29,968 | 2
[25 empty] | strechaDLAZBApl | 153,77 | 2
[25 empty] | UP4Boznacenie | 4,306 | 2
[25 empty] | UP5plocha | 185,886 | 2
[25 empty] | vykop1 | 8,06 | 2
[25 empty] | ytong250pl | 5,785 | 2
[25 empty] | ytong300plocha | 6,262 | 2
[25 empty] | ytong75PLocha | 80,896 | 2
| Dátum a podpis: |  | Pečiatka | Dátum a podpis: |  |  | Pečiatka | [17 empty] | zeminaM3 | 8,06 | 2
[25 empty] | geotext400PL | 290,871 | 2
| Objednávateľ |  |  | Zhotoviteľ
| Dátum a podpis: |  | Pečiatka | Dátum a podpis: |  |  | Pečiatka
REKAPITULÁCIA ROZPOČTU
Stavba:
Nadstavba prístavba SPŠ J. Murgaša, Banská Bystrica- modernizácia odb. vzdelávania- zmena 1
Objekt:
01 - SO- 01 Nadstavba podlažia nad severozápadným krídlom - 3.NP.
Časť:
E1.1 - E 1.1. Architektonické a stavebné riešenie ,E 1.2. Statika
Miesto: | [5 empty] | Dátum: | 2021-07-23
Objednávateľ: |  |  | Banskobystrický samosprávny kraj, Nám. SNP 21 , BB |  |  | Projektant: | Ing.arch. I. Teplan, Ing.arch. E. Teplanová ArtD.
Zhotoviteľ: |  |  | Vyplň údaj |  |  | Spracovateľ:
Kód dielu - Popis | [6 empty] | Cena celkom [EUR]
1) Náklady z rozpočtu | [6 empty] | 0 | [12 empty] | -1
| HSV - Práce a dodávky HSV | [5 empty] | 0
| 1 - Zemné práce | [5 empty] | 0
| 2 - Zakladanie | [5 empty] | 0
| 3 - Zvislé a kompletné konštrukcie | [5 empty] | 0
| 4 - Vodorovné konštrukcie | [5 empty] | 0
| 6 - Úpravy povrchov, podlahy, osadenie | [5 empty] | 0
| 9 - Ostatné konštrukcie a práce-búranie | [5 empty] | 0
| 99 - Presun hmôt HSV | [5 empty] | 0
| PSV - Práce a dodávky PSV | [5 empty] | 0
| 711 - Izolácie proti vode a vlhkosti | [5 empty] | 0
| 712 - Izolácie striech | [5 empty] | 0
| 713 - Izolácie tepelné | [5 empty] | 0
| 714 - Akustické a protiotrasové opatrenie | [5 empty] | 0
| 762 - Konštrukcie tesárske | [5 empty] | 0
| 763 - Konštrukcie - drevostavby | [5 empty] | 0
| 764 - Konštrukcie klampiarske | [5 empty] | 0
| 766 - Konštrukcie stolárske | [5 empty] | 0
| 767 - Konštrukcie doplnkové kovové | [5 empty] | 0
| 776 - Podlahy povlakové | [5 empty] | 0
| 783 - Dokoncovacie práce - nátery | [5 empty] | 0
| 784 - Dokoncovacie práce - malby | [5 empty] | 0
| 787 - Zasklievanie | [5 empty] | 0
| M - Práce a dodávky M | [5 empty] | 0
| 43-M - Montáž oceľových konštrukcií | [5 empty] | 0
2) Ostatné náklady | [6 empty] | 0 |  |  |  | DPH
| GZS | [5 empty] | 0 |  |  |  | znížená | [12 empty] | VRN |  |  |  | 0 | 0 | 0 | 0 | 0 | 2
| Projektové práce | [5 empty] | 0 |  |  |  | znížená | [12 empty] | VRN |  |  |  | 0 | 0 | 0 | 0 | 0 | 2
| Sťažené podmienky | [5 empty] | 0 |  |  |  | znížená | [12 empty] | VRN |  |  |  | 0 | 0 | 0 | 0 | 0 | 2
| Vplyv prostredia | [5 empty] | 0 |  |  |  | znížená | [12 empty] | VRN |  |  |  | 0 | 0 | 0 | 0 | 0 | 2
| Iné VRN | [5 empty] | 0 |  |  |  | znížená | [12 empty] | VRN |  |  |  | 0 | 0 | 0 | 0 | 0 | 2
| Kompletačná činnosť | [5 empty] | 0 |  |  |  | znížená | [12 empty] | KOMPLETACNA |  |  |  | 0 | 0 | 0 | 0 | 0 | 2
Celkové náklady za stavbu 1) + 2) | [6 empty] | 0
ROZPOČET
Stavba:
Nadstavba prístavba SPŠ J. Murgaša, Banská Bystrica- modernizácia odb. vzdelávania- zmena 1
Objekt:
01 - SO- 01 Nadstavba podlažia nad severozápadným krídlom - 3.NP.
Časť:
E1.1 - E 1.1. Architektonické a stavebné riešenie ,E 1.2. Statika
Miesto: | [5 empty] | Dátum: | 2021-07-23
Objednávateľ: |  |  | Banskobystrický samosprávny kraj, Nám. SNP 21 , BB |  |  | Projektant: | Ing.arch. I. Teplan, Ing.arch. E. Teplanová ArtD.
Zhotoviteľ: |  |  | Vyplň údaj |  |  | Spracovateľ:
PČ | Typ | Kód | Popis | MJ | Množstvo | J.cena [EUR] | Cena celkom [EUR] | Cenová sústava |  |  | DPH | J. Nh [h] | Nh celkom [h] | J. hmotnosť [t] | Hmotnosť celkom [t] | J. suť [t] | Suť Celkom [t]
Náklady z rozpočtu | [6 empty] | 0 | [5 empty] | 0 |  | 528.2453 |  | 631.087 |  | D | -1 | [13 empty] | 0
| D | HSV | Práce a dodávky HSV |  |  |  | 0 | [5 empty] | 0 |  | 208.5797 |  | 628.0159 | 1 | D | 0 |  |  |  | ROZPOCET | [9 empty] | 0
2 | K | 62599000002 | poznámka |  | 0 |  | 0 |  |  |  | znížená |  | 0 | 0.018 | 0 | 0 | 0 | 4 | K | 1 |  |  |  | ROZPOCET |  |  |  | 0 | 0 | 0 | 0 | 0 | 2 | 0 | 4 | -184903882
| VV |  | "k správnemu naceneniu výkazu vymer jepotrebné naštudovaniu PD | [15 empty] | VV | 1 | 1 | True | 0 | ROZPOCET
| VV |  | Predmet zákazky v celom rozsahu je opísaný tak, aby bol presne a zrozumiteľne špecifikovaný. | [15 empty] | VV | 1 | 1 | True | 0 | ROZPOCET
| VV |  | V prípade ak sa technické požiadavky predmetu zákazky odvolávajú na konkrétneho výrobcu, | [15 empty] | VV | 1 | 1 | True | 0 | ROZPOCET
| VV |  | výrobný postup, obchodné označenie, patent, typ, oblasť alebo miesto pôvodu atď. resp. ak | [15 empty] | VV | 1 | 1 | True | 0 | ROZPOCET
| VV |  | niektorý z použitých parametrov, alebo rozpätie parametrov identifikuje konkrétneho výrobcu, výrobný postup, | [15 empty] | VV | 1 | 1 | True | 0 | ROZPOCET
| VV |  | , obchodné označenie, patent, typ, oblasť alebo miesto pôvodu alebo výroby atď. môže uchádzač predložiť | [15 empty] | VV | 1 | 1 | True | 0 | ROZPOCET
| VV |  | ekvivalentné plnenie predmetu zákazky spočívajúce v odlišnom technickom riešení poskytujúcom rovnaký alebo lepší výsledok | [15 empty] | VV | 1 | 1 | True | 0 | ROZPOCET
| VV |  | Ekvivalentné plnenie predmetu zákazky musí spĺňať ten istý účel použitia a musia mať kvalitatívne rovnaké alebo | [15 empty] | VV | 1 | 1 | True | 0 | ROZPOCET
| VV |  | lepšie vlastnosti a technické parametre ako je požadované pri pôvodnom predmete zákazky. | [15 empty] | VV | 1 | 1 | True | 0 | ROZPOCET
| VV |  | Uvedené sa vzťahuje na všetky stanovené parametre. | [15 empty] | VV | 1 | 1 | True | 0 | ROZPOCET
| VV |  | Súčet |  | 0 | [13 empty] | VV | 1 | 4 | True | 1 | ROZPOCET
| D | 1 | Zemné práce |  |  |  | 0 | [5 empty] | 0 |  | 0 |  | 0 | 1 | D | 1 |  |  |  | ROZPOCET | [9 empty] | 0
3 | K | 130201001.S | Výkop jamy a ryhy v obmedzenom priestore horn. tr.3 ručne | m3 | 8.06 |  | 0 |  |  |  | znížená |  | 0 | 0 | 0 | 0 | 0 | 4 | K | 2 |  |  |  | ROZPOCET |  |  |  | 0 | 0 | 0 | 0 | 0 | 2 | 0 | 4 | -1873303423
| VV |  | 0,8*2*1,55*2 " |  | 4.96 | [13 empty] | VV | 2 | 2 | True | 0 | ROZPOCET
| VV |  | 1*2*1,55 |  | 3.1 | [13 empty] | VV | 2 | 2 | True | 0 | ROZPOCET
| VV | vykop1 | Súčet pod schodisko 1 +2 |  | 8.06 | [13 empty] | VV | 2 | 4 | True | 1 | ROZPOCET
4 | K | 131201109.S | Hĺbenie nezapažených jám a zárezov. Príplatok za lepivosť horniny 3 | m3 | 8.06 |  | 0 |  |  |  | znížená |  | 0 | 0 | 0 | 0 | 0 | 4 | K | 2 |  |  |  | ROZPOCET |  |  |  | 0 | 0 | 0 | 0 | 0 | 2 | 0 | 4 | 790191894
5 | K | 162501102.S | Vodorovné premiestnenie výkopku po spevnenej ceste z horniny tr.1-4, do 100 m3 na vzdialenosť do 3000 m | m3 | 8.06 |  | 0 |  |  |  | znížená |  | 0 | 0 | 0 | 0 | 0 | 4 | K | 2 |  |  |  | ROZPOCET |  |  |  | 0 | 0 | 0 | 0 | 0 | 2 | 0 | 4 | -281183500
| VV |  | vykop1 |  | 8.06 | [13 empty] | VV | 2 | 2 | True | 0 | ROZPOCET
| VV | zeminaM3 | Súčet |  | 8.06 | [13 empty] | VV | 2 | 4 | True | 1 | ROZPOCET
6 | K | 162501105.S | Vodorovné premiestnenie výkopku po spevnenej ceste z horniny tr.1-4, do 100 m3, príplatok k cene za každých ďalšich a začatých 1000 m | m3 | 56.42 |  | 0 |  |  |  | znížená |  | 0 | 0 | 0 | 0 | 0 | 4 | K | 2 |  |  |  | ROZPOCET |  |  |  | 0 | 0 | 0 | 0 | 0 | 2 | 0 | 4 | 2118386293
| VV |  | zeminaM3 |  | 8.06 | [13 empty] | VV | 2 | 2 | True | 0 | ROZPOCET
| VV |  | Súčet - odvoz zeminy - / do 10 km/ |  | 8.06 | [13 empty] | VV | 2 | 4 | True | 1 | ROZPOCET
| VV |  | 8,06*7 'Prepočítané koeficientom množstva |  | 56.42 | [13 empty] | VV | 2 | 2 | False | 1 | ROZPOCET
7 | K | 167101102.S | Nakladanie neuľahnutého výkopku z hornín tr.1-4 nad 100 do 1000 m3 | m3 | 8.06 |  | 0 |  |  |  | znížená |  | 0 | 0 | 0 | 0 | 0 | 4 | K | 2 |  |  |  | ROZPOCET |  |  |  | 0 | 0 | 0 | 0 | 0 | 2 | 0 | 4 | -930341560
| VV | odvoz | zeminaM3 |  | 8.06 | [13 empty] | VV | 2 | 2 | True | 1 | ROZPOCET
8 | K | 171201101.S | Uloženie sypaniny do násypov s rozprestretím sypaniny vo vrstvách a s hrubým urovnaním nezhutnených | m3 | 8.06 |  | 0 |  |  |  | znížená |  | 0 | 0 | 0 | 0 | 0 | 4 | K | 2 |  |  |  | ROZPOCET |  |  |  | 0 | 0 | 0 | 0 | 0 | 2 | 0 | 4 | 1380373069
| VV |  | zeminaM3 |  | 8.06 | [13 empty] | VV | 2 | 2 | True | 1 | ROZPOCET
9 | K | 171209002.S | Poplatok za skladovanie - zemina a kamenivo (17 05) ostatné | t | 12.896 |  | 0 |  |  |  | znížená |  | 0 | 0 | 0 | 0 | 0 | 4 | K | 2 |  |  |  | ROZPOCET |  |  |  | 0 | 0 | 0 | 0 | 0 | 2 | 0 | 4 | 489143170
| VV |  | zeminaM3*1,6 |  | 12.896 | [13 empty] | VV | 2 | 2 | True | 1 | ROZPOCET
| D | 2 | Zakladanie |  |  |  | 0 | [5 empty] | 0 |  | 13.2409 |  | 0 | 1 | D | 1 |  |  |  | ROZPOCET | [9 empty] | 0
10 | K | 274313711.S | Betón základových pásov, prostý tr. C 25/30 | m3 | 5.98 |  | 0 |  |  |  | znížená |  | 0 | 2.2121 | 13.2287 | 0 | 0 | 4 | K | 2 |  |  |  | ROZPOCET |  |  |  | 0 | 0 | 0 | 0 | 0 | 2 | 0 | 4 | -609394850
| VV |  | 0,8*2*1,15*2+1*2*1,15 " pod schody |  | 5.98 | [13 empty] | VV | 2 | 2 | True | 0 | ROZPOCET
| VV |  | Súčet |  | 5.98 | [13 empty] | VV | 2 | 4 | True | 1 | ROZPOCET
11 | K | 274351217.S | Debnenie stien základových pásov, zhotovenie-tradičné | m2 | 3 |  | 0 |  |  |  | znížená |  | 0 | 0.00407 | 0.01221 | 0 | 0 | 4 | K | 2 |  |  |  | ROZPOCET |  |  |  | 0 | 0 | 0 | 0 | 0 | 2 | 0 | 4 | -559303773
12 | K | 274351218.S | Debnenie stien základových pásov, odstránenie-tradičné | m2 | 3 |  | 0 |  |  |  | znížená |  | 0 | 0 | 0 | 0 | 0 | 4 | K | 2 |  |  |  | ROZPOCET |  |  |  | 0 | 0 | 0 | 0 | 0 | 2 | 0 | 4 | 240509585
| D | 3 | Zvislé a kompletné konštrukcie |  |  |  | 0 | [5 empty] | 0 |  | 7.537 |  | 0 | 1 | D | 1 |  |  |  | ROZPOCET | [9 empty] | 0
13 | K | 317162102 | Keramický predpätý preklad POROTHERM KPP 12, šírky 120 mm, výšky 65 mm, dĺžky 1250 mm | ks | 1 |  | 0 |  |  |  | znížená |  | 0 | 0.01913 | 0.01913 | 0 | 0 | 4 | K | 2 |  |  |  | ROZPOCET |  |  |  | 0 | 0 | 0 | 0 | 0 | 2 | 0 | 4 | 76560331
| VV |  | 1 " rozvodna |  | 1 | [13 empty] | VV | 2 | 2 | True | 1 | ROZPOCET
14 | K | 311272124 | Murivo nosné (m3) z tvárnic YTONG hr. 300 mm P6-650 hladkých, na MVC a maltu YTONG (300x249x499) | m3 | 1.879 |  | 0 |  |  |  | znížená |  | 0 | 0.91268 | 1.7149 | 0 | 0 | 4 | K | 2 |  |  |  | ROZPOCET |  |  |  | 0 | 0 | 0 | 0 | 0 | 2 | 0 | 4 | 793238346
| VV |  | 6,262*1 |  | 6.262 | [13 empty] | VV | 2 | 2 | True | 0 | ROZPOCET
| VV | ytong300plocha | Súčet |  | 6.262 | [13 empty] | VV | 2 | 4 | True | 0 | ROZPOCET
| VV |  | ytong300plocha*0,3 |  | 1.879 | [13 empty] | VV | 2 | 2 | True | 1 | ROZPOCET
15 | K | 311272123 | Murivo nosné (m3) z tvárnic YTONG hr. 250 mm P6-650 hladkých, na MVC a maltu YTONG (250x249x499) | m3 | 1.446 |  | 0 |  |  |  | znížená |  | 0 | 0.91268 | 1.3197 | 0 | 0 | 4 | K | 2 |  |  |  | ROZPOCET |  |  |  | 0 | 0 | 0 | 0 | 0 | 2 | 0 | 4 | -420016614
| VV |  | 0,23*1,9*2 |  | 0.874 | [13 empty] | VV | 2 | 2 | True | 0 | ROZPOCET
| VV |  | 0,422*2,87 |  | 1.211 | [13 empty] | VV | 2 | 2 | True | 0 | ROZPOCET
| VV |  | 1,9 " po vyburani .. |  | 1.9 | [13 empty] | VV | 2 | 2 | True | 0 | ROZPOCET
| VV |  | 0,9*2 " 2 np |  | 1.8 | [13 empty] | VV | 2 | 2 | True | 0 | ROZPOCET
| VV | ytong250pl | Súčet |  | 5.785 | [13 empty] | VV | 2 | 4 | True | 0 | ROZPOCET
| VV |  | ytong250pl*0,25 |  | 1.446 | [13 empty] | VV | 2 | 2 | True | 1 | ROZPOCET
16 | K | 342272101 | Priečky z tvárnic YTONG hr. 75 mm P2-500 hladkých, na MVC a maltu YTONG (75x249x599) | m2 | 80.896 |  | 0 |  |  |  | znížená |  | 0 | 0.05542 | 4.4833 | 0 | 0 | 4 | K | 2 |  |  |  | ROZPOCET |  |  |  | 0 | 0 | 0 | 0 | 0 | 2 | 0 | 4 | -655237019
| VV |  | (3+2,57)*2,87*2 |  | 31.972 | [13 empty] | VV | 2 | 2 | True | 0 | ROZPOCET
| VV |  | (6,62+0,45)*3,46*2 |  | 48.924 | [13 empty] | VV | 2 | 2 | True | 0 | ROZPOCET
| VV |  | Medzisúčet |  | 80.896 | [13 empty] | VV | 2 | 3 | True | 0 | ROZPOCET
| VV | ytong75PLocha | Súčet |  | 80.896 | [13 empty] | VV | 2 | 4 | True | 1 | ROZPOCET
17 | K | 342901119 | Montáž protipožiarne utesnenie profesných rozvodov v konštrukciách | sub | 1 |  | 0 |  |  |  | znížená |  | 0 | 0 | 0 | 0 | 0 | 4 | K | 2 |  |  |  | ROZPOCET |  |  |  | 0 | 0 | 0 | 0 | 0 | 2 | 0 | 4 | -1615341129
18 | M | 5518217PC01 | Požiarny tesniaci tmel / napr INTUMEX/, 310 ml | ks | 45 |  | 0 |  |  |  | znížená |  | 0 | 0 | 0 | 0 | 0 | 8 | M | 2 |  |  |  | ROZPOCET |  |  |  | 0 | 0 | 0 | 0 | 0 | 2 | 0 | 4 | 499576278
| D | 4 | Vodorovné konštrukcie |  |  |  | 0 | [5 empty] | 0 |  | 0.036984 |  | 0 | 1 | D | 1 |  |  |  | ROZPOCET | [9 empty] | 0
19 | K | 413232R11 | dobetonovanie zhlavia valcovaných nosníkov, výšky do 150 mm | ks | 1 |  | 0 |  |  |  | znížená |  | 0 | 0.02407 | 0.02407 | 0 | 0 | 4 | K | 2 |  |  |  | ROZPOCET |  |  |  | 0 | 0 | 0 | 0 | 0 | 2 | 0 | 4 | 793932418
| VV |  | 1 " z13 - kotolna |  | 1 | [13 empty] | VV | 2 | 2 | True | 0 | ROZPOCET
| VV |  | Súčet |  | 1 | [13 empty] | VV | 2 | 4 | True | 1 | ROZPOCET
20 | K | 413941123.S | Osadenie oceľových valcovaných nosníkov I, IE, U, UE, L č. 14-22, alebo výšky do 220 mm | t | 0.025 |  | 0 |  |  |  | znížená |  | 0 | 0.01497 | 0.00037425 | 0 | 0 | 4 | K | 2 |  |  |  | ROZPOCET |  |  |  | 0 | 0 | 0 | 0 | 0 | 2 | 0 | 4 | -1345096755
| VV |  | 2,6*2*0,001*4,84 " PD statika vykres- rozvodna -2ks |  | 0.025 | [13 empty] | VV | 2 | 2 | True | 0 | ROZPOCET
| VV |  | Súčet |  | 0.025 | [13 empty] | VV | 2 | 4 | True | 1 | ROZPOCET
21 | M | 55370PC01 | OK- UA 50 - povrchovu upravou podla PD | ks | 2 |  | 0 |  |  |  | znížená |  | 0 | 0.00627 | 0.01254 | 0 | 0 | 8 | M | 2 |  |  |  | ROZPOCET |  |  |  | 0 | 0 | 0 | 0 | 0 | 2 | 0 | 4 | -65842275
| D | 6 | Úpravy povrchov, podlahy, osadenie |  |  |  | 0 | [5 empty] | 0 |  | 83.0655 |  | 0 | 1 | D | 1 |  |  |  | ROZPOCET | [9 empty] | 0
22 | K | 612409991.S | Začistenie omietok (s dodaním hmoty) okolo okien, dverí, podláh, obkladov atď. | m | 22.1 |  | 0 |  |  |  | znížená |  | 0 | 0 | 0 | 0 | 0 | 4 | K | 2 |  |  |  | ROZPOCET |  |  |  | 0 | 0 | 0 | 0 | 0 | 2 | 0 | 4 | 629538367
23 | K | 612425931.S | Omietka vápenná vnútorného ostenia okenného alebo dverného štuková | m2 | 1.8 |  | 0 |  |  |  | znížená |  | 0 | 0.03756 | 0.067608 | 0 | 0 | 4 | K | 2 |  |  |  | ROZPOCET |  |  |  | 0 | 0 | 0 | 0 | 0 | 2 | 0 | 4 | 585152990
| VV |  | 1,8 " rozvodna |  | 1.8 | [13 empty] | VV | 2 | 2 | True | 1 | ROZPOCET
24 | K | 612460122.S | Príprava vnútorného podkladu stien penetráciou hĺbkovou na nasiakavé podklady | m2 | 185.886 |  | 0 |  |  |  | znížená |  | 0 | 0.0002 | 0.037177 | 0 | 0 | 4 | K | 2 |  |  |  | ROZPOCET |  |  |  | 0 | 0 | 0 | 0 | 0 | 2 | 0 | 4 | 1073947125
| VV |  | UP5plocha |  | 185.886 | [13 empty] | VV | 2 | 2 | True | 1 | ROZPOCET
25 | K | 612460151.S | Príprava vnútorného podkladu stien cementovým prednástrekom, hr. 3 mm | m2 | 185.886 |  | 0 |  |  |  | znížená |  | 0 | 0.00493 | 0.91642 | 0 | 0 | 4 | K | 2 |  |  |  | ROZPOCET |  |  |  | 0 | 0 | 0 | 0 | 0 | 2 | 0 | 4 | -531247418
| VV |  | UP5plocha |  | 185.886 | [13 empty] | VV | 2 | 2 | True | 1 | ROZPOCET
26 | K | 612460201.S | Vnútorná omietka stien vápenná jadrová (hrubá), hr. 10 mm | m2 | 185.886 |  | 0 |  |  |  | znížená |  | 0 | 0.0126 | 2.3422 | 0 | 0 | 4 | K | 2 |  |  |  | ROZPOCET |  |  |  | 0 | 0 | 0 | 0 | 0 | 2 | 0 | 4 | -2130013691
| VV |  | ytong250pl*2 |  | 11.57 | [13 empty] | VV | 2 | 2 | True | 0 | ROZPOCET
| VV |  | ytong300plocha*2 |  | 12.524 | [13 empty] | VV | 2 | 2 | True | 0 | ROZPOCET
| VV |  | ytong75PLocha*2 |  | 161.792 | [13 empty] | VV | 2 | 2 | True | 0 | ROZPOCET
| VV | UP5plocha | Súčet |  | 185.886 | [13 empty] | VV | 2 | 4 | True | 1 | ROZPOCET
27 | K | 612460207.S | Vnútorná omietka stien vápenná štuková (jemná), hr. 4 mm | m2 | 185.886 |  | 0 |  |  |  | znížená |  | 0 | 0.0056 | 1.041 | 0 | 0 | 4 | K | 2 |  |  |  | ROZPOCET |  |  |  | 0 | 0 | 0 | 0 | 0 | 2 | 0 | 4 | 871360482
| VV |  | UP5plocha |  | 185.886 | [13 empty] | VV | 2 | 2 | True | 1 | ROZPOCET
28 | K | 612473185 | Príplatok za zabudované omietniky v ploche stien (meria sa v m2 plochy) | M2 | 185.886 |  | 0 |  |  |  | znížená |  | 0 | 7.875e-05 | 0.014639 | 0 | 0 | 4 | K | 2 |  |  |  | ROZPOCET |  |  |  | 0 | 0 | 0 | 0 | 0 | 2 | 0 | 4 | 1301152681
| VV |  | UP5plocha |  | 185.886 | [13 empty] | VV | 2 | 2 | True | 1 | ROZPOCET
29 | K | 612473186 | Príplatok za zabudované rohovníky (uholníky) na hrany stien (meria sa v m dľ.) | m | 185.886 |  | 0 |  |  |  | znížená |  | 0 | 0.00046 | 0.085508 | 0 | 0 | 4 | K | 2 |  |  |  | ROZPOCET |  |  |  | 0 | 0 | 0 | 0 | 0 | 2 | 0 | 4 | -1891818002
| VV |  | UP5plocha |  | 185.886 | [13 empty] | VV | 2 | 2 | True | 1 | ROZPOCET
30 | K | 6252507R1 | Kontaktný zatepľovací systém z minerálnej vlny hr. 100 mm + omietka , zrno 2 mm - vid popis v PD, ozn F2 | m2 | 27.06 |  | 0 |  |  |  | znížená |  | 0 | 0.02759 | 0.74659 | 0 | 0 | 4 | K | 2 |  |  |  | ROZPOCET |  |  |  | 0 | 0 | 0 | 0 | 0 | 2 | 0 | 4 | -934341875
| VV |  | F2 - kontaktný zatepľovací systém ETICS | [15 empty] | VV | 2 | 1 | True | 0 | ROZPOCET
| VV |  | tenkovrstvová omietka roztieraná s maximálnou hrúbkou zrna 2 mm. Farba S4005 - G20Y | [15 empty] | VV | 2 | 1 | True | 0 | ROZPOCET
| VV |  | - tepelný izolant fasádne dosky z minerálnej vlny, napr. FKD, hrúbka 100 mm | [15 empty] | VV | 2 | 1 | True | 0 | ROZPOCET
| VV |  | - lepidlo na báze akrylátovej disperzie | [15 empty] | VV | 2 | 1 | True | 0 | ROZPOCET
| VV |  | 14,78 " SV |  | 14.78 | [13 empty] | VV | 2 | 2 | True | 0 | ROZPOCET
| VV |  | 12,28 " JZ |  | 12.28 | [13 empty] | VV | 2 | 2 | True | 0 | ROZPOCET
| VV | F2fasada | Súčet |  | 27.06 | [13 empty] | VV | 2 | 4 | True | 1 | ROZPOCET
31 | K | 6252507R2 | Kontaktný zatepľovací systém z minerálnej vlny hr. 100 mm + omietka , zrno 2 mm - vid popis v PD, ozn F2A | m2 | 5.44 |  | 0 |  |  |  | znížená |  | 0 | 0.02759 | 0.15009 | 0 | 0 | 4 | K | 2 |  |  |  | ROZPOCET |  |  |  | 0 | 0 | 0 | 0 | 0 | 2 | 0 | 4 | -770867269
| VV |  | F2A - kontaktný zatepľovací systém ETICS | [15 empty] | VV | 2 | 1 | True | 0 | ROZPOCET
| VV |  | tenkovrstvová omietka roztieraná TOPDRY s maximálnou hrúbkou zrna 2 mm. Farba S4005 - G20Y | [15 empty] | VV | 2 | 1 | True | 0 | ROZPOCET
| VV |  | - tepelný izolant fasádne dosky z minerálnej vlny, napr. FKD, hrúbka 100 mm | [15 empty] | VV | 2 | 1 | True | 0 | ROZPOCET
| VV |  | - lepidlo na báze akrylátovej disperzie | [15 empty] | VV | 2 | 1 | True | 0 | ROZPOCET
| VV |  | 1,39 " SV |  | 1.39 | [13 empty] | VV | 2 | 2 | True | 0 | ROZPOCET
| VV |  | 4,05" JZ |  | 4.05 | [13 empty] | VV | 2 | 2 | True | 0 | ROZPOCET
| VV | F2Afasada | Súčet |  | 5.44 | [13 empty] | VV | 2 | 4 | True | 1 | ROZPOCET
32 | K | 6252507R3 | Kontaktný zatepľovací systém z minerálnej vlny hr. 200 mm + omietka , zrno 2 mm - vid popis v PD, ozn F3 | m2 | 109.58 |  | 0 |  |  |  | znížená |  | 0 | 0.02759 | 3.0233 | 0 | 0 | 4 | K | 2 |  |  |  | ROZPOCET |  |  |  | 0 | 0 | 0 | 0 | 0 | 2 | 0 | 4 | -1699510213
| VV |  | F3 - kontaktný zatepľovací systém ETICS | [15 empty] | VV | 2 | 1 | True | 0 | ROZPOCET
| VV |  | - tepelný izolant fasádne dosky z minerálnej vlny, napr. , hrúbka 200 mm | [15 empty] | VV | 2 | 1 | True | 0 | ROZPOCET
| VV |  | vyhotovený na existujúcu omietku | [15 empty] | VV | 2 | 1 | True | 0 | ROZPOCET
| VV |  | omietku primárne očistiť tlakovou vodou | [15 empty] | VV | 2 | 1 | True | 0 | ROZPOCET
| VV |  | tenkovrstvová omietka roztieraná , s maximálnou hrúbkou zrna 2 mm. Farba S4005 - G20Y | [15 empty] | VV | 2 | 1 | True | 0 | ROZPOCET
| VV |  | 13,77+18,81+24,82 " jz |  | 57.4 | [13 empty] | VV | 2 | 2 | True | 0 | ROZPOCET
| VV |  | 42,3 " sv |  | 42.3 | [13 empty] | VV | 2 | 2 | True | 0 | ROZPOCET
| VV |  | 9,88 " sz |  | 9.88 | [13 empty] | VV | 2 | 2 | True | 0 | ROZPOCET
| VV |  | Súčet |  | 109.58 | [13 empty] | VV | 2 | 4 | True | 1 | ROZPOCET
33 | K | 6252507R4 | Kontaktný zatepľovací systém z minerálnej vlny hr. 30 mm + omietka , zrno 2 mm - vid popis v PD, ozn F3A | m2 | 85.995 |  | 0 |  |  |  | znížená |  | 0 | 0.02759 | 2.3726 | 0 | 0 | 4 | K | 2 |  |  |  | ROZPOCET |  |  |  | 0 | 0 | 0 | 0 | 0 | 2 | 0 | 4 | -406833299
| VV |  | F3A - kontaktný zatepľovací systém ETICS , tepelný izolant | [15 empty] | VV | 2 | 1 | True | 0 | ROZPOCET
| VV |  | dosky z minerálnej vlny, napr. FKD hrúbka minerálnej vlny 30 mm. | [15 empty] | VV | 2 | 1 | True | 0 | ROZPOCET
| VV |  | vyhotovený na existujúcu omietku | [15 empty] | VV | 2 | 1 | True | 0 | ROZPOCET
| VV |  | omietku primárne očistiť tlakovou vodou | [15 empty] | VV | 2 | 1 | True | 0 | ROZPOCET
| VV |  | 2,57*22+1,9*2*22 " jz |  | 140.14 | [13 empty] | VV | 2 | 2 | True | 0 | ROZPOCET
| VV |  | 2,57*23+1,9*2*23 " sv |  | 146.51 | [13 empty] | VV | 2 | 2 | True | 0 | ROZPOCET
| VV | dlupravyF3a | Súčet |  | 286.65 | [13 empty] | VV | 2 | 4 | True | 0 | ROZPOCET
| VV |  | dlupravyF3a*0,3 |  | 85.995 | [13 empty] | VV | 2 | 2 | True | 1 | ROZPOCET
34 | K | 6252507R7 | Kontaktný zatepľovací systém z minerálnej vlny hr. 180 mm + omietka , zrno 2 mm - vid popis v PD, ozn F4 | m2 | 15.52 |  | 0 |  |  |  | znížená |  | 0 | 0.02759 | 0.4282 | 0 | 0 | 4 | K | 2 |  |  |  | ROZPOCET |  |  |  | 0 | 0 | 0 | 0 | 0 | 2 | 0 | 4 | -2007601652
| VV |  | F4 - kontaktný zatepľovací systém ETICS , tepelný izolant dosky z minerálnej vlny, napr. FKD, hrúbka 180 mm. | [15 empty] | VV | 2 | 1 | True | 0 | ROZPOCET
| VV |  | vyhotovený na existujúcu omietku | [15 empty] | VV | 2 | 1 | True | 0 | ROZPOCET
| VV |  | omietku primárne očistiť tlakovou vodou | [15 empty] | VV | 2 | 1 | True | 0 | ROZPOCET
| VV |  | tenkovrstvová omietka roztieraná s maximálnou hrúbkou zrna 2 mm. Farba S2005-G80Y | [15 empty] | VV | 2 | 1 | True | 0 | ROZPOCET
| VV |  | 2,55*2+2,7+2,52+2,6*2 " medzi oknami |  | 15.52 | [13 empty] | VV | 2 | 2 | True | 0 | ROZPOCET
| VV |  | Medzisúčet |  | 15.52 | [13 empty] | VV | 2 | 3 | True | 0 | ROZPOCET
| VV |  | Súčet |  | 15.52 | [13 empty] | VV | 2 | 4 | True | 1 | ROZPOCET
35 | K | 625250763.S | Kontaktný zatepľovací systém - priplatok za lišty k ETICS / rohovniky,profily, lišty atd - ozn a-ch v PD/ | m2 | 243.595 |  | 0 |  |  |  | znížená |  | 0 | 0.01973 | 4.8061 | 0 | 0 | 4 | K | 2 |  |  |  | ROZPOCET |  |  |  | 0 | 0 | 0 | 0 | 0 | 2 | 0 | 4 | -786558314
| VV |  | 27,06+5,44+109,58+85,995+15,52 |  | 243.595 | [13 empty] | VV | 2 | 2 | True | 0 | ROZPOCET
| VV |  | Súčet |  | 243.595 | [13 empty] | VV | 2 | 4 | True | 1 | ROZPOCET
36 | K | 6252507R5 | fasáda - prednástrek+jadrová omietka + vC hladená 5 mm a dvojnásobná silikon. farba - vid popis v PD, ozn F5 | m2 | 23.54 |  | 0 |  |  |  | znížená |  | 0 | 0.02759 | 0.64947 | 0 | 0 | 4 | K | 2 |  |  |  | ROZPOCET |  |  |  | 0 | 0 | 0 | 0 | 0 | 2 | 0 | 4 | 1471980751
| VV |  | F5 | [15 empty] | VV | 2 | 1 | True | 0 | ROZPOCET
| VV |  | vyhotovený na murivo | [15 empty] | VV | 2 | 1 | True | 0 | ROZPOCET
| VV |  | 2,55+2,67+2,52+2,6 |  | 10.34 | [13 empty] | VV | 2 | 2 | True | 0 | ROZPOCET
| VV |  | Medzisúčet |  | 10.34 | [13 empty] | VV | 2 | 3 | True | 0 | ROZPOCET
| VV |  | (6,3*2+0,3*2)*1 |  | 13.2 | [13 empty] | VV | 2 | 2 | True | 0 | ROZPOCET
| VV |  | Medzisúčet |  | 13.2 | [13 empty] | VV | 2 | 3 | True | 0 | ROZPOCET
| VV |  | Súčet |  | 23.54 | [13 empty] | VV | 2 | 4 | True | 1 | ROZPOCET
37 | K | 6252507R6 | fasáda - pen. náter proti nasiakavosti+omietka hladená 5 mm a dvojnásobná silikon. farba - vid popis v PD, ozn F6 | m2 | 36.96 |  | 0 |  |  |  | znížená |  | 0 | 0.02759 | 1.0197 | 0 | 0 | 4 | K | 2 |  |  |  | ROZPOCET |  |  |  | 0 | 0 | 0 | 0 | 0 | 2 | 0 | 4 | -823079347
| VV |  | (6,3*2+0,3*2)*2,8 " kotolna |  | 36.96 | [13 empty] | VV | 2 | 2 | True | 1 | ROZPOCET
38 | K | 6252507R8 | fasáda - pen. náter proti nasiakavosti+omietka hladená 5 mm a dvojnásobná silikon. farba - vid popis v PD, ozn F7 | m2 | 56 |  | 0 |  |  |  | znížená |  | 0 | 0.02759 | 1.545 | 0 | 0 | 4 | K | 2 |  |  |  | ROZPOCET |  |  |  | 0 | 0 | 0 | 0 | 0 | 2 | 0 | 4 | -827041635
39 | K | 631571001.S | Násyp z kameniva ťaženého 0-4 (pre spevnenie podkladov) | m3 | 7.689 |  | 0 |  |  |  | znížená |  | 0 | 1.837 | 14.1247 | 0 | 0 | 4 | K | 2 |  |  |  | ROZPOCET |  |  |  | 0 | 0 | 0 | 0 | 0 | 2 | 0 | 4 | 895700199
| VV |  | - piesok 50 mm okraje vymedziť štrkovou lištou pre asfalt 100 | [15 empty] | VV | 2 | 1 | True | 0 | ROZPOCET
| VV |  | (121,25+27,62+4,9) |  | 153.77 | [13 empty] | VV | 2 | 2 | True | 0 | ROZPOCET
| VV | strechaDLAZBApl | Súčet |  | 153.77 | [13 empty] | VV | 2 | 4 | True | 0 | ROZPOCET
| VV |  | strechaDLAZBApl*0,05 " pod dlažbu strechy |  | 7.689 | [13 empty] | VV | 2 | 2 | True | 1 | ROZPOCET
40 | K | 632001021.S | Zhotovenie okrajovej dilatačnej pásky z PE | m | 1 |  | 0 |  |  |  | znížená |  | 0 | 0 | 0 | 0 | 0 | 4 | K | 2 |  |  |  | ROZPOCET |  |  |  | 0 | 0 | 0 | 0 | 0 | 2 | 0 | 4 | 1159325216
41 | M | 283320005000.S | Okrajová dilatačná páska z PE 100/5 mm s fóliou na oddilatovanie poterov od stenových konštrukcií | m | 1.01 |  | 0 |  |  |  | znížená |  | 0 | 0.00016 | 0.0001616 | 0 | 0 | 8 | M | 2 |  |  |  | ROZPOCET |  |  |  | 0 | 0 | 0 | 0 | 0 | 2 | 0 | 4 | 1751631366
42 | K | 632447541.S | Anhydritová samonivelizačná stierka, pevnosti v tlaku 25 MPa, hr. 5 mm | m2 | 1052.05 |  | 0 |  |  |  | znížená |  | 0 | 0.00867 | 9.1213 | 0 | 0 | 4 | K | 2 |  |  |  | ROZPOCET |  |  |  | 0 | 0 | 0 | 0 | 0 | 2 | 0 | 4 | 393754160
| VV |  | PdlahovýPovlakPLOC_2 |  | 1126.821 | [13 empty] | VV | 2 | 2 | True | 0 | ROZPOCET
| VV |  | antistatPL |  | 25.85 | [13 empty] | VV | 2 | 2 | True | 0 | ROZPOCET
| VV |  | -P5plocha_1 |  | -100.621 | [13 empty] | VV | 2 | 2 | True | 0 | ROZPOCET
| VV | poterSAMONpl | Súčet |  | 1052.05 | [13 empty] | VV | 2 | 4 | True | 1 | ROZPOCET
43 | K | 632452248.S | Cementový poter (vhodný aj ako spádový), pevnosti v tlaku 25 MPa, hr. 45 mm | m2 | 25.85 |  | 0 |  |  |  | znížená |  | 0 | 0.08806 | 2.2764 | 0 | 0 | 4 | K | 2 |  |  |  | ROZPOCET |  |  |  | 0 | 0 | 0 | 0 | 0 | 2 | 0 | 4 | 1413901027
| VV |  | antistatPL |  | 25.85 | [13 empty] | VV | 2 | 2 | True | 0 | ROZPOCET
| VV |  | p8 | [15 empty] | VV | 2 | 1 | True | 0 | ROZPOCET
| VV |  | Súčet |  | 25.85 | [13 empty] | VV | 2 | 4 | True | 1 | ROZPOCET
44 | K | 632451441.S | Doplnenie cementového poteru s plochou jednotlivo (s dodaním hmôt) do 4 m2 a hr. do 40 mm | m2 | 243.208 |  | 0 |  |  |  | znížená |  | 0 | 0.07902 | 19.2183 | 0 | 0 | 4 | K | 2 |  |  |  | ROZPOCET |  |  |  | 0 | 0 | 0 | 0 | 0 | 2 | 0 | 4 | 1151587112
| VV |  | po priečky - dobetonávky stropov | [15 empty] | VV | 2 | 1 | True | 0 | ROZPOCET
| VV |  | 17,2*70,7*0,2 |  | 243.208 | [13 empty] | VV | 2 | 2 | True | 0 | ROZPOCET
| VV | dobetonávkyPL | Súčet |  | 243.208 | [13 empty] | VV | 2 | 4 | True | 1 | ROZPOCET
45 | K | 63247700R2 | penetračný náter pod podlahu dod a montáž | m2 | 243.208 |  | 0 |  |  |  | znížená |  | 0 | 0.0046 | 1.1188 | 0 | 0 | 4 | K | 2 |  |  |  | ROZPOCET |  |  |  | 0 | 0 | 0 | 0 | 0 | 2 | 0 | 4 | -2141810309
| VV |  | dobetonávkyPL |  | 243.208 | [13 empty] | VV | 2 | 2 | True | 1 | ROZPOCET
46 | K | 632921115.S | Kladenie betónovej dlaždice voľne na plochú strechu, rozmeru nad 300 x 300 mm | ks | 615.08 |  | 0 |  |  |  | znížená |  | 0 | 0 | 0 | 0 | 0 | 4 | K | 2 |  |  |  | ROZPOCET |  |  |  | 0 | 0 | 0 | 0 | 0 | 2 | 0 | 4 | -2100842187
| VV |  | (121,25+27,62+4,9)*4 " 4 ks na m2 - 500/500/50 mm |  | 615.08 | [13 empty] | VV | 2 | 2 | True | 0 | ROZPOCET
| VV | dlazbaPLstrecha | Súčet |  | 615.08 | [13 empty] | VV | 2 | 4 | True | 1 | ROZPOCET
47 | M | 592460014500.S | Platňa betónová, rozmer 500x500x50 mm, prírodná | ks | 615.08 |  | 0 |  |  |  | znížená |  | 0 | 0.0292 | 17.9603 | 0 | 0 | 8 | M | 2 |  |  |  | ROZPOCET |  |  |  | 0 | 0 | 0 | 0 | 0 | 2 | 0 | 4 | 819733455
| D | 9 | Ostatné konštrukcie a práce-búranie |  |  |  | 0 | [5 empty] | 0 |  | 104.6993 |  | 628.0159 | 1 | D | 1 |  |  |  | ROZPOCET | [9 empty] | 0
48 | K | 938902071.S | Očistenie povrchu betónových konštrukcií tlakovou vodou | m2 | 79.75 |  | 0 |  |  |  | znížená |  | 0 | 0 | 0 | 0 | 0 | 4 | K | 2 |  |  |  | ROZPOCET |  |  |  | 0 | 0 | 0 | 0 | 0 | 2 | 0 | 4 | -1886944382
| VV |  | P6plocha |  | 51.85 | [13 empty] | VV | 2 | 2 | True | 0 | ROZPOCET
| VV |  | (3,1*3)*1,5*2 " spodné plochy |  | 27.9 | [13 empty] | VV | 2 | 2 | True | 0 | ROZPOCET
| VV |  | Súčet |  | 79.75 | [13 empty] | VV | 2 | 4 | True | 1 | ROZPOCET
49 | K | 941941041.S | Montáž lešenia ľahkého pracovného radového s podlahami šírky nad 1,00 do 1,20 m, výšky do 10 m | m2 | 1979.1 |  | 0 |  |  |  | znížená |  | 0 | 0.02572 | 50.9025 | 0 | 0 | 4 | K | 2 |  |  |  | ROZPOCET |  |  |  | 0 | 0 | 0 | 0 | 0 | 2 | 0 | 4 | -1406231943
| VV |  | (70,754*2+1,2*2)*(12,75-1,8) |  | 1575.793 | [13 empty] | VV | 2 | 2 | True | 0 | ROZPOCET
| VV |  | (17,028+1,2*2)*(14,9-1,8) " stít |  | 254.507 | [13 empty] | VV | 2 | 2 | True | 0 | ROZPOCET
| VV |  | (22,4+1,2*2)*3*2 " poslucháren šikmina |  | 148.8 | [13 empty] | VV | 2 | 2 | True | 0 | ROZPOCET
| VV | leseniePL | Súčet |  | 1979.1 | [13 empty] | VV | 2 | 4 | True | 1 | ROZPOCET
50 | K | 941941291.S | Príplatok za prvý a každý ďalší i začatý mesiac použitia lešenia ľahkého pracovného radového s podlahami šírky nad 1,00 do 1,20 m, výšky do 10 m | m2 | 3958.2 |  | 0 |  |  |  | znížená |  | 0 | 0 | 0 | 0 | 0 | 4 | K | 2 |  |  |  | ROZPOCET |  |  |  | 0 | 0 | 0 | 0 | 0 | 2 | 0 | 4 | -623048696
| VV |  | leseniePL*2 |  | 3958.2 | [13 empty] | VV | 2 | 2 | True | 1 | ROZPOCET
51 | K | 941941841.S | Demontáž lešenia ľahkého pracovného radového s podlahami šírky nad 1,00 do 1,20 m, výšky do 10 m | m2 | 1979.1 |  | 0 |  |  |  | znížená |  | 0 | 0.02572 | 50.9025 | 0 | 0 | 4 | K | 2 |  |  |  | ROZPOCET |  |  |  | 0 | 0 | 0 | 0 | 0 | 2 | 0 | 4 | 897406153
| VV |  | leseniePL |  | 1979.1 | [13 empty] | VV | 2 | 2 | True | 1 | ROZPOCET
52 | K | 944944103 | Ochranná sieť na boku lešenia zo siete Baumit | m2 | 1979.1 |  | 0 |  |  |  | znížená |  | 0 | 5e-05 | 0.098955 | 0 | 0 | 4 | K | 2 |  |  |  | ROZPOCET |  |  |  | 0 | 0 | 0 | 0 | 0 | 2 | 0 | 4 | -906426429
| VV |  | leseniePL |  | 1979.1 | [13 empty] | VV | 2 | 2 | True | 1 | ROZPOCET
53 | K | 944944803 | Demontáž ochrannej siete na boku lešenia zo siete Baumit | m2 | 1979.1 |  | 0 |  |  |  | znížená |  | 0 | 0 | 0 | 0 | 0 | 4 | K | 2 |  |  |  | ROZPOCET |  |  |  | 0 | 0 | 0 | 0 | 0 | 2 | 0 | 4 | -1115026683
| VV |  | leseniePL |  | 1979.1 | [13 empty] | VV | 2 | 2 | True | 1 | ROZPOCET
54 | K | 941955001.S | Lešenie ľahké pracovné pomocné, s výškou lešeňovej podlahy do 1,20 m | m2 | 1082 |  | 0 |  |  |  | znížená |  | 0 | 0.00153 | 1.6555 | 0 | 0 | 4 | K | 2 |  |  |  | ROZPOCET |  |  |  | 0 | 0 | 0 | 0 | 0 | 2 | 0 | 4 | -1732012907
| VV |  | 1082 |  | 1082 | [13 empty] | VV | 2 | 2 | True | 1 | ROZPOCET
55 | K | 941955004.S | Lešenie ľahké pracovné pomocné s výškou lešeňovej podlahy nad 2,50 do 3,5 m | m2 | 175 |  | 0 |  |  |  | znížená |  | 0 | 0.00618 | 1.0815 | 0 | 0 | 4 | K | 2 |  |  |  | ROZPOCET |  |  |  | 0 | 0 | 0 | 0 | 0 | 2 | 0 | 4 | 1552908072
56 | K | 952901111.S | Vyčistenie budov pri výške podlaží do 4 m | M2 | 1081.15 |  | 0 |  |  |  | znížená |  | 0 | 5e-05 | 0.054058 | 0 | 0 | 4 | K | 2 |  |  |  | ROZPOCET |  |  |  | 0 | 0 | 0 | 0 | 0 | 2 | 0 | 4 | 1450626183
| VV |  | " nadstavba a plocha časti rekonštrukcie | [15 empty] | VV | 2 | 1 | True | 0 | ROZPOCET
| VV |  | 150,2+11,5+97,25+179,5+20,3+19,25+54,8+54,85 |  | 587.65 | [13 empty] | VV | 2 | 2 | True | 0 | ROZPOCET
| VV |  | 57,5+20,5+54,15+12,9+17,55+17,9+55 |  | 235.5 | [13 empty] | VV | 2 | 2 | True | 0 | ROZPOCET
| VV |  | 17,9+55+57,5+55+17,9+54,7 |  | 258 | [13 empty] | VV | 2 | 2 | True | 0 | ROZPOCET
| VV |  | Medzisúčet |  | 1081.15 | [13 empty] | VV | 2 | 3 | True | 0 | ROZPOCET
| VV |  | Súčet |  | 1081.15 | [13 empty] | VV | 2 | 4 | True | 1 | ROZPOCET
57 | K | 959941R01 | dodavka a montáž - subor kotvenie K1- / podla statika/ | ks | 40 |  | 0 |  |  |  | znížená |  | 0 | 6e-05 | 0.0024 | 0 | 0 | 4 | K | 2 |  |  |  | ROZPOCET |  |  |  | 0 | 0 | 0 | 0 | 0 | 2 | 0 | 4 | 52521117
| VV |  | 40 " kotvenie k1 |  | 40 | [13 empty] | VV | 2 | 2 | True | 0 | ROZPOCET
| VV |  | vid popis statika - kotvenie do zalievkovej malty , lepene kotvy hilty - vid PD | [15 empty] | VV | 2 | 1 | True | 0 | ROZPOCET
| VV |  | Súčet |  | 40 | [13 empty] | VV | 2 | 4 | True | 1 | ROZPOCET
58 | K | 959941R02 | dodavka a montáž - subor kotvenie K2- / podla statika/ | ks | 8 |  | 0 |  |  |  | znížená |  | 0 | 6e-05 | 0.00048 | 0 | 0 | 4 | K | 2 |  |  |  | ROZPOCET |  |  |  | 0 | 0 | 0 | 0 | 0 | 2 | 0 | 4 | -822922837
| VV |  | 8 " kotvenie k2 |  | 8 | [13 empty] | VV | 2 | 2 | True | 0 | ROZPOCET
| VV |  | vid popis statika - kotvenie do zalievkovej malty , lepene kotvy hilty - vid PD | [15 empty] | VV | 2 | 1 | True | 0 | ROZPOCET
| VV |  | Súčet |  | 8 | [13 empty] | VV | 2 | 4 | True | 1 | ROZPOCET
59 | K | 959941R03 | dodavka a montáž - subor kotvenie K3- / podla statika/ | ks | 8 |  | 0 |  |  |  | znížená |  | 0 | 6e-05 | 0.00048 | 0 | 0 | 4 | K | 2 |  |  |  | ROZPOCET |  |  |  | 0 | 0 | 0 | 0 | 0 | 2 | 0 | 4 | 664407611
| VV |  | 8 " kotvenie k3 |  | 8 | [13 empty] | VV | 2 | 2 | True | 0 | ROZPOCET
| VV |  | vid popis statika - kotvenie do zalievkovej malty , lepene kotvy hilty - vid PD | [15 empty] | VV | 2 | 1 | True | 0 | ROZPOCET
| VV |  | Súčet |  | 8 | [13 empty] | VV | 2 | 4 | True | 1 | ROZPOCET
60 | K | 9620311R01 | Búranie priečok alebo vybúranie otvorov plochy nad 4 m2 z tehál pálených, plných alebo dutých hr. do 150 mm, -0,19600t | m2 | 11.074 |  | 0 |  |  |  | znížená |  | 0 | 0 | 0 | 0.196 | 2.1705 | 4 | K | 2 |  |  |  | ROZPOCET |  |  |  | 0 | 0 | 0 | 0 | 0 | 2 | 0 | 4 | -1584335092
| VV |  | 5,4*2,347-0,8*2 "B9 |  | 11.074 | [13 empty] | VV | 2 | 2 | True | 1 | ROZPOCET
61 | K | 9620311R02 | Búranie priečok alebo vybúranie otvorov plochy nad 4 m2 z tvárnic alebo priečkoviek hr. do 300 mm, | m2 | 6.37 |  | 0 |  |  |  | znížená |  | 0 | 0 | 0 | 0.3115 | 1.9843 | 4 | K | 2 |  |  |  | ROZPOCET |  |  |  | 0 | 0 | 0 | 0 | 0 | 2 | 0 | 4 | -1554370830
| VV |  | 2,7*0,8*2 "B25- štíty |  | 4.32 | [13 empty] | VV | 2 | 2 | True | 0 | ROZPOCET
| VV |  | 1*2,05 " By - v rozvodni |  | 2.05 | [13 empty] | VV | 2 | 2 | True | 0 | ROZPOCET
| VV |  | Súčet |  | 6.37 | [13 empty] | VV | 2 | 4 | True | 1 | ROZPOCET
62 | K | 962032231.S | Búranie muriva alebo vybúranie otvorov plochy nad 4 m2 nadzákladového z tehál pálených, vápenopieskových, cementových na maltu, -1,90500t | m3 | 9.29 |  | 0 |  |  |  | znížená |  | 0 | 0 | 0 | 1.905 | 17.6974 | 4 | K | 2 |  |  |  | ROZPOCET |  |  |  | 0 | 0 | 0 | 0 | 0 | 2 | 0 | 4 | -653881590
| VV |  | (3,55*2+5,4)*2,382-2,5*1,9-0,9*2 |  | 23.225 | [13 empty] | VV | 2 | 2 | True | 0 | ROZPOCET
| VV | plochaB11demtz | Medzisúčet |  | 23.225 | [13 empty] | VV | 2 | 3 | True | 0 | ROZPOCET
| VV |  | Súčet |  | 23.225 | [13 empty] | VV | 2 | 4 | True | 0 | ROZPOCET
| VV |  | plochaB11demtz*0,4 |  | 9.29 | [13 empty] | VV | 2 | 2 | True | 1 | ROZPOCET
63 | K | 962052211.S | Búranie muriva alebo vybúranie otvorov plochy nad 4 m2 železobetonového nadzákladného, -2,40000t | m3 | 18.582 |  | 0 |  |  |  | znížená |  | 0 | 0 | 0 | 2.4 | 44.5968 | 4 | K | 2 |  |  |  | ROZPOCET |  |  |  | 0 | 0 | 0 | 0 | 0 | 2 | 0 | 4 | 611930788
| VV |  | 10,44*0,3 " B17-atiky |  | 3.132 | [13 empty] | VV | 2 | 2 | True | 0 | ROZPOCET
| VV |  | 51,5*0,3"B14 |  | 15.45 | [13 empty] | VV | 2 | 2 | True | 0 | ROZPOCET
| VV |  | Súčet |  | 18.582 | [13 empty] | VV | 2 | 4 | True | 1 | ROZPOCET
64 | K | 964051111.S | Búranie samostatných trámov, prievlakov alebo pásov zo železobetónu do 0,16 m2, -2,40000t | m3 | 0.405 |  | 0 |  |  |  | znížená |  | 0 | 0 | 0 | 2.4 | 0.972 | 4 | K | 2 |  |  |  | ROZPOCET |  |  |  | 0 | 0 | 0 | 0 | 0 | 2 | 0 | 4 | -1921141859
| VV |  | 0,25*0,3*5,4 "B12 |  | 0.405 | [13 empty] | VV | 2 | 2 | True | 0 | ROZPOCET
| VV |  | Súčet |  | 0.405 | [13 empty] | VV | 2 | 4 | True | 1 | ROZPOCET
65 | K | 965042141.S | Búranie podkladov pod dlažby, liatych dlažieb a mazanín,betón alebo liaty asfalt hr.do 100 mm, plochy nad 4 m2 -2,20000t | m3 | 1.292 |  | 0 |  |  |  | znížená |  | 0 | 0 | 0 | 2.2 | 2.8424 | 4 | K | 2 |  |  |  | ROZPOCET |  |  |  | 0 | 0 | 0 | 0 | 0 | 2 | 0 | 4 | -1926328867
| VV |  | 16,15*0,08 " B21 -2np |  | 1.292 | [13 empty] | VV | 2 | 2 | True | 1 | ROZPOCET
66 | K | 963051113.S | Búranie železobetónových stropov doskových hr.nad 80 mm, -2,40000t | m3 | 12.895 |  | 0 |  |  |  | znížená |  | 0 | 0 | 0 | 2.4 | 30.948 | 4 | K | 2 |  |  |  | ROZPOCET |  |  |  | 0 | 0 | 0 | 0 | 0 | 2 | 0 | 4 | -377976002
| VV |  | 53,73 " B16 |  | 53.73 | [13 empty] | VV | 2 | 2 | True | 0 | ROZPOCET
| VV | plSTROPdmtz | Súčet |  | 53.73 | [13 empty] | VV | 2 | 4 | True | 0 | ROZPOCET
| VV |  | plSTROPdmtz*0,24 |  | 12.895 | [13 empty] | VV | 2 | 2 | True | 1 | ROZPOCET
67 | K | 96508R701 | vyburanie vrstiev častí strechy pred osadenie ocelových konštrukcií | m2 | 53.73 |  | 0 |  |  |  | znížená |  | 0 | 0 | 0 | 0.19955 | 10.7218 | 4 | K | 2 |  |  |  | ROZPOCET |  |  |  | 0 | 0 | 0 | 0 | 0 | 2 | 0 | 4 | 175033571
| VV |  | VYBÚRANIE STREŠNÝCH VRSTIEV - 53,73 M2 | [15 empty] | VV | 2 | 1 | True | 0 | ROZPOCET
| VV |  | - ASFALTOVÁ LEPENKA, RESP. FÓLIA PVC 25 MM | [15 empty] | VV | 2 | 1 | True | 0 | ROZPOCET
| VV |  | - POROBETÓNOVÉ DOSKY 140 MM | [15 empty] | VV | 2 | 1 | True | 0 | ROZPOCET
| VV |  | - SUCHÁ ŠKVÁRA 20-190 MM | [15 empty] | VV | 2 | 1 | True | 0 | ROZPOCET
| VV |  | plSTROPdmtz |  | 53.73 | [13 empty] | VV | 2 | 2 | True | 0 | ROZPOCET
| VV |  | Súčet |  | 53.73 | [13 empty] | VV | 2 | 4 | True | 1 | ROZPOCET
68 | K | 965082930.S | Odstránenie násypu pod podlahami alebo na strechách, hr.do 200 mm, -1,40000t | m3 | 5.642 |  | 0 |  |  |  | znížená |  | 0 | 0 | 0 | 1.4 | 7.8988 | 4 | K | 2 |  |  |  | ROZPOCET |  |  |  | 0 | 0 | 0 | 0 | 0 | 2 | 0 | 4 | -597000114
| VV |  | YBÚRANIE STREŠNÝCH VRSTIEV - 53,73 M2 | [15 empty] | VV | 2 | 1 | True | 0 | ROZPOCET
| VV |  | - SUCHÁ ŠKVÁRA 20-190 MM | [15 empty] | VV | 2 | 1 | True | 0 | ROZPOCET
| VV |  | plSTROPdmtz*(0,02+0,19)/2 |  | 5.642 | [13 empty] | VV | 2 | 2 | True | 0 | ROZPOCET
| VV |  | Súčet |  | 5.642 | [13 empty] | VV | 2 | 4 | True | 1 | ROZPOCET
69 | K | 96508R708 | vyburanie vrstiev častí strechy pred osadenie ocelových konštrukcií /+bleskozvod +vent hlavice/ | m2 | 1040.62 |  | 0 |  |  |  | znížená |  | 0 | 0 | 0 | 0.19955 | 207.6557 | 4 | K | 2 |  |  |  | ROZPOCET |  |  |  | 0 | 0 | 0 | 0 | 0 | 2 | 0 | 4 | 1905828871
| VV |  | YBÚRANIE STREŠNÝCH VRSTIEV 1040,62 M2 | [15 empty] | VV | 2 | 1 | True | 0 | ROZPOCET
| VV |  | - ASFALTOVÁ LEPENKA, RESP. FÓLIA PVC 25 MM | [15 empty] | VV | 2 | 1 | True | 0 | ROZPOCET
| VV |  | - POROBETÓNOVÉ DOSKY 140 MM | [15 empty] | VV | 2 | 1 | True | 0 | ROZPOCET
| VV | demtzB15strecha | 1040,62 |  | 1040.62 | [13 empty] | VV | 2 | 2 | True | 0 | ROZPOCET
| VV |  | Súčet |  | 1040.62 | [13 empty] | VV | 2 | 4 | True | 1 | ROZPOCET
70 | K | 965082930.S | Odstránenie násypu pod podlahami alebo na strechách, hr.do 200 mm, -1,40000t | m3 | 208.124 |  | 0 |  |  |  | znížená |  | 0 | 0 | 0 | 1.4 | 291.3736 | 4 | K | 2 |  |  |  | ROZPOCET |  |  |  | 0 | 0 | 0 | 0 | 0 | 2 | 0 | 4 | -558937925
| VV |  | - SUCHÁ ŠKVÁRA 70-330 MM | [15 empty] | VV | 2 | 1 | True | 0 | ROZPOCET
| VV |  | 1040,62*(0,07+0,33)/2 |  | 208.124 | [13 empty] | VV | 2 | 2 | True | 0 | ROZPOCET
| VV |  | Súčet |  | 208.124 | [13 empty] | VV | 2 | 4 | True | 1 | ROZPOCET
71 | K | 96508R722 | vyburanie vrstiev častí strechy- krovu so zasypom | m2 | 25 |  | 0 |  |  |  | znížená |  | 0 | 0 | 0 | 0.10099 | 2.5248 | 4 | K | 2 |  |  |  | ROZPOCET |  |  |  | 0 | 0 | 0 | 0 | 0 | 2 | 0 | 4 | -640905338
| VV |  | 25 "B24 |  | 25 | [13 empty] | VV | 2 | 2 | True | 1 | ROZPOCET
72 | K | 96508R742 | vyburanie vrstiev podlahy - po hydroizoláciu | m2 | 11.6 |  | 0 |  |  |  | znížená |  | 0 | 0 | 0 | 0.10099 | 1.1715 | 4 | K | 2 |  |  |  | ROZPOCET |  |  |  | 0 | 0 | 0 | 0 | 0 | 2 | 0 | 4 | -761357259
| VV |  | 11,6 " ozn Bx - rozvodna |  | 11.6 | [13 empty] | VV | 2 | 2 | True | 0 | ROZPOCET
| VV |  | Súčet |  | 11.6 | [13 empty] | VV | 2 | 4 | True | 1 | ROZPOCET
73 | K | 968061113.S | Vyvesenie dreveného okenného krídla do suti plochy nad 1,5 m2, -0,01600t | ks | 6 |  | 0 |  |  |  | znížená |  | 0 | 0 | 0 | 0.016 | 0.096 | 4 | K | 2 |  |  |  | ROZPOCET |  |  |  | 0 | 0 | 0 | 0 | 0 | 2 | 0 | 4 | -2115331974
74 | K | 968061127 | Vyvesenie alebo zavesenie kov. dverného krídla do 2 m2 | ks | 3 |  | 0 |  |  |  | znížená |  | 0 | 0 | 0 | 0.0065 | 0.0195 | 4 | K | 2 |  |  |  | ROZPOCET |  |  |  | 0 | 0 | 0 | 0 | 0 | 2 | 0 | 4 | 1281852454
| VV |  | 1+1 "B6+7 |  | 2 | [13 empty] | VV | 2 | 2 | True | 0 | ROZPOCET
| VV |  | 1 "B20 |  | 1 | [13 empty] | VV | 2 | 2 | True | 0 | ROZPOCET
| VV |  | Súčet |  | 3 | [13 empty] | VV | 2 | 4 | True | 1 | ROZPOCET
75 | K | 9680623R1 | Vybúranie rámov okien - s oplechovaním a parapetom | m2 | 106.005 |  | 0 |  |  |  | znížená |  | 0 | 0 | 0 | 0.047 | 4.9822 | 4 | K | 2 |  |  |  | ROZPOCET |  |  |  | 0 | 0 | 0 | 0 | 0 | 2 | 0 | 4 | -1813364140
| VV |  | 3*1,9*4 "B3 |  | 22.8 | [13 empty] | VV | 2 | 2 | True | 0 | ROZPOCET
| VV |  | 3*1,9*8 "B3 |  | 45.6 | [13 empty] | VV | 2 | 2 | True | 0 | ROZPOCET
| VV |  | 3*1,9 "B8 |  | 5.7 | [13 empty] | VV | 2 | 2 | True | 0 | ROZPOCET
| VV |  | 8,139*0,56*7"B13 |  | 31.905 | [13 empty] | VV | 2 | 2 | True | 0 | ROZPOCET
| VV |  | Súčet |  | 106.005 | [13 empty] | VV | 2 | 4 | True | 1 | ROZPOCET
76 | K | 968063455 | Vybúranie kovových dverových zárubní, -0,08200t | m2 | 4.16 |  | 0 |  |  |  | znížená |  | 0 | 0 | 0 | 0.082 | 0.34112 | 4 | K | 2 |  |  |  | ROZPOCET |  |  |  | 0 | 0 | 0 | 0 | 0 | 2 | 0 | 4 | 458785328
| VV |  | 0,8*2+0,6*1,6 " B6+B7 |  | 2.56 | [13 empty] | VV | 2 | 2 | True | 0 | ROZPOCET
| VV |  | 0,8*2 "B21 -2np |  | 1.6 | [13 empty] | VV | 2 | 2 | True | 0 | ROZPOCET
| VV |  | Súčet |  | 4.16 | [13 empty] | VV | 2 | 4 | True | 1 | ROZPOCET
77 | K | 972056018.S | Jadrové vrty diamantovými korunkami do D 200 mm do stropov - železobetónových -0,00075t | cm | 26 |  | 0 |  |  |  | znížená |  | 0 | 4e-05 | 0.00104 | 0.00075 | 0.0195 | 4 | K | 2 |  |  |  | ROZPOCET |  |  |  | 0 | 0 | 0 | 0 | 0 | 2 | 0 | 4 | 1420278055
| VV |  | 26 " BK3 |  | 26 | [13 empty] | VV | 2 | 2 | True | 1 | ROZPOCET
78 | K | 974083113.S | Rezanie betónových mazanín existujúcich vystužených hĺbky nad 100 do 150 mm | m | 7 |  | 0 |  |  |  | znížená |  | 0 | 1e-05 | 7e-05 | 0 | 0 | 4 | K | 2 |  |  |  | ROZPOCET |  |  |  | 0 | 0 | 0 | 0 | 0 | 2 | 0 | 4 | -1541871713
| VV |  | 7 " ozn Bx - v rozvodni |  | 7 | [13 empty] | VV | 2 | 2 | True | 1 | ROZPOCET
79 | K | 979011111.S | Zvislá doprava sutiny a vybúraných hmôt za prvé podlažie nad alebo pod základným podlažím | t | 631.087 |  | 0 |  |  |  | znížená |  | 0 | 0 | 0 | 0 | 0 | 4 | K | 2 |  |  |  | ROZPOCET |  |  |  | 0 | 0 | 0 | 0 | 0 | 2 | 0 | 4 | 1913679788
80 | K | 979011121.S | Zvislá doprava sutiny a vybúraných hmôt za každé ďalšie podlažie | t | 1262.174 |  | 0 |  |  |  | znížená |  | 0 | 0 | 0 | 0 | 0 | 4 | K | 2 |  |  |  | ROZPOCET |  |  |  | 0 | 0 | 0 | 0 | 0 | 2 | 0 | 4 | -1494742350
| VV |  | 631,087*2 'Prepočítané koeficientom množstva |  | 1262.174 | [13 empty] | VV | 2 | 2 | False | 1 | ROZPOCET
81 | K | 979081111.S | Odvoz sutiny a vybúraných hmôt na skládku do 1 km | t | 631.087 |  | 0 |  |  |  | znížená |  | 0 | 0 | 0 | 0 | 0 | 4 | K | 2 |  |  |  | ROZPOCET |  |  |  | 0 | 0 | 0 | 0 | 0 | 2 | 0 | 4 | 946206773
82 | K | 979081121.S | Odvoz sutiny a vybúraných hmôt na skládku za každý ďalší 1 km | t | 6310.87 |  | 0 |  |  |  | znížená |  | 0 | 0 | 0 | 0 | 0 | 4 | K | 2 |  |  |  | ROZPOCET |  |  |  | 0 | 0 | 0 | 0 | 0 | 2 | 0 | 4 | -812821264
| VV |  | 631,087*10 'Prepočítané koeficientom množstva |  | 6310.87 | [13 empty] | VV | 2 | 2 | False | 1 | ROZPOCET
83 | K | 979082111.S | Vnútrostavenisková doprava sutiny a vybúraných hmôt do 10 m | t | 631.087 |  | 0 |  |  |  | znížená |  | 0 | 0 | 0 | 0 | 0 | 4 | K | 2 |  |  |  | ROZPOCET |  |  |  | 0 | 0 | 0 | 0 | 0 | 2 | 0 | 4 | -849743800
84 | K | 979082121.S | Vnútrostavenisková doprava sutiny a vybúraných hmôt za každých ďalších 5 m | t | 631.087 |  | 0 |  |  |  | znížená |  | 0 | 0 | 0 | 0 | 0 | 4 | K | 2 |  |  |  | ROZPOCET |  |  |  | 0 | 0 | 0 | 0 | 0 | 2 | 0 | 4 | 620706682
85 | K | 97908,01 | poplatok za uloženie na skladke- /regionálna skladka/- stavebná suť | t | 631.087 |  | 0 |  |  |  | znížená |  | 0 | 0 | 0 | 0 | 0 | 4 | K | 2 |  |  |  | ROZPOCET |  |  |  | 0 | 0 | 0 | 0 | 0 | 2 | 0 | 4 | -1542189605
| D | 99 | Presun hmôt HSV |  |  |  | 0 | [5 empty] | 0 |  | 0 |  | 0 | 1 | D | 1 |  |  |  | ROZPOCET | [9 empty] | 0
86 | K | 999281R11 | Presun hmôt pre práce HSV | t | 208.646 |  | 0 |  |  |  | znížená |  | 0 | 0 | 0 | 0 | 0 | 4 | K | 2 |  |  |  | ROZPOCET |  |  |  | 0 | 0 | 0 | 0 | 0 | 2 | 0 | 4 | -321298104
| D | PSV | Práce a dodávky PSV |  |  |  | 0 | [5 empty] | 0 |  | 316.0438 |  | 3.0711 | 2 | D | 0 |  |  |  | ROZPOCET | [9 empty] | 0
| D | 711 | Izolácie proti vode a vlhkosti |  |  |  | 0 | [5 empty] | 0 |  | 0.01449 |  | 0 | 2 | D | 1 |  |  |  | ROZPOCET | [9 empty] | 0
87 | K | 7111131R81 | Náterová hydroizolácia - napr. 2,5 kg / m2 K11 flex /dod a mtz/ | m2 | 4.14 |  | 0 |  |  |  | znížená |  | 0 | 0.0035 | 0.01449 | 0 | 0 | 16 | K | 2 |  |  |  | ROZPOCET |  |  |  | 0 | 0 | 0 | 0 | 0 | 2 | 0 | 16 | -1757443802
| VV |  | (2,6+4,3)*2*0,3 " zvislo na SDK- rozvodna |  | 4.14 | [13 empty] | VV | 2 | 2 | True | 0 | ROZPOCET
| VV |  | Súčet |  | 4.14 | [13 empty] | VV | 2 | 4 | True | 1 | ROZPOCET
88 | K | 998711203.S | Presun hmôt pre izoláciu proti vode v objektoch výšky nad 12 do 60 m | % |  |  | 0 |  |  |  | znížená |  | 0 | 0 | 0 | 0 | 0 | 16 | K | 2 |  |  |  | ROZPOCET |  |  |  | 0 | 0 | 0 | 0 | 0 | 2 | 0 | 16 | -596125754
| D | 712 | Izolácie striech |  |  |  | 0 | [5 empty] | 0 |  | 2.3483 |  | 0 | 2 | D | 1 |  |  |  | ROZPOCET | [9 empty] | 0
89 | K | 7122900R2 | Zhotovenie parozábrany pre strechy | m2 | 1239.371 |  | 0 |  |  |  | znížená |  | 0 | 0 | 0 | 0 | 0 | 16 | K | 2 |  |  |  | ROZPOCET |  |  |  | 0 | 0 | 0 | 0 | 0 | 2 | 0 | 16 | -1738390708
| VV |  | 583,72 |  | 583.72 | [13 empty] | VV | 2 | 2 | True | 0 | ROZPOCET
| VV |  | 166,3 |  | 166.3 | [13 empty] | VV | 2 | 2 | True | 0 | ROZPOCET
| VV |  | 121,5 |  | 121.5 | [13 empty] | VV | 2 | 2 | True | 0 | ROZPOCET
| VV |  | 5 |  | 5 | [13 empty] | VV | 2 | 2 | True | 0 | ROZPOCET
| VV |  | 140,16 |  | 140.16 | [13 empty] | VV | 2 | 2 | True | 0 | ROZPOCET
| VV |  | 27,4 |  | 27.4 | [13 empty] | VV | 2 | 2 | True | 0 | ROZPOCET
| VV |  | 27,62 |  | 27.62 | [13 empty] | VV | 2 | 2 | True | 0 | ROZPOCET
| VV |  | 26,68 |  | 26.68 | [13 empty] | VV | 2 | 2 | True | 0 | ROZPOCET
| VV |  | 9,9 |  | 9.9 | [13 empty] | VV | 2 | 2 | True | 0 | ROZPOCET
| VV |  | 4,9 |  | 4.9 | [13 empty] | VV | 2 | 2 | True | 0 | ROZPOCET
| VV | parozabranaVOD | Medzisúčet |  | 1113.18 | [13 empty] | VV | 2 | 3 | True | 0 | ROZPOCET
| VV |  | 17,028*(0,3+0,6)/2 |  | 7.663 | [13 empty] | VV | 2 | 2 | True | 0 | ROZPOCET
| VV |  | 17,028*(0,3) |  | 5.108 | [13 empty] | VV | 2 | 2 | True | 0 | ROZPOCET
| VV |  | 70,754*0,3+10,6 |  | 31.826 | [13 empty] | VV | 2 | 2 | True | 0 | ROZPOCET
| VV |  | 70,754*0,6+13,6 |  | 56.052 | [13 empty] | VV | 2 | 2 | True | 0 | ROZPOCET
| VV |  | 17,028*1,5 |  | 25.542 | [13 empty] | VV | 2 | 2 | True | 0 | ROZPOCET
| VV | parozabranaZVI | Medzisúčet |  | 126.191 | [13 empty] | VV | 2 | 3 | True | 0 | ROZPOCET
| VV |  | Súčet |  | 1239.371 | [13 empty] | VV | 2 | 4 | True | 1 | ROZPOCET
90 | M | 283237300 | Samolepicí parozábrana z SBS modifikovaného asfaltu, VEDAGARD® MULTI SK | m2 | 1646.324 |  | 0 |  |  |  | znížená |  | 0 | 0.00019 | 0.3128 | 0 | 0 | 32 | M | 2 |  |  |  | ROZPOCET |  |  |  | 0 | 0 | 0 | 0 | 0 | 2 | 0 | 16 | -1830919601
| VV |  | parozabranaVOD*1,15 |  | 1280.157 | [13 empty] | VV | 2 | 2 | True | 0 | ROZPOCET
| VV |  | parozabranaZVI*1,2 |  | 151.429 | [13 empty] | VV | 2 | 2 | True | 0 | ROZPOCET
| VV |  | Súčet |  | 1431.586 | [13 empty] | VV | 2 | 4 | True | 1 | ROZPOCET
| VV |  | 1431,586*1,15 'Prepočítané koeficientom množstva |  | 1646.324 | [13 empty] | VV | 2 | 2 | False | 1 | ROZPOCET
91 | K | 712300921.S | Oprava povlak.krytiny striech plochých do 10°, príplatok k cene za oprav. kus do 2 m2, NAIP pritavením | ks | 1 |  | 0 |  |  |  | znížená |  | 0 | 0.00064 | 0.00064 | 0 | 0 | 16 | K | 2 |  |  |  | ROZPOCET |  |  |  | 0 | 0 | 0 | 0 | 0 | 2 | 0 | 16 | -839226066
| VV |  | 1 " vyspravenie starého komina |  | 1 | [13 empty] | VV | 2 | 2 | True | 1 | ROZPOCET
92 | M | 628332182 | SBS modifikovaný asfaltový podkladný - Elastobit | m2 | 1.2 |  | 0 |  |  |  | znížená |  | 0 | 0 | 0 | 0 | 0 | 32 | M | 2 |  |  |  | ROZPOCET |  |  |  | 0 | 0 | 0 | 0 | 0 | 2 | 0 | 16 | 533568750
93 | K | 712311116.S | Zhotovenie povlakovej krytiny striech plochých do 10° za studena lakom reflexným | m2 | 111.357 |  | 0 |  |  |  | znížená |  | 0 | 0 | 0 | 0 | 0 | 16 | K | 2 |  |  |  | ROZPOCET |  |  |  | 0 | 0 | 0 | 0 | 0 | 2 | 0 | 16 | -1708482014
| VV |  | 22,68 " kotolna |  | 22.68 | [13 empty] | VV | 2 | 2 | True | 0 | ROZPOCET
| VV |  | Medzisúčet |  | 22.68 | [13 empty] | VV | 2 | 3 | True | 0 | ROZPOCET
| VV |  | palochaSTENYf1a |  | 88.677 | [13 empty] | VV | 2 | 2 | True | 0 | ROZPOCET
| VV |  | Medzisúčet |  | 88.677 | [13 empty] | VV | 2 | 3 | True | 0 | ROZPOCET
| VV |  | Súčet |  | 111.357 | [13 empty] | VV | 2 | 4 | True | 1 | ROZPOCET
94 | M | 246170000100.S | Lak asfaltový reflexný | t | 0.033 |  | 0 |  |  |  | znížená |  | 0 | 1 | 0.033 | 0 | 0 | 32 | M | 2 |  |  |  | ROZPOCET |  |  |  | 0 | 0 | 0 | 0 | 0 | 2 | 0 | 16 | 299579794
| VV |  | 111,357*0,0003 'Prepočítané koeficientom množstva |  | 0.033 | [13 empty] | VV | 2 | 2 | False | 1 | ROZPOCET
95 | K | 7123311R1 | Zhotovenie povlak. krytiny striech plochých do 10 st.,natavením, podkladný pas | m2 | 1322.401 |  | 0 |  |  |  | znížená |  | 0 | 0 | 0 | 0 | 0 | 16 | K | 2 |  |  |  | ROZPOCET |  |  |  | 0 | 0 | 0 | 0 | 0 | 2 | 0 | 16 | 24010552
| VV | S1vod | 583,72 |  | 583.72 | [13 empty] | VV | 2 | 2 | True | 0 | ROZPOCET
| VV | S1Avod | 166,3 |  | 166.3 | [13 empty] | VV | 2 | 2 | True | 0 | ROZPOCET
| VV | S1Bvod | 121,5 |  | 121.5 | [13 empty] | VV | 2 | 2 | True | 0 | ROZPOCET
| VV | S1Cvod | 5 |  | 5 | [13 empty] | VV | 2 | 2 | True | 0 | ROZPOCET
| VV | S2vod | 140,16 |  | 140.16 | [13 empty] | VV | 2 | 2 | True | 0 | ROZPOCET
| VV | S2Avod | 27,4 |  | 27.4 | [13 empty] | VV | 2 | 2 | True | 0 | ROZPOCET
| VV | S2Bvod | 28,25 |  | 28.25 | [13 empty] | VV | 2 | 2 | True | 0 | ROZPOCET
| VV | S3vod | 73,5 |  | 73.5 | [13 empty] | VV | 2 | 2 | True | 0 | ROZPOCET
| VV | S3Avod | 8,9 |  | 8.9 | [13 empty] | VV | 2 | 2 | True | 0 | ROZPOCET
| VV | S4vod | 26,68 |  | 26.68 | [13 empty] | VV | 2 | 2 | True | 0 | ROZPOCET
| VV | S4Avod | 9,9 |  | 9.9 | [13 empty] | VV | 2 | 2 | True | 0 | ROZPOCET
| VV | S4Bvod | 4,9 |  | 4.9 | [13 empty] | VV | 2 | 2 | True | 0 | ROZPOCET
| VV | S1S2S4vodPL | Medzisúčet |  | 1196.21 | [13 empty] | VV | 2 | 3 | True | 0 | ROZPOCET
| VV |  | 17,028*(0,3+0,6)/2 |  | 7.663 | [13 empty] | VV | 2 | 2 | True | 0 | ROZPOCET
| VV |  | 17,028*(0,3) |  | 5.108 | [13 empty] | VV | 2 | 2 | True | 0 | ROZPOCET
| VV |  | 70,754*0,3+10,6 |  | 31.826 | [13 empty] | VV | 2 | 2 | True | 0 | ROZPOCET
| VV |  | 70,754*0,6+13,6 |  | 56.052 | [13 empty] | VV | 2 | 2 | True | 0 | ROZPOCET
| VV |  | 17,028*1,5 |  | 25.542 | [13 empty] | VV | 2 | 2 | True | 0 | ROZPOCET
| VV | S1S2S4zvisPL | Medzisúčet |  | 126.191 | [13 empty] | VV | 2 | 3 | True | 0 | ROZPOCET
| VV | strechaPL | Súčet |  | 1322.401 | [13 empty] | VV | 2 | 4 | True | 1 | ROZPOCET
96 | M | 628332192 | SBS modifikovaný asfaltový podkladný - Elastobit GG40 SPEED profile SBS | m2 | 1527.071 |  | 0 |  |  |  | znížená |  | 0 | 0 | 0 | 0 | 0 | 32 | M | 2 |  |  |  | ROZPOCET |  |  |  | 0 | 0 | 0 | 0 | 0 | 2 | 0 | 16 | -312528497
| VV |  | "S1,2,4 strešný plášt plochej strechy | [15 empty] | VV | 2 | 1 | True | 0 | ROZPOCET
| VV |  | S1S2S4vodPL*1,15 |  | 1375.642 | [13 empty] | VV | 2 | 2 | True | 0 | ROZPOCET
| VV |  | Medzisúčet |  | 1375.642 | [13 empty] | VV | 2 | 3 | True | 0 | ROZPOCET
| VV |  | "zvislá:" | [15 empty] | VV | 2 | 1 | True | 0 | ROZPOCET
| VV |  | S1S2S4zvisPL*1,2 |  | 151.429 | [13 empty] | VV | 2 | 2 | True | 0 | ROZPOCET
| VV |  | Medzisúčet |  | 151.429 | [13 empty] | VV | 2 | 3 | True | 0 | ROZPOCET
| VV |  | Súčet |  | 1527.071 | [13 empty] | VV | 2 | 4 | True | 1 | ROZPOCET
97 | K | 7123416R1 | Zhotovenie povlakovej krytiny striech plochých do 10° pásom, i pritavením | m2 | 1322.401 |  | 0 |  |  |  | znížená |  | 0 | 0 | 0 | 0 | 0 | 16 | K | 2 |  |  |  | ROZPOCET |  |  |  | 0 | 0 | 0 | 0 | 0 | 2 | 0 | 16 | -1950697328
| VV |  | "S1,2,4 strešný plášt plochej strechy | [15 empty] | VV | 2 | 1 | True | 0 | ROZPOCET
| VV |  | S1S2S4vodPL |  | 1196.21 | [13 empty] | VV | 2 | 2 | True | 0 | ROZPOCET
| VV |  | Medzisúčet |  | 1196.21 | [13 empty] | VV | 2 | 3 | True | 0 | ROZPOCET
| VV |  | "zvislá:" | [15 empty] | VV | 2 | 1 | True | 0 | ROZPOCET
| VV |  | S1S2S4zvisPL |  | 126.191 | [13 empty] | VV | 2 | 2 | True | 0 | ROZPOCET
| VV |  | Medzisúčet |  | 126.191 | [13 empty] | VV | 2 | 3 | True | 0 | ROZPOCET
| VV |  | Súčet |  | 1322.401 | [13 empty] | VV | 2 | 4 | True | 1 | ROZPOCET
98 | M | 6283321738 | Hydroizolacný pás odolný proti prerastaniu korenov VEDAFLOR WS-X hr.5,2mm | m2 | 1527.071 |  | 0 |  |  |  | znížená |  | 0 | 0 | 0 | 0 | 0 | 32 | M | 2 |  |  |  | ROZPOCET |  |  |  | 0 | 0 | 0 | 0 | 0 | 2 | 0 | 16 | 264194858
| VV |  | "S1,2,4 strešný plášt plochej strechy | [15 empty] | VV | 2 | 1 | True | 0 | ROZPOCET
| VV |  | S1S2S4vodPL*1,15 |  | 1375.642 | [13 empty] | VV | 2 | 2 | True | 0 | ROZPOCET
| VV |  | Medzisúčet |  | 1375.642 | [13 empty] | VV | 2 | 3 | True | 0 | ROZPOCET
| VV |  | "zvislá:" | [15 empty] | VV | 2 | 1 | True | 0 | ROZPOCET
| VV |  | S1S2S4zvisPL*1,2 |  | 151.429 | [13 empty] | VV | 2 | 2 | True | 0 | ROZPOCET
| VV |  | Medzisúčet |  | 151.429 | [13 empty] | VV | 2 | 3 | True | 0 | ROZPOCET
| VV |  | Súčet |  | 1527.071 | [13 empty] | VV | 2 | 4 | True | 1 | ROZPOCET
99 | K | 7123416R1 | Zhotovenie povlakovej krytiny striech plochých do 10° pásom, i pritavením | m2 | 22.68 |  | 0 |  |  |  | znížená |  | 0 | 0 | 0 | 0 | 0 | 16 | K | 2 |  |  |  | ROZPOCET |  |  |  | 0 | 0 | 0 | 0 | 0 | 2 | 0 | 16 | -362534145
| VV |  | "S1,2,4 strešný plášt plochej strechy | [15 empty] | VV | 2 | 1 | True | 0 | ROZPOCET
| VV |  | 6,3*3 |  | 18.9 | [13 empty] | VV | 2 | 2 | True | 0 | ROZPOCET
| VV |  | Medzisúčet |  | 18.9 | [13 empty] | VV | 2 | 3 | True | 0 | ROZPOCET
| VV |  | "zvislá:" | [15 empty] | VV | 2 | 1 | True | 0 | ROZPOCET
| VV |  | 6,3*0,3*2 |  | 3.78 | [13 empty] | VV | 2 | 2 | True | 0 | ROZPOCET
| VV |  | Medzisúčet |  | 3.78 | [13 empty] | VV | 2 | 3 | True | 0 | ROZPOCET
| VV | S5strecha | Súčet |  | 22.68 | [13 empty] | VV | 2 | 4 | True | 1 | ROZPOCET
100 | M | 628332192 | SBS modifikovaný asfaltový podkladný - Elastobit GG40 SPEED profile SBS | m2 | 26.762 |  | 0 |  |  |  | znížená |  | 0 | 0 | 0 | 0 | 0 | 32 | M | 2 |  |  |  | ROZPOCET |  |  |  | 0 | 0 | 0 | 0 | 0 | 2 | 0 | 16 | -707725564
| VV |  | S5strecha*1,18 |  | 26.762 | [13 empty] | VV | 2 | 2 | True | 1 | ROZPOCET
101 | K | 7123416R1 | Zhotovenie povlakovej krytiny striech plochých do 10° pásom, i pritavením | m2 | 22.68 |  | 0 |  |  |  | znížená |  | 0 | 0 | 0 | 0 | 0 | 16 | K | 2 |  |  |  | ROZPOCET |  |  |  | 0 | 0 | 0 | 0 | 0 | 2 | 0 | 16 | -448543758
| VV |  | "S1,2,4 strešný plášt plochej strechy | [15 empty] | VV | 2 | 1 | True | 0 | ROZPOCET
| VV |  | 6,3*3 |  | 18.9 | [13 empty] | VV | 2 | 2 | True | 0 | ROZPOCET
| VV |  | Medzisúčet |  | 18.9 | [13 empty] | VV | 2 | 3 | True | 0 | ROZPOCET
| VV |  | "zvislá:" | [15 empty] | VV | 2 | 1 | True | 0 | ROZPOCET
| VV |  | 6,3*0,3*2 |  | 3.78 | [13 empty] | VV | 2 | 2 | True | 0 | ROZPOCET
| VV |  | Medzisúčet |  | 3.78 | [13 empty] | VV | 2 | 3 | True | 0 | ROZPOCET
| VV |  | Súčet |  | 22.68 | [13 empty] | VV | 2 | 4 | True | 1 | ROZPOCET
102 | M | 628330000100 | Pás asfaltový ELASTOBIT PV TOP FIX 52 sivý, pre jednovrstvé hydroizolačné systémy, ICOPAL | m2 | 26.762 |  | 0 |  |  |  | znížená |  | 0 | 0.00744 | 0.19911 | 0 | 0 | 32 | M | 2 |  |  |  | ROZPOCET |  |  |  | 0 | 0 | 0 | 0 | 0 | 2 | 0 | 16 | -1810484287
| VV |  | 25,7326923076923*1,04 'Prepočítané koeficientom množstva |  | 26.762 | [13 empty] | VV | 2 | 2 | False | 1 | ROZPOCET
103 | K | 7123659R91 | montáž hydroizolácia - detail - okolo prestupov cezu strechu do od 75 - D 260 mm | kus | 32 |  | 0 |  |  |  | znížená |  | 0 | 0 | 0 | 0 | 0 | 16 | K | 2 |  |  |  | ROZPOCET |  |  |  | 0 | 0 | 0 | 0 | 0 | 2 | 0 | 16 | 1522766293
| VV |  | 4+20+2 +6 " vzt, zti |  | 32 | [13 empty] | VV | 2 | 2 | True | 1 | ROZPOCET
104 | M | 281013115 | Prestup pre kabl TOPWET 115 BIT s integrovanou bituménovou manžetou | ks | 4 |  | 0 |  |  |  | znížená |  | 0 | 0 | 0 | 0 | 0 | 32 | M | 2 |  |  |  | ROZPOCET |  |  |  | 0 | 0 | 0 | 0 | 0 | 2 | 0 | 16 | 591319375
105 | M | 2810310020 | atypické strešný vtok , S s integrovanou bituménovou manžetou min. 300 mm | ks | 20 |  | 0 |  |  |  | znížená |  | 0 | 0 | 0 | 0 | 0 | 32 | M | 2 |  |  |  | ROZPOCET |  |  |  | 0 | 0 | 0 | 0 | 0 | 2 | 0 | 16 | 1613524295
106 | M | 2810311887 | poistný prepad TWPP 110 BIT s integrovanou bituménovou manžetou | ks | 2 |  | 0 |  |  |  | znížená |  | 0 | 0 | 0 | 0 | 0 | 32 | M | 2 |  |  |  | ROZPOCET |  |  |  | 0 | 0 | 0 | 0 | 0 | 2 | 0 | 16 | -34981294
107 | M | 2810311630 | Chrlič TWC 125 BIT s integrovanou bituménovou manžetou | ks | 7 |  | 0 |  |  |  | znížená |  | 0 | 0 | 0 | 0 | 0 | 32 | M | 2 |  |  |  | ROZPOCET |  |  |  | 0 | 0 | 0 | 0 | 0 | 2 | 0 | 16 | 1579453494
108 | K | 712391172 | Zhotov. povlak. krytiny striech plochých z ochrannej textílie ochran. vrstvy | m2 | 153.77 |  | 0 |  |  |  | znížená |  | 0 | 0 | 0 | 0 | 0 | 16 | K | 2 |  |  |  | ROZPOCET |  |  |  | 0 | 0 | 0 | 0 | 0 | 2 | 0 | 16 | 1709208852
| VV |  | strechaDLAZBApl |  | 153.77 | [13 empty] | VV | 2 | 2 | True | 0 | ROZPOCET
| VV | plTatratex | Súčet |  | 153.77 | [13 empty] | VV | 2 | 4 | True | 1 | ROZPOCET
109 | M | 693110001200 | Geotextília polypropylénová Tatratex GTX N PP 300, šírka 1,75-3,5 m, dĺžka 90 m, hrúbka 2,7 mm, netkaná, MIVA | m2 | 176.836 |  | 0 |  |  |  | znížená |  | 0 | 0.0004 | 0.070734 | 0 | 0 | 32 | M | 2 |  |  |  | ROZPOCET |  |  |  | 0 | 0 | 0 | 0 | 0 | 2 | 0 | 16 | 284002185
| VV |  | plTatratex*1,15 |  | 176.836 | [13 empty] | VV | 2 | 2 | True | 1 | ROZPOCET
110 | K | 712391172 | Zhotov. povlak. krytiny striech plochých z ochrannej textílie ochran. vrstvy | m2 | 203.6 |  | 0 |  |  |  | znížená |  | 0 | 0 | 0 | 0 | 0 | 16 | K | 2 |  |  |  | ROZPOCET |  |  |  | 0 | 0 | 0 | 0 | 0 | 2 | 0 | 16 | 800057186
| VV |  | S1Avod+S2Avod+S4Avod |  | 203.6 | [13 empty] | VV | 2 | 2 | True | 0 | ROZPOCET
| VV | plSTRK | Súčet |  | 203.6 | [13 empty] | VV | 2 | 4 | True | 1 | ROZPOCET
111 | M | 6936651301 | Separacná netkaná textília Filtek 300 | m2 | 234.14 |  | 0 |  |  |  | znížená |  | 0 | 0 | 0 | 0 | 0 | 32 | M | 2 |  |  |  | ROZPOCET |  |  |  | 0 | 0 | 0 | 0 | 0 | 2 | 0 | 16 | 465657876
| VV |  | plSTRK*1,15 |  | 234.14 | [13 empty] | VV | 2 | 2 | True | 1 | ROZPOCET
112 | K | 712391387 | Zhot. povlak. krytiny striech plochých do 10st. ostatné z ochrannej text. násypom z hrubého kameniva vdo hr. 80mm | m2 | 203.6 |  | 0 |  |  |  | znížená |  | 0 | 0 | 0 | 0 | 0 | 16 | K | 2 |  |  |  | ROZPOCET |  |  |  | 0 | 0 | 0 | 0 | 0 | 2 | 0 | 16 | -179721812
| VV |  | S1A – | [15 empty] | VV | 2 | 1 | True | 0 | ROZPOCET
| VV |  | - prané riečne kamenivo 16/32 80 mm | [15 empty] | VV | 2 | 1 | True | 0 | ROZPOCET
| VV |  | okraje vymedziť štrkovou lištou pre asfalt 100 | [15 empty] | VV | 2 | 1 | True | 0 | ROZPOCET
| VV |  | S1Avod+S2Avod+S4Avod |  | 203.6 | [13 empty] | VV | 2 | 2 | True | 0 | ROZPOCET
| VV |  | Súčet |  | 203.6 | [13 empty] | VV | 2 | 4 | True | 1 | ROZPOCET
113 | M | 5833325101.00000 | Zátažová vrstva, praný riecny štrk fr.16-32mm | t | 70.382 |  | 0 |  |  |  | znížená |  | 0 | 0 | 0 | 0 | 0 | 32 | M | 2 |  |  |  | ROZPOCET |  |  |  | 0 | 0 | 0 | 0 | 0 | 2 | 0 | 16 | 204519233
| VV |  | "hr. 80mm" | [15 empty] | VV | 2 | 1 | True | 0 | ROZPOCET
| VV |  | 203,6*0,20*1,67*1,035 |  | 70.382 | [13 empty] | VV | 2 | 2 | True | 0 | ROZPOCET
| VV |  | Súčet |  | 70.382 | [13 empty] | VV | 2 | 4 | True | 1 | ROZPOCET
114 | K | 7128417R3 | Zhotovenie - vytianhutím izol. povlaku pásmi pritavením NAIP na celej ploche, pásy v dvoch vrstvách | m2 | 88.677 |  | 0 |  |  |  | znížená |  | 0 | 0.00099 | 0.08779 | 0 | 0 | 16 | K | 2 |  |  |  | ROZPOCET |  |  |  | 0 | 0 | 0 | 0 | 0 | 2 | 0 | 16 | -1737985928
| VV |  | plochaF1A |  | 83.237 | [13 empty] | VV | 2 | 2 | True | 0 | ROZPOCET
| VV |  | F2Afasada |  | 5.44 | [13 empty] | VV | 2 | 2 | True | 0 | ROZPOCET
| VV | palochaSTENYf1a | Súčet |  | 88.677 | [13 empty] | VV | 2 | 4 | True | 1 | ROZPOCET
115 | M | 628332192 | SBS modifikovaný asfaltový podkladný - Elastobit GG40 SPEED profile SBS | m2 | 106.412 |  | 0 |  |  |  | znížená |  | 0 | 0 | 0 | 0 | 0 | 32 | M | 2 |  |  |  | ROZPOCET |  |  |  | 0 | 0 | 0 | 0 | 0 | 2 | 0 | 16 | 1593512782
| VV |  | palochaSTENYf1a*1,2 |  | 106.412 | [13 empty] | VV | 2 | 2 | True | 1 | ROZPOCET
116 | M | 283282908 | Pás asfaltovaný VEDAflor WS -X | m2 | 106.412 |  | 0 |  |  |  | znížená |  | 0 | 0.0052 | 0.55334 | 0 | 0 | 32 | M | 2 |  |  |  | ROZPOCET |  |  |  | 0 | 0 | 0 | 0 | 0 | 2 | 0 | 16 | 1555938041
| VV |  | palochaSTENYf1a*1,2 |  | 106.412 | [13 empty] | VV | 2 | 2 | True | 1 | ROZPOCET
117 | K | 7129910R1 | Montáž podkladnej konštrukcie z dosiek na atike šírky 311 - 410 mm pod klampiarske konštrukcie | m | 326 |  | 0 |  |  |  | znížená |  | 0 | 3e-05 | 0.00978 | 0 | 0 | 16 | K | 2 |  |  |  | ROZPOCET |  |  |  | 0 | 0 | 0 | 0 | 0 | 2 | 0 | 16 | 347095651
| VV |  | s3 | [15 empty] | VV | 2 | 1 | True | 0 | ROZPOCET
| VV |  | 73*2+17 |  | 163 | [13 empty] | VV | 2 | 2 | True | 0 | ROZPOCET
| VV |  | 73*2+17 |  | 163 | [13 empty] | VV | 2 | 2 | True | 0 | ROZPOCET
| VV |  | Súčet |  | 326 | [13 empty] | VV | 2 | 4 | True | 1 | ROZPOCET
118 | M | 6072693001 | Doska dURELIS 22/505 | m2 | 66.83 |  | 0 |  |  |  | znížená |  | 0 | 0.00792 | 0.52929 | 0 | 0 | 32 | M | 2 |  |  |  | ROZPOCET |  |  |  | 0 | 0 | 0 | 0 | 0 | 2 | 0 | 16 | -645943097
119 | M | 6072693002 | Doska DURELIS 15/318 | m2 | 66.83 |  | 0 |  |  |  | znížená |  | 0 | 0.00792 | 0.52929 | 0 | 0 | 32 | M | 2 |  |  |  | ROZPOCET |  |  |  | 0 | 0 | 0 | 0 | 0 | 2 | 0 | 16 | 1444535951
120 | K | 712991R1 | vegetačná strecha - rohož-substrat-drenáž : | m2 | 750.56 |  | 0 |  |  |  | znížená |  | 0 | 3e-05 | 0.022517 | 0 | 0 | 16 | K | 2 |  |  |  | ROZPOCET |  |  |  | 0 | 0 | 0 | 0 | 0 | 2 | 0 | 16 | 1195648436
| VV |  | - vegetačná rohož ICOMAT GREEN 317 40 m | [15 empty] | VV | 2 | 1 | True | 0 | ROZPOCET
| VV |  | - strešný substrát ICOFLOR 40 mm | [15 empty] | VV | 2 | 1 | True | 0 | ROZPOCET
| VV |  | - drenážna a retenčná zložka - okraje vymedziť štrkovou lištou pre asfalt 100 25 mm | [15 empty] | VV | 2 | 1 | True | 0 | ROZPOCET
| VV |  | S1vod+S2vod+S4vod |  | 750.56 | [13 empty] | VV | 2 | 2 | True | 0 | ROZPOCET
| VV |  | Súčet |  | 750.56 | [13 empty] | VV | 2 | 4 | True | 1 | ROZPOCET
121 | K | 998712203.S | Presun hmôt pre izoláciu povlakovej krytiny v objektoch výšky nad 12 do 24 m | % |  |  | 0 |  |  |  | znížená |  | 0 | 0 | 0 | 0 | 0 | 16 | K | 2 |  |  |  | ROZPOCET |  |  |  | 0 | 0 | 0 | 0 | 0 | 2 | 0 | 16 | 1542169202
| D | 713 | Izolácie tepelné |  |  |  | 0 | [5 empty] | 0 |  | 6.395 |  | 0 | 2 | D | 1 |  |  |  | ROZPOCET | [9 empty] | 0
122 | K | 713111122.S | Montáž tepelnej izolácie stropov rovných minerálnou vlnou, spodkom s pribitím na konštrukciu | m2 | 10 |  | 0 |  |  |  | znížená |  | 0 | 0.00029 | 0.0029 | 0 | 0 | 16 | K | 2 |  |  |  | ROZPOCET |  |  |  | 0 | 0 | 0 | 0 | 0 | 2 | 0 | 16 | -1431882920
| VV |  | 0,5*20 " okolo prestupov fotovoltaiky a VZT 16+4 ks |  | 10 | [13 empty] | VV | 2 | 2 | True | 0 | ROZPOCET
| VV |  | Súčet |  | 10 | [13 empty] | VV | 2 | 4 | True | 1 | ROZPOCET
123 | M | 631440012800 | Doska FKD-S, 100x600x1000 mm z minerálnej vlny, vhodná pre kontaktné fasády JUBIZOL | m2 | 10.2 |  | 0 |  |  |  | znížená |  | 0 | 0.01225 | 0.12495 | 0 | 0 | 32 | M | 2 |  |  |  | ROZPOCET |  |  |  | 0 | 0 | 0 | 0 | 0 | 2 | 0 | 16 | -1169520146
| VV |  | 10*1,02 'Prepočítané koeficientom množstva |  | 10.2 | [13 empty] | VV | 2 | 2 | False | 1 | ROZPOCET
124 | K | 7131211R2 | Montáž tepelnej izolácie minerálnou vlnou, kladená | m2 | 88.677 |  | 0 |  |  |  | znížená |  | 0 | 0 | 0 | 0 | 0 | 16 | K | 2 |  |  |  | ROZPOCET |  |  |  | 0 | 0 | 0 | 0 | 0 | 2 | 0 | 16 | 51302878
| VV |  | plochaF1A |  | 83.237 | [13 empty] | VV | 2 | 2 | True | 0 | ROZPOCET
| VV |  | F2Afasada |  | 5.44 | [13 empty] | VV | 2 | 2 | True | 0 | ROZPOCET
| VV | minVLNA60 | Súčet |  | 88.677 | [13 empty] | VV | 2 | 4 | True | 1 | ROZPOCET
125 | M | 631440000800 | Doska hr 60 mm, čadičová minerálna izolácia | m2 | 90.451 |  | 0 |  |  |  | znížená |  | 0 | 0.0108 | 0.97687 | 0 | 0 | 32 | M | 2 |  |  |  | ROZPOCET |  |  |  | 0 | 0 | 0 | 0 | 0 | 2 | 0 | 16 | 1636788725
| VV |  | minVLNA60*1,02 |  | 90.451 | [13 empty] | VV | 2 | 2 | True | 0 | ROZPOCET
| VV |  | Súčet |  | 90.451 | [13 empty] | VV | 2 | 4 | True | 1 | ROZPOCET
126 | K | 713122111.S | Montáž tepelnej izolácie podláh polystyrénom, kladeným voľne v jednej vrstve | m2 | 1201.442 |  | 0 |  |  |  | znížená |  | 0 | 0 | 0 | 0 | 0 | 16 | K | 2 |  |  |  | ROZPOCET |  |  |  | 0 | 0 | 0 | 0 | 0 | 2 | 0 | 16 | -1784678507
| VV |  | P1plocha_1 |  | 622.4 | [13 empty] | VV | 2 | 2 | True | 0 | ROZPOCET
| VV |  | P2plocha |  | 150.2 | [13 empty] | VV | 2 | 2 | True | 0 | ROZPOCET
| VV |  | P3plocha |  | 11.5 | [13 empty] | VV | 2 | 2 | True | 0 | ROZPOCET
| VV |  | P4plocha |  | 190.25 | [13 empty] | VV | 2 | 2 | True | 0 | ROZPOCET
| VV |  | P5plocha_1*2 |  | 201.242 | [13 empty] | VV | 2 | 2 | True | 0 | ROZPOCET
| VV |  | antistatPL |  | 25.85 | [13 empty] | VV | 2 | 2 | True | 0 | ROZPOCET
| VV |  | Súčet |  | 1201.442 | [13 empty] | VV | 2 | 4 | True | 1 | ROZPOCET
127 | M | 283762500 | Doska kročajová izolácia, hr. 20 mm, pre zateplenie podláh, ISOVER | m2 | 749.211 |  | 0 |  |  |  | znížená |  | 0 | 0.001 | 0.74921 | 0 | 0 | 32 | M | 2 |  |  |  | ROZPOCET |  |  |  | 0 | 0 | 0 | 0 | 0 | 2 | 0 | 16 | 1305554219
| VV |  | P1plocha_1*1,02 |  | 634.848 | [13 empty] | VV | 2 | 2 | True | 0 | ROZPOCET
| VV |  | P3plocha*1,02 |  | 11.73 | [13 empty] | VV | 2 | 2 | True | 0 | ROZPOCET
| VV |  | P5plocha_1*1,02 |  | 102.633 | [13 empty] | VV | 2 | 2 | True | 0 | ROZPOCET
| VV |  | Súčet |  | 749.211 | [13 empty] | VV | 2 | 4 | True | 1 | ROZPOCET
128 | M | 283762501 | Doska kročajová izolácia, hr. 40 mm, pre zateplenie podláh, ISOVER | m2 | 194.055 |  | 0 |  |  |  | znížená |  | 0 | 0.001 | 0.19406 | 0 | 0 | 32 | M | 2 |  |  |  | ROZPOCET |  |  |  | 0 | 0 | 0 | 0 | 0 | 2 | 0 | 16 | -1763950148
| VV |  | P4plocha*1,02 |  | 194.055 | [13 empty] | VV | 2 | 2 | True | 1 | ROZPOCET
129 | M | 28376406601 | Podlahový polystyrén EPS 200 S hr. 10 cm | m2 | 153.204 |  | 0 |  |  |  | znížená |  | 0 | 0.0255 | 3.9067 | 0 | 0 | 32 | M | 2 |  |  |  | ROZPOCET |  |  |  | 0 | 0 | 0 | 0 | 0 | 2 | 0 | 16 | -524270713
| VV |  | P2plocha |  | 150.2 | [13 empty] | VV | 2 | 2 | True | 0 | ROZPOCET
| VV | EPS100pl | Súčet |  | 150.2 | [13 empty] | VV | 2 | 4 | True | 0 | ROZPOCET
| VV |  | EPS100pl*1,02 |  | 153.204 | [13 empty] | VV | 2 | 2 | True | 1 | ROZPOCET
130 | M | 283760002600 | Doska EPS 200 hr. 30 mm, pre zateplenie podláh, ISOVER | m2 | 26.367 |  | 0 |  |  |  | znížená |  | 0 | 0.0014 | 0.036914 | 0 | 0 | 32 | M | 2 |  |  |  | ROZPOCET |  |  |  | 0 | 0 | 0 | 0 | 0 | 2 | 0 | 16 | 1492241957
| VV |  | antistatPL*1,02 |  | 26.367 | [13 empty] | VV | 2 | 2 | True | 1 | ROZPOCET
131 | K | 713141165.S | Montáž tepelnej izolácie striech plochých do 10° - atikové kliny z minerálnej vlny | m | 192.948 |  | 0 |  |  |  | znížená |  | 0 | 0 | 0 | 0 | 0 | 16 | K | 2 |  |  |  | ROZPOCET |  |  |  | 0 | 0 | 0 | 0 | 0 | 2 | 0 | 16 | 230112605
| VV |  | 15,9 " zmena výšky |  | 15.9 | [13 empty] | VV | 2 | 2 | True | 0 | ROZPOCET
| VV |  | 158,938+6,5+11,61 |  | 177.048 | [13 empty] | VV | 2 | 2 | True | 0 | ROZPOCET
| VV | dlKLIN100mm | Súčet |  | 192.948 | [13 empty] | VV | 2 | 4 | True | 1 | ROZPOCET
132 | M | 631490000300.S | Atikový klin z minerálnej vlny 100x100x1000 mm, pre ploché strechy na mieste styku vodorovnej tepelnej izolácie s atikovým múrom | m | 196.807 |  | 0 |  |  |  | znížená |  | 0 | 0.0008 | 0.15745 | 0 | 0 | 32 | M | 2 |  |  |  | ROZPOCET |  |  |  | 0 | 0 | 0 | 0 | 0 | 2 | 0 | 16 | 254071397
| VV |  | 192,948*1,02 'Prepočítané koeficientom množstva |  | 196.807 | [13 empty] | VV | 2 | 2 | False | 1 | ROZPOCET
133 | K | 7131464R1 | Montáž tepelnej izolácie striech plochých do 10° PUR doskou | m2 | 1113.81 |  | 0 |  |  |  | znížená |  | 0 | 0 | 0 | 0 | 0 | 16 | K | 2 |  |  |  | ROZPOCET |  |  |  | 0 | 0 | 0 | 0 | 0 | 2 | 0 | 16 | 1518642023
| VV |  | S1vod |  | 583.72 | [13 empty] | VV | 2 | 2 | True | 0 | ROZPOCET
| VV |  | S1Avod |  | 166.3 | [13 empty] | VV | 2 | 2 | True | 0 | ROZPOCET
| VV |  | S1Bvod |  | 121.5 | [13 empty] | VV | 2 | 2 | True | 0 | ROZPOCET
| VV |  | S2vod |  | 140.16 | [13 empty] | VV | 2 | 2 | True | 0 | ROZPOCET
| VV |  | S2Avod |  | 27.4 | [13 empty] | VV | 2 | 2 | True | 0 | ROZPOCET
| VV |  | S2Bvod |  | 28.25 | [13 empty] | VV | 2 | 2 | True | 0 | ROZPOCET
| VV |  | S4vod |  | 26.68 | [13 empty] | VV | 2 | 2 | True | 0 | ROZPOCET
| VV |  | S4Avod |  | 9.9 | [13 empty] | VV | 2 | 2 | True | 0 | ROZPOCET
| VV |  | S4Bvod |  | 4.9 | [13 empty] | VV | 2 | 2 | True | 0 | ROZPOCET
| VV | PUR250 | Medzisúčet |  | 1108.81 | [13 empty] | VV | 2 | 3 | True | 0 | ROZPOCET
| VV |  | S1Cvod |  | 5 | [13 empty] | VV | 2 | 2 | True | 0 | ROZPOCET
| VV | PUR240 | Medzisúčet |  | 5 | [13 empty] | VV | 2 | 3 | True | 0 | ROZPOCET
| VV |  | Súčet |  | 1113.81 | [13 empty] | VV | 2 | 4 | True | 1 | ROZPOCET
134 | M | 161110 | Izolácia na báze PIR/PUR hrúbka 240 mm, ploché strechy | m2 | 5.1 |  | 0 |  |  |  | znížená |  | 0 | 0 | 0 | 0 | 0 | 32 | M | 2 |  |  |  | ROZPOCET |  |  |  | 0 | 0 | 0 | 0 | 0 | 2 | 0 | 16 | 1358458073
| VV |  | PUR240*1,02 |  | 5.1 | [13 empty] | VV | 2 | 2 | True | 1 | ROZPOCET
135 | M | 161112 | Izolácia na báze PIR/PUR hrúbka 250 mm, ploché strechy | m2 | 1130.986 |  | 0 |  |  |  | znížená |  | 0 | 0 | 0 | 0 | 0 | 32 | M | 2 |  |  |  | ROZPOCET |  |  |  | 0 | 0 | 0 | 0 | 0 | 2 | 0 | 16 | -1675634011
| VV |  | PUR250*1,02 |  | 1130.986 | [13 empty] | VV | 2 | 2 | True | 1 | ROZPOCET
136 | K | 71353PC01 | Protipožiarny prestup potrubia prierez otvoru 0,01-0,03 m2 izolované protipožiarnym tmelom a penou / napr Intumex as, Promefoom alebo CSP/ dod a mtz | ks | 60 |  | 0 |  |  |  | znížená |  | 0 | 0.0041 | 0.246 | 0 | 0 | 16 | K | 2 |  |  |  | ROZPOCET |  |  |  | 0 | 0 | 0 | 0 | 0 | 2 | 0 | 16 | -1284753375
137 | K | 998713203 | Presun hmôt pre izolácie tepelné v objektoch | % |  |  | 0 |  |  |  | znížená |  | 0 | 0 | 0 | 0 | 0 | 16 | K | 2 |  |  |  | ROZPOCET |  |  |  | 0 | 0 | 0 | 0 | 0 | 2 | 0 | 16 | -7636253
| D | 714 | Akustické a protiotrasové opatrenie |  |  |  | 0 | [5 empty] | 0 |  | 0.0733 |  | 0 | 2 | D | 1 |  |  |  | ROZPOCET | [9 empty] | 0
138 | K | 714182001.S | Montáž izolačných vložiek voľným uložením rohože - stropov alebo stien | m2 | 290.871 |  | 0 |  |  |  | znížená |  | 0 | 0 | 0 | 0 | 0 | 16 | K | 2 |  |  |  | ROZPOCET |  |  |  | 0 | 0 | 0 | 0 | 0 | 2 | 0 | 16 | 180266876
| VV |  | P4plocha |  | 190.25 | [13 empty] | VV | 2 | 2 | True | 0 | ROZPOCET
| VV |  | P5plocha_1 |  | 100.621 | [13 empty] | VV | 2 | 2 | True | 0 | ROZPOCET
| VV | geotext400PL | Súčet |  | 290.871 | [13 empty] | VV | 2 | 4 | True | 1 | ROZPOCET
139 | M | 693110004710.S | Geotextília polypropylénová netkaná 400 g/m2 | m2 | 523.568 |  | 0 |  |  |  | znížená |  | 0 | 0.00014 | 0.0733 | 0 | 0 | 32 | M | 2 |  |  |  | ROZPOCET |  |  |  | 0 | 0 | 0 | 0 | 0 | 2 | 0 | 16 | 286534550
| VV |  | geotext400PL*1,5*1,2 " + 1,5 nasobok plochy |  | 523.568 | [13 empty] | VV | 2 | 2 | True | 1 | ROZPOCET
140 | K | 998714203.S | Presun hmôt pre izolácie akustické a protiotrasové opatrenia v objektoch výšky (hĺbky) nad 12 do 24m | % |  |  | 0 |  |  |  | znížená |  | 0 | 0 | 0 | 0 | 0 | 16 | K | 2 |  |  |  | ROZPOCET |  |  |  | 0 | 0 | 0 | 0 | 0 | 2 | 0 | 16 | 1157047850
| D | 762 | Konštrukcie tesárske |  |  |  | 0 | [5 empty] | 0 |  | 66.4861 |  | 0 | 2 | D | 1 |  |  |  | ROZPOCET | [9 empty] | 0
141 | K | 762332110.S | Montáž viazaných konštrukcií krovov striech z reziva priemernej plochy do 120 cm2 | m | 34.47 |  | 0 |  |  |  | znížená |  | 0 | 0.00026 | 0.0089622 | 0 | 0 | 16 | K | 2 |  |  |  | ROZPOCET |  |  |  | 0 | 0 | 0 | 0 | 0 | 2 | 0 | 16 | 951860629
| VV |  | 2,635*2 "T7 |  | 5.27 | [13 empty] | VV | 2 | 2 | True | 0 | ROZPOCET
| VV |  | 5,84*5 " T8 |  | 29.2 | [13 empty] | VV | 2 | 2 | True | 0 | ROZPOCET
| VV |  | Súčet |  | 34.47 | [13 empty] | VV | 2 | 4 | True | 1 | ROZPOCET
142 | M | 60515126001 | rezivo SM s naterom | m3 | 0.104 |  | 0 |  |  |  | znížená |  | 0 | 0.55 | 0.0572 | 0 | 0 | 32 | M | 2 |  |  |  | ROZPOCET |  |  |  | 0 | 0 | 0 | 0 | 0 | 2 | 0 | 16 | 1249448204
| VV |  | 0,12*0,1*2,635*1,1+0,06*0,18*5,84*1,1 " T7,8 |  | 0.104 | [13 empty] | VV | 2 | 2 | True | 1 | ROZPOCET
143 | K | 7623331R0 | priplatok za hoblovanie | m3 | 0.069 |  | 0 |  |  |  | znížená |  | 0 | 0.00026 | 1.794e-05 | 0 | 0 | 16 | K | 2 |  |  |  | ROZPOCET |  |  |  | 0 | 0 | 0 | 0 | 0 | 2 | 0 | 16 | -662726022
| VV |  | 0,06*0,18*5,84*1,1 " T8 |  | 0.069 | [13 empty] | VV | 2 | 2 | True | 1 | ROZPOCET
144 | K | 762395000.S | Spojovacie prostriedky pre viazané konštrukcie krovov, debnenie a laťovanie, nadstrešné konštr., spádové kliny - svorky, dosky, klince, pásová oceľ, vruty | m3 | 0.104 |  | 0 |  |  |  | znížená |  | 0 | 0.0231 | 0.0024024 | 0 | 0 | 16 | K | 2 |  |  |  | ROZPOCET |  |  |  | 0 | 0 | 0 | 0 | 0 | 2 | 0 | 16 | 832263175
145 | K | 762351110.S | Montáž nadstrešných konštrukcií svetlíkov, vetrákov, dymovníkov z hraneného reziva do 100 cm2 | m | 79.754 |  | 0 |  |  |  | znížená |  | 0 | 0 | 0 | 0 | 0 | 16 | K | 2 |  |  |  | ROZPOCET |  |  |  | 0 | 0 | 0 | 0 | 0 | 2 | 0 | 16 | 1233448311
| VV |  | "atika " 0,318*222+0,318*26+0,445*2 |  | 79.754 | [13 empty] | VV | 2 | 2 | True | 0 | ROZPOCET
| VV |  | Súčet |  | 79.754 | [13 empty] | VV | 2 | 4 | True | 1 | ROZPOCET
146 | M | 6051010005 | Rezivo hranolky-52-82/318/60 mm | ks | 222 |  | 0 |  |  |  | znížená |  | 0 | 0 | 0 | 0 | 0 | 32 | M | 2 |  |  |  | ROZPOCET |  |  |  | 0 | 0 | 0 | 0 | 0 | 2 | 0 | 16 | -163002323
| VV |  | "atika" | [15 empty] | VV | 2 | 1 | True | 0 | ROZPOCET
| VV |  | 222 |  | 222 | [13 empty] | VV | 2 | 2 | True | 0 | ROZPOCET
| VV |  | Súčet |  | 222 | [13 empty] | VV | 2 | 4 | True | 1 | ROZPOCET
147 | M | 6051010015 | Rezivo hranolky- 65-138/318/60 mm | ks | 26 |  | 0 |  |  |  | znížená |  | 0 | 0 | 0 | 0 | 0 | 32 | M | 2 |  |  |  | ROZPOCET |  |  |  | 0 | 0 | 0 | 0 | 0 | 2 | 0 | 16 | -58567659
| VV |  | "atika" | [15 empty] | VV | 2 | 1 | True | 0 | ROZPOCET
| VV |  | 26 |  | 26 | [13 empty] | VV | 2 | 2 | True | 0 | ROZPOCET
| VV |  | Súčet |  | 26 | [13 empty] | VV | 2 | 4 | True | 1 | ROZPOCET
148 | M | 6051010016 | Rezivo hranolky- 65-138/445/60 mm | ks | 2 |  | 0 |  |  |  | znížená |  | 0 | 0 | 0 | 0 | 0 | 32 | M | 2 |  |  |  | ROZPOCET |  |  |  | 0 | 0 | 0 | 0 | 0 | 2 | 0 | 16 | 312072829
| VV |  | "atika" | [15 empty] | VV | 2 | 1 | True | 0 | ROZPOCET
| VV |  | 2 |  | 2 | [13 empty] | VV | 2 | 2 | True | 0 | ROZPOCET
| VV |  | Súčet |  | 2 | [13 empty] | VV | 2 | 4 | True | 1 | ROZPOCET
149 | K | 762395R09 | Spojovacie prostriedky pre viazané konštrukcie krovov, debnenie a laťovanie, nadstrešné konštr., spádové kliny - svorky, dosky, klince, pásová oceľ, vruty | ks | 250 |  | 0 |  |  |  | znížená |  | 0 | 0.0231 | 5.775 | 0 | 0 | 16 | K | 2 |  |  |  | ROZPOCET |  |  |  | 0 | 0 | 0 | 0 | 0 | 2 | 0 | 16 | -1103967877
| VV |  | "-BMF uholníkové spojky - vid PD" 222+26+2 |  | 250 | [13 empty] | VV | 2 | 2 | True | 1 | ROZPOCET
150 | K | 762421220.S | Montáž obloženia stropov alebo strešných podhľadov doskami tvrdými drevotrieskovými na zraz | m2 | 282.45 |  | 0 |  |  |  | znížená |  | 0 | 0 | 0 | 0 | 0 | 16 | K | 2 |  |  |  | ROZPOCET |  |  |  | 0 | 0 | 0 | 0 | 0 | 2 | 0 | 16 | 1722395137
| VV |  | 1,25*3,35*56 "a |  | 234.5 | [13 empty] | VV | 2 | 2 | True | 0 | ROZPOCET
| VV |  | 1,25*2,74*14 "b |  | 47.95 | [13 empty] | VV | 2 | 2 | True | 0 | ROZPOCET
| VV | cetris30PL | Súčet |  | 282.45 | [13 empty] | VV | 2 | 4 | True | 1 | ROZPOCET
151 | M | 591510002000 | Cementotriesková doska CETRIS BASIC, rozmer 30x3350x1250 mm, s hladkým cementovo šedým povrchom | m2 | 296.573 |  | 0 |  |  |  | znížená |  | 0 | 0.0426 | 12.634 | 0 | 0 | 32 | M | 2 |  |  |  | ROZPOCET |  |  |  | 0 | 0 | 0 | 0 | 0 | 2 | 0 | 16 | 2028989812
| VV |  | cetris30PL*1,05 |  | 296.573 | [13 empty] | VV | 2 | 2 | True | 1 | ROZPOCET
152 | K | 762421220.S | Montáž obloženia stropov alebo strešných podhľadov doskami tvrdými drevotrieskovými na zraz | m2 | 16.5 |  | 0 |  |  |  | znížená |  | 0 | 0 | 0 | 0 | 0 | 16 | K | 2 |  |  |  | ROZPOCET |  |  |  | 0 | 0 | 0 | 0 | 0 | 2 | 0 | 16 | 701759492
| VV |  | 2,635*6,262 "S5- vodorovne |  | 16.5 | [13 empty] | VV | 2 | 2 | True | 0 | ROZPOCET
| VV |  | Súčet |  | 16.5 | [13 empty] | VV | 2 | 4 | True | 1 | ROZPOCET
153 | M | 607155119 | Doska DTD durelis populair, hr 25 mm | m2 | 19.8 |  | 0 |  |  |  | znížená |  | 0 | 0.009 | 0.1782 | 0 | 0 | 32 | M | 2 |  |  |  | ROZPOCET |  |  |  | 0 | 0 | 0 | 0 | 0 | 2 | 0 | 16 | 280005548
| VV |  | 16,5*1,2 'Prepočítané koeficientom množstva |  | 19.8 | [13 empty] | VV | 2 | 2 | False | 1 | ROZPOCET
154 | K | 762431220.S | Montáž obloženia stien doskami z drevovláknitých hmôt tvrdými drevotrieskovými na zraz | m2 | 592.934 |  | 0 |  |  |  | znížená |  | 0 | 0 | 0 | 0 | 0 | 16 | K | 2 |  |  |  | ROZPOCET |  |  |  | 0 | 0 | 0 | 0 | 0 | 2 | 0 | 16 | 1894731021
| VV |  | plochaFASADA " pod klampiarske konstrukcie |  | 592.934 | [13 empty] | VV | 2 | 2 | True | 1 | ROZPOCET
155 | M | 607155121 | Doska DTD durelis populair, hr 22 mm | m2 | 711.535 |  | 0 |  |  |  | znížená |  | 0 | 0.009 | 6.4038 | 0 | 0 | 32 | M | 2 |  |  |  | ROZPOCET |  |  |  | 0 | 0 | 0 | 0 | 0 | 2 | 0 | 16 | -2103146508
| VV |  | plochaFASADA*1,2 |  | 711.521 | [13 empty] | VV | 2 | 2 | True | 1 | ROZPOCET
| VV |  | 711,521*1,00002 'Prepočítané koeficientom množstva |  | 711.535 | [13 empty] | VV | 2 | 2 | False | 1 | ROZPOCET
156 | K | 762495000.S | Spojovacie prostriedky pre olištovanie škár, obloženie stropov, strešných podhľadov a stien - klince, závrtky | m2 | 592.934 |  | 0 |  |  |  | znížená |  | 0 | 0.00024 | 0.1423 | 0 | 0 | 16 | K | 2 |  |  |  | ROZPOCET |  |  |  | 0 | 0 | 0 | 0 | 0 | 2 | 0 | 16 | -952596341
157 | K | 7624312R1 | Montáž a dodavka šablony s doskami z DTD hr 22 mm, - ozn š1 1716/1038 s oblukom | m2 | 16 |  | 0 |  |  |  | znížená |  | 0 | 0 | 0 | 0 | 0 | 16 | K | 2 |  |  |  | ROZPOCET |  |  |  | 0 | 0 | 0 | 0 | 0 | 2 | 0 | 16 | 1293587919
| VV |  | 16 " š1 tvar- podla PD |  | 16 | [13 empty] | VV | 2 | 2 | True | 1 | ROZPOCET
158 | K | 7624312R2 | Montáž a dodavka šablony s doskami z DTD hr 22 mm, - ozn š2, 717/711 s oblukom | m2 | 17 |  | 0 |  |  |  | znížená |  | 0 | 0 | 0 | 0 | 0 | 16 | K | 2 |  |  |  | ROZPOCET |  |  |  | 0 | 0 | 0 | 0 | 0 | 2 | 0 | 16 | 1399344614
| VV |  | 17 " š2 tvar- podla PD |  | 17 | [13 empty] | VV | 2 | 2 | True | 1 | ROZPOCET
159 | K | 762431500.S | Montáž obloženia stien, podkladový rošt | m | 1863 |  | 0 |  |  |  | znížená |  | 0 | 6e-05 | 0.11178 | 0 | 0 | 16 | K | 2 |  |  |  | ROZPOCET |  |  |  | 0 | 0 | 0 | 0 | 0 | 2 | 0 | 16 | 1931672020
| VV |  | 931,5 " oznacenie T5 - pod fasadu |  | 931.5 | [13 empty] | VV | 2 | 2 | True | 0 | ROZPOCET
| VV |  | 931,5 " oznacenie T9 - pod fasadu |  | 931.5 | [13 empty] | VV | 2 | 2 | True | 0 | ROZPOCET
| VV |  | Súčet |  | 1863 | [13 empty] | VV | 2 | 4 | True | 1 | ROZPOCET
160 | M | 6055511099 | Rezivo - KVH laty, s naterom | m3 | 5.636 |  | 0 |  |  |  | znížená |  | 0 | 0.75 | 4.227 | 0 | 0 | 32 | M | 2 |  |  |  | ROZPOCET |  |  |  | 0 | 0 | 0 | 0 | 0 | 2 | 0 | 16 | 215165966
| VV |  | 0,05*0,05*931,5*1,1 " pod fasadu |  | 2.562 | [13 empty] | VV | 2 | 2 | True | 0 | ROZPOCET
| VV |  | 0,05*0,06*931,5*1,1 " pod fasadu |  | 3.074 | [13 empty] | VV | 2 | 2 | True | 0 | ROZPOCET
| VV |  | Súčet |  | 5.636 | [13 empty] | VV | 2 | 4 | True | 1 | ROZPOCET
161 | M | 60515126002 | kotevný materiál | m3 | 5.636 |  | 0 |  |  |  | znížená |  | 0 | 0.55 | 3.0998 | 0 | 0 | 32 | M | 2 |  |  |  | ROZPOCET |  |  |  | 0 | 0 | 0 | 0 | 0 | 2 | 0 | 16 | -1502828420
162 | K | 76281012R8 | Záklop stropov z dosiek CETRIS jednovrstvových skrutkovaných na trámy na pero a drážku hr. dosky 25 mm | m2 | 23 |  | 0 |  |  |  | znížená |  | 0 | 0.0405 | 0.9315 | 0 | 0 | 16 | K | 2 |  |  |  | ROZPOCET |  |  |  | 0 | 0 | 0 | 0 | 0 | 2 | 0 | 16 | 215489463
| VV |  | P3plocha*2 |  | 23 | [13 empty] | VV | 2 | 2 | True | 0 | ROZPOCET
| VV |  | Súčet |  | 23 | [13 empty] | VV | 2 | 4 | True | 1 | ROZPOCET
163 | K | 76281012R9 | Záklop stropov z dosiek CETRIS jednovrstvových skrutkovaných na trámy na pero a drážku hr. dosky 30 mm | m2 | 290.871 |  | 0 |  |  |  | znížená |  | 0 | 0.04363 | 12.6907 | 0 | 0 | 16 | K | 2 |  |  |  | ROZPOCET |  |  |  | 0 | 0 | 0 | 0 | 0 | 2 | 0 | 16 | 1088311961
| VV |  | P4plocha |  | 190.25 | [13 empty] | VV | 2 | 2 | True | 0 | ROZPOCET
| VV |  | P5plocha_1 |  | 100.621 | [13 empty] | VV | 2 | 2 | True | 0 | ROZPOCET
| VV |  | Súčet |  | 290.871 | [13 empty] | VV | 2 | 4 | True | 1 | ROZPOCET
164 | K | 762822110.S | Montáž stropníc z hraneného a polohraneného reziva prierezovej plochy do 144 cm2 | m | 1254.8 |  | 0 |  |  |  | znížená |  | 0 | 0 | 0 | 0 | 0 | 16 | K | 2 |  |  |  | ROZPOCET |  |  |  | 0 | 0 | 0 | 0 | 0 | 2 | 0 | 16 | -729239945
| VV |  | 1,16*630+6,4*60+3*30+5*10 " c,d,e |  | 1254.8 | [13 empty] | VV | 2 | 2 | True | 1 | ROZPOCET
165 | M | 60555110001 | Rezivo SM s náterom | m3 | 15.818 |  | 0 |  |  |  | znížená |  | 0 | 0.75 | 11.8635 | 0 | 0 | 32 | M | 2 |  |  |  | ROZPOCET |  |  |  | 0 | 0 | 0 | 0 | 0 | 2 | 0 | 16 | 230403105
| VV |  | 14,38*1,1 "c,d,e |  | 15.818 | [13 empty] | VV | 2 | 2 | True | 1 | ROZPOCET
166 | M | 5539025PC27 | kotviaci prvok, BMF 700/R , 70/40/55 | ks | 1260 |  | 0 |  |  |  | znížená |  | 0 | 0.00627 | 7.9002 | 0 | 0 | 32 | M | 2 |  |  |  | ROZPOCET |  |  |  | 0 | 0 | 0 | 0 | 0 | 2 | 0 | 16 | -988839635
167 | K | 762895000.S | Spojovacie prostriedky pre záklop, stropnice, podbíjanie - klince, svorky | m3 | 15.818 |  | 0 |  |  |  | znížená |  | 0 | 0.003114 | 0.049257 | 0 | 0 | 16 | K | 2 |  |  |  | ROZPOCET |  |  |  | 0 | 0 | 0 | 0 | 0 | 2 | 0 | 16 | 1370978552
168 | K | 762823R12 | Montáž stropníc z hraneného reziva - vyrovnávajuca rampa | m | 51.276 |  | 0 |  |  |  | znížená |  | 0 | 0 | 0 | 0 | 0 | 16 | K | 2 |  |  |  | ROZPOCET |  |  |  | 0 | 0 | 0 | 0 | 0 | 2 | 0 | 16 | -1657243916
| VV |  | 0,492*5 |  | 2.46 | [13 empty] | VV | 2 | 2 | True | 0 | ROZPOCET
| VV |  | 0,492*13 |  | 6.396 | [13 empty] | VV | 2 | 2 | True | 0 | ROZPOCET
| VV |  | 3,822*6 |  | 22.932 | [13 empty] | VV | 2 | 2 | True | 0 | ROZPOCET
| VV |  | 2,548*6 |  | 15.288 | [13 empty] | VV | 2 | 2 | True | 0 | ROZPOCET
| VV |  | 0,35*12 |  | 4.2 | [13 empty] | VV | 2 | 2 | True | 0 | ROZPOCET
| VV |  | Súčet |  | 51.276 | [13 empty] | VV | 2 | 4 | True | 1 | ROZPOCET
169 | M | 60555110001 | Rezivo SM s náterom | m3 | 0.545 |  | 0 |  |  |  | znížená |  | 0 | 0.75 | 0.40875 | 0 | 0 | 32 | M | 2 |  |  |  | ROZPOCET |  |  |  | 0 | 0 | 0 | 0 | 0 | 2 | 0 | 16 | 2032664360
| VV |  | 0,06*0,055*4,92*5 |  | 0.081 | [13 empty] | VV | 2 | 2 | True | 0 | ROZPOCET
| VV |  | 0,06*0,15*0,492*13 |  | 0.058 | [13 empty] | VV | 2 | 2 | True | 0 | ROZPOCET
| VV |  | 0,06*0,15*3,822*6 |  | 0.206 | [13 empty] | VV | 2 | 2 | True | 0 | ROZPOCET
| VV |  | 0,06*0,15*2,548*6 |  | 0.138 | [13 empty] | VV | 2 | 2 | True | 0 | ROZPOCET
| VV |  | 0,1*0,03*0,335*12 |  | 0.012 | [13 empty] | VV | 2 | 2 | True | 0 | ROZPOCET
| VV |  | Medzisúčet |  | 0.495 | [13 empty] | VV | 2 | 3 | True | 0 | ROZPOCET
| VV | rezivoSMm3 | Súčet |  | 0.495 | [13 empty] | VV | 2 | 4 | True | 0 | ROZPOCET
| VV |  | rezivoSMm3*1,1 |  | 0.545 | [13 empty] | VV | 2 | 2 | True | 1 | ROZPOCET
170 | K | 762895000.S | Spojovacie prostriedky pre záklop, stropnice, podbíjanie - klince, svorky | m3 | 0.545 |  | 0 |  |  |  | znížená |  | 0 | 0.003114 | 0.0016971 | 0 | 0 | 16 | K | 2 |  |  |  | ROZPOCET |  |  |  | 0 | 0 | 0 | 0 | 0 | 2 | 0 | 16 | -1651781526
171 | K | 998762203.S | Presun hmôt pre konštrukcie tesárske v objektoch výšky od 12 do 24 m | % |  |  | 0 |  |  |  | znížená |  | 0 | 0 | 0 | 0 | 0 | 16 | K | 2 |  |  |  | ROZPOCET |  |  |  | 0 | 0 | 0 | 0 | 0 | 2 | 0 | 16 | 2079286040
| D | 763 | Konštrukcie - drevostavby |  |  |  | 0 | [5 empty] | 0 |  | 212.9098 |  | 0 | 2 | D | 1 |  |  |  | ROZPOCET | [9 empty] | 0
172 | K | 763152R516 | dod a montáž - revizne dvierka 600/600 mm / v SDK podhlade/ | ks | 1 |  | 0 |  |  |  | znížená |  | 0 | 0.03635 | 0.03635 | 0 | 0 | 16 | K | 2 |  |  |  | ROZPOCET |  |  |  | 0 | 0 | 0 | 0 | 0 | 2 | 0 | 16 | 294041325
173 | K | 763152R522 | montáž - parozábrana Vedagard Multi SK | m2 | 536.757 |  | 0 |  |  |  | znížená |  | 0 | 0.03635 | 19.5111 | 0 | 0 | 16 | K | 2 |  |  |  | ROZPOCET |  |  |  | 0 | 0 | 0 | 0 | 0 | 2 | 0 | 16 | -1336897068
| VV |  | plochaF1+plochaF1B |  | 509.697 | [13 empty] | VV | 2 | 2 | True | 0 | ROZPOCET
| VV |  | F2fasada |  | 27.06 | [13 empty] | VV | 2 | 2 | True | 0 | ROZPOCET
| VV | foliaVEDAGpl | Súčet |  | 536.757 | [13 empty] | VV | 2 | 4 | True | 1 | ROZPOCET
174 | M | 283280409 | parozábrana - VEDAGard multi sk | m2 | 644.108 |  | 0 |  |  |  | znížená |  | 0 | 0.0001 | 0.064411 | 0 | 0 | 32 | M | 2 |  |  |  | ROZPOCET |  |  |  | 0 | 0 | 0 | 0 | 0 | 2 | 0 | 16 | -2081172019
| VV |  | 536,757*1,2 'Prepočítané koeficientom množstva |  | 644.108 | [13 empty] | VV | 2 | 2 | False | 1 | ROZPOCET
175 | K | 763115113 | Priečka SDK Rigips hr. 125 mm jednoducho opláštená doskami RB 12.5 mm s tep. Izoláciou, CW 100 | m2 | 29.968 |  | 0 |  |  |  | znížená |  | 0 | 0.02382 | 0.71384 | 0 | 0 | 16 | K | 2 |  |  |  | ROZPOCET |  |  |  | 0 | 0 | 0 | 0 | 0 | 2 | 0 | 16 | -85052210
| VV |  | (2,64+4,02)*2*2,4-1*2 " rozvodna, pri stene odpočet SDK dosky -14 m2 |  | 29.968 | [13 empty] | VV | 2 | 2 | True | 0 | ROZPOCET
| VV | SDKpriecka125hr | Súčet |  | 29.968 | [13 empty] | VV | 2 | 4 | True | 1 | ROZPOCET
176 | K | 763901R01 | PR1- SDK predsadená stena | m2 | 227.239 |  | 0 |  |  |  | znížená |  | 0 | 0 | 0 | 0 | 0 | 4 | K | 2 |  |  |  | ROZPOCET |  |  |  | 0 | 0 | 0 | 0 | 0 | 2 | 0 | 4 | -1918145281
| VV |  | PR1 – predsadená stena – okenné parapety a nadpražia – celková šírka 68 mm | [15 empty] | VV | 2 | 1 | True | 0 | ROZPOCET
| VV |  | EI 30 | [15 empty] | VV | 2 | 1 | True | 0 | ROZPOCET
| VV |  | - 1x sadrokartónová doska HABITO 12,5 mm | [15 empty] | VV | 2 | 1 | True | 0 | ROZPOCET
| VV |  | - R-CD profil na priamom závese (alternatívne nastaviteľný strmeň) založiť do R-UD | [15 empty] | VV | 2 | 1 | True | 0 | ROZPOCET
| VV |  | - minerálna vlna 40 mm minimálne 30 kg/m3 | [15 empty] | VV | 2 | 1 | True | 0 | ROZPOCET
| VV |  | 58,485*3,70-2,695*1,935*4-2,70*1,935*15 "sverovýchodná fasáda |  | 117.168 | [13 empty] | VV | 2 | 2 | True | 0 | ROZPOCET
| VV |  | 58,485*3,40-2,695*1,935*4-2,70*1,935*13 "juhozápadná fasáda |  | 110.071 | [13 empty] | VV | 2 | 2 | True | 0 | ROZPOCET
| VV | aPR1 | Súčet |  | 227.239 | [13 empty] | VV | 2 | 4 | True | 1 | ROZPOCET
177 | K | 763901R02 | PR2- SDK predsadená stena | m2 | 22.142 |  | 0 |  |  |  | znížená |  | 0 | 0 | 0 | 0 | 0 | 4 | K | 2 |  |  |  | ROZPOCET |  |  |  | 0 | 0 | 0 | 0 | 0 | 2 | 0 | 4 | 292503105
| VV |  | PR2 – predsadená stena – (kapotáž zavetrenia oceľovej konštrukcie) | [15 empty] | VV | 2 | 1 | True | 0 | ROZPOCET
| VV |  | EI 30 | [15 empty] | VV | 2 | 1 | True | 0 | ROZPOCET
| VV |  | - 1x sadrokartónová doska HABITO 12,5 mm | [15 empty] | VV | 2 | 1 | True | 0 | ROZPOCET
| VV |  | - 1x sadrokartónová doska RF 12,5 mm | [15 empty] | VV | 2 | 1 | True | 0 | ROZPOCET
| VV |  | - podkonštrukcia R-UW 50 + R-CW 50 | [15 empty] | VV | 2 | 1 | True | 0 | ROZPOCET
| VV |  | 6,185*3,58 "M306 |  | 22.142 | [13 empty] | VV | 2 | 2 | True | 0 | ROZPOCET
| VV | aPR2 | Súčet |  | 22.142 | [13 empty] | VV | 2 | 4 | True | 1 | ROZPOCET
178 | K | 763901R03 | PR3 SDK– priečky 125 mm , EI 60, | m2 | 279.8 |  | 0 |  |  |  | znížená |  | 0 | 0 | 0 | 0 | 0 | 4 | K | 2 |  |  |  | ROZPOCET |  |  |  | 0 | 0 | 0 | 0 | 0 | 2 | 0 | 4 | 1335697731
| VV |  | PR3 – priečky 125 mm | [15 empty] | VV | 2 | 1 | True | 0 | ROZPOCET
| VV |  | EI 60 | [15 empty] | VV | 2 | 1 | True | 0 | ROZPOCET
| VV |  | RW = 58 dB | [15 empty] | VV | 2 | 1 | True | 0 | ROZPOCET
| VV |  | - 1x sadrokartónová doska HABITO 12,5 mm | [15 empty] | VV | 2 | 1 | True | 0 | ROZPOCET
| VV |  | - 1x sadrokartónová doska RB 12,5 mm | [15 empty] | VV | 2 | 1 | True | 0 | ROZPOCET
| VV |  | - podkonštrukcia R-UW 75 + R-CW 75 | [15 empty] | VV | 2 | 1 | True | 0 | ROZPOCET
| VV |  | - izolácia minerálna vlna 70 mm minimálne 15 kg/m3 (napr. ISOVER PIANO) | [15 empty] | VV | 2 | 1 | True | 0 | ROZPOCET
| VV |  | - 1x sadrokartónová doska RD 12,5 mm | [15 empty] | VV | 2 | 1 | True | 0 | ROZPOCET
| VV |  | - 1x sadrokartónová doska HABITO 12,5 mm | [15 empty] | VV | 2 | 1 | True | 0 | ROZPOCET
| VV |  | (0,8+1,6+0,3)*3,4*2-1,6*2*2 |  | 11.96 | [13 empty] | VV | 2 | 2 | True | 0 | ROZPOCET
| VV |  | (0,42+1,6+0,395)*3,4-1,6*2+1,4*3,4-0,9*2 |  | 7.971 | [13 empty] | VV | 2 | 2 | True | 0 | ROZPOCET
| VV |  | Medzisúčet 1 np |  | 19.931 | [13 empty] | VV | 2 | 3 | True | 0 | ROZPOCET
| VV |  | (0,25+0,9+0,295+1,9+2+1,5)*3,4-0,9*2-1*2-1,6*2 |  | 16.273 | [13 empty] | VV | 2 | 2 | True | 0 | ROZPOCET
| VV |  | Medzisúčet 2 np |  | 16.273 | [13 empty] | VV | 2 | 3 | True | 0 | ROZPOCET
| VV |  | 5,64*3,78 "M314 |  | 21.319 | [13 empty] | VV | 2 | 2 | True | 0 | ROZPOCET
| VV |  | 6,185*3,78 -0,8*2,0 "M315 |  | 21.779 | [13 empty] | VV | 2 | 2 | True | 0 | ROZPOCET
| VV |  | 6,515*3,78-0,8*2,0 "M316 |  | 23.027 | [13 empty] | VV | 2 | 2 | True | 0 | ROZPOCET
| VV |  | 6,185*3,78 "M317 |  | 23.379 | [13 empty] | VV | 2 | 2 | True | 0 | ROZPOCET
| VV |  | 6,515*3,78 "M318 |  | 24.627 | [13 empty] | VV | 2 | 2 | True | 0 | ROZPOCET
| VV |  | 6,185*3,78 -0,8*2,0 "M319 |  | 21.779 | [13 empty] | VV | 2 | 2 | True | 0 | ROZPOCET
| VV |  | 6,515*3,78-0,8*2,0 "M320 |  | 23.027 | [13 empty] | VV | 2 | 2 | True | 0 | ROZPOCET
| VV |  | (2,4*5,186-1,8*2,5)*2+1,84*5,186*2 "M304 |  | 34.977 | [13 empty] | VV | 2 | 2 | True | 0 | ROZPOCET
| VV |  | 6,515*3,58-1,1*2+2,64*3,62-0,8*2,0 "M312 |  | 29.081 | [13 empty] | VV | 2 | 2 | True | 0 | ROZPOCET
| VV |  | Medzisúčet 3 np |  | 222.995 | [13 empty] | VV | 2 | 3 | True | 0 | ROZPOCET
| VV |  | 6,3*3,27 "20X |  | 20.601 | [13 empty] | VV | 2 | 2 | True | 0 | ROZPOCET
| VV |  | Medzisúčet |  | 20.601 | [13 empty] | VV | 2 | 3 | True | 0 | ROZPOCET
| VV | APR3 | Súčet |  | 279.8 | [13 empty] | VV | 2 | 4 | True | 1 | ROZPOCET
179 | K | 763901R03A | PR3A- SDK inštalacne predsadenie | m2 | 3.348 |  | 0 |  |  |  | znížená |  | 0 | 0 | 0 | 0 | 0 | 4 | K | 2 |  |  |  | ROZPOCET |  |  |  | 0 | 0 | 0 | 0 | 0 | 2 | 0 | 4 | -798795081
| VV |  | PR3A – inštalačné predsadenie pre umývadlá 225 mm | [15 empty] | VV | 2 | 1 | True | 0 | ROZPOCET
| VV |  | EI 60 | [15 empty] | VV | 2 | 1 | True | 0 | ROZPOCET
| VV |  | RW = 58 dB | [15 empty] | VV | 2 | 1 | True | 0 | ROZPOCET
| VV |  | - 1x sadrokartónová doska HABITO 12,5 mm | [15 empty] | VV | 2 | 1 | True | 0 | ROZPOCET
| VV |  | - 1x sadrokartónová doska RB 12,5 mm | [15 empty] | VV | 2 | 1 | True | 0 | ROZPOCET
| VV |  | - predsadená podkonštrukcia – spriahnutá s hlavnou konštrukciou R-UW 50 + R-CW 50 | [15 empty] | VV | 2 | 1 | True | 0 | ROZPOCET
| VV |  | 0,9*3,72 "M315 |  | 3.348 | [13 empty] | VV | 2 | 2 | True | 0 | ROZPOCET
| VV | aPR3A | Súčet |  | 3.348 | [13 empty] | VV | 2 | 4 | True | 1 | ROZPOCET
180 | K | 763901R03B | PR3B - vložka medzi oknami | m2 | 3.581 |  | 0 |  |  |  | znížená |  | 0 | 0 | 0 | 0 | 0 | 4 | K | 2 |  |  |  | ROZPOCET |  |  |  | 0 | 0 | 0 | 0 | 0 | 2 | 0 | 4 | -25305769
| VV |  | PR3B – vložka medzi medziokenným pilierikom a obloženým nosným stĺpom | [15 empty] | VV | 2 | 1 | True | 0 | ROZPOCET
| VV |  | EI 60 | [15 empty] | VV | 2 | 1 | True | 0 | ROZPOCET
| VV |  | RW = 58 dB | [15 empty] | VV | 2 | 1 | True | 0 | ROZPOCET
| VV |  | - 1x sadrokartónová doska HABITO 12,5 mm | [15 empty] | VV | 2 | 1 | True | 0 | ROZPOCET
| VV |  | - 1x sadrokartónová doska RB 12,5 mm | [15 empty] | VV | 2 | 1 | True | 0 | ROZPOCET
| VV |  | - podkonštrukcia R-UW 75 + R-CW 75 | [15 empty] | VV | 2 | 1 | True | 0 | ROZPOCET
| VV |  | - izolácia minerálna vlna 70 mm minimálne 15 kg/m3 (napr. ISOVER PIANO) | [15 empty] | VV | 2 | 1 | True | 0 | ROZPOCET
| VV |  | - 1x sadrokartónová doska RB 12,5 mm | [15 empty] | VV | 2 | 1 | True | 0 | ROZPOCET
| VV |  | - 1x sadrokartónová doska HABITO 12,5 mm | [15 empty] | VV | 2 | 1 | True | 0 | ROZPOCET
| VV |  | 0,12*3,89 "M315 |  | 0.467 | [13 empty] | VV | 2 | 2 | True | 0 | ROZPOCET
| VV |  | 0,12*3,89 "M317 |  | 0.467 | [13 empty] | VV | 2 | 2 | True | 0 | ROZPOCET
| VV |  | 0,12*3,89 "M320 |  | 0.467 | [13 empty] | VV | 2 | 2 | True | 0 | ROZPOCET
| VV |  | 0,12*3,89 "M321 |  | 0.467 | [13 empty] | VV | 2 | 2 | True | 0 | ROZPOCET
| VV |  | 0,12*3,57 "M313 |  | 0.428 | [13 empty] | VV | 2 | 2 | True | 0 | ROZPOCET
| VV |  | 0,12*3,57*2 "M309 |  | 0.857 | [13 empty] | VV | 2 | 2 | True | 0 | ROZPOCET
| VV |  | 0,12*3,57 "M307 |  | 0.428 | [13 empty] | VV | 2 | 2 | True | 0 | ROZPOCET
| VV | aPR3B | Súčet |  | 3.581 | [13 empty] | VV | 2 | 4 | True | 1 | ROZPOCET
181 | K | 763901R04 | PR4 -sdk priečka 210 mm | m2 | 19.01 |  | 0 |  |  |  | znížená |  | 0 | 0 | 0 | 0 | 0 | 4 | K | 2 |  |  |  | ROZPOCET |  |  |  | 0 | 0 | 0 | 0 | 0 | 2 | 0 | 4 | 1444361457
| VV |  | PR4 – priečka 210 mm – opláštenie priečneho zavetrenia oceľovej konštrukcie | [15 empty] | VV | 2 | 1 | True | 0 | ROZPOCET
| VV |  | EI 30 | [15 empty] | VV | 2 | 1 | True | 0 | ROZPOCET
| VV |  | RW = 58 dB | [15 empty] | VV | 2 | 1 | True | 0 | ROZPOCET
| VV |  | - 1x sadrokartónová doska HABITO 12,5 mm | [15 empty] | VV | 2 | 1 | True | 0 | ROZPOCET
| VV |  | - 1x sadrokartónová doska RB 12,5 mm | [15 empty] | VV | 2 | 1 | True | 0 | ROZPOCET
| VV |  | - spriahnutá dvojstranná podkonštrukcia | [15 empty] | VV | 2 | 1 | True | 0 | ROZPOCET
| VV |  | - 1x R-UD + R-CD | [15 empty] | VV | 2 | 1 | True | 0 | ROZPOCET
| VV |  | - výplň minerálnou vlnou minimálne 15 kg/m3 (napr. ISOVER PIANO 100mm) | [15 empty] | VV | 2 | 1 | True | 0 | ROZPOCET
| VV |  | - 1x R-UD + R-CD | [15 empty] | VV | 2 | 1 | True | 0 | ROZPOCET
| VV |  | - 1x sadrokartónová doska RB 12,5 mm | [15 empty] | VV | 2 | 1 | True | 0 | ROZPOCET
| VV |  | - 1x sadrokartónová doska HABITO 12,5 mm | [15 empty] | VV | 2 | 1 | True | 0 | ROZPOCET
| VV |  | 5,31*3,58 "M307 |  | 19.01 | [13 empty] | VV | 2 | 2 | True | 0 | ROZPOCET
| VV | aPR4 | Súčet |  | 19.01 | [13 empty] | VV | 2 | 4 | True | 1 | ROZPOCET
182 | K | 763901R04A | PR4A- sdk ištalačné predsadenie | m2 | 3.185 |  | 0 |  |  |  | znížená |  | 0 | 0 | 0 | 0 | 0 | 4 | K | 2 |  |  |  | ROZPOCET |  |  |  | 0 | 0 | 0 | 0 | 0 | 2 | 0 | 4 | 68694887
| VV |  | PR4A – inštalačné predsadenie pre umývadlá 310 mm | [15 empty] | VV | 2 | 1 | True | 0 | ROZPOCET
| VV |  | EI 30 | [15 empty] | VV | 2 | 1 | True | 0 | ROZPOCET
| VV |  | RW = 58 dB | [15 empty] | VV | 2 | 1 | True | 0 | ROZPOCET
| VV |  | - 1x sadrokartónová doska HABITO 12,5 mm | [15 empty] | VV | 2 | 1 | True | 0 | ROZPOCET
| VV |  | - 1x sadrokartónová doska RB 12,5 mm | [15 empty] | VV | 2 | 1 | True | 0 | ROZPOCET
| VV |  | - spriahnutá dvojstranná podkonštrukcia | [15 empty] | VV | 2 | 1 | True | 0 | ROZPOCET
| VV |  | - 1x R-UW 50 + R-CW 50 – od umývadla | [15 empty] | VV | 2 | 1 | True | 0 | ROZPOCET
| VV |  | - dutina 210 mm | [15 empty] | VV | 2 | 1 | True | 0 | ROZPOCET
| VV |  | - výplň minerálnou vlnou minimálne 15 kg/m3 (napr. ISOVER PIANO 100mm) | [15 empty] | VV | 2 | 1 | True | 0 | ROZPOCET
| VV |  | - 1x R-UD + 1x R-CD | [15 empty] | VV | 2 | 1 | True | 0 | ROZPOCET
| VV |  | - 1x sadrokartónová doska RB 12,5 mm | [15 empty] | VV | 2 | 1 | True | 0 | ROZPOCET
| VV |  | - 1x sadrokartónová doska HABITO 12,5 mm | [15 empty] | VV | 2 | 1 | True | 0 | ROZPOCET
| VV |  | 0,875*3,64 "M307 |  | 3.185 | [13 empty] | VV | 2 | 2 | True | 0 | ROZPOCET
| VV |  | Súčet |  | 3.185 | [13 empty] | VV | 2 | 4 | True | 1 | ROZPOCET
183 | K | 763901R05 | PR5 sdk opláštenie zavetrenia oceľovej konštrukcie v mieste priečnej dilatácie, šírka 630 mm | m2 | 20.542 |  | 0 |  |  |  | znížená |  | 0 | 0 | 0 | 0 | 0 | 4 | K | 2 |  |  |  | ROZPOCET |  |  |  | 0 | 0 | 0 | 0 | 0 | 2 | 0 | 4 | 162546675
| VV |  | PR5 – opláštenie zavetrenia oceľovej konštrukcie v mieste priečnej dilatácie, šírka 630 mm | [15 empty] | VV | 2 | 1 | True | 0 | ROZPOCET
| VV |  | EI 30 | [15 empty] | VV | 2 | 1 | True | 0 | ROZPOCET
| VV |  | RW = 58 dB | [15 empty] | VV | 2 | 1 | True | 0 | ROZPOCET
| VV |  | - 1x sadrokartónová doska HABITO 12,5 mm | [15 empty] | VV | 2 | 1 | True | 0 | ROZPOCET
| VV |  | - 1x sadrokartónová doska RB 12,5 mm | [15 empty] | VV | 2 | 1 | True | 0 | ROZPOCET
| VV |  | - podkonštrukcia (samostatná) R-UW 50 + R-CW 50 | [15 empty] | VV | 2 | 1 | True | 0 | ROZPOCET
| VV |  | - výplň minerálnou vlnou minimálne 15 kg/m3 (napr. ISOVER PIANO 50mm) | [15 empty] | VV | 2 | 1 | True | 0 | ROZPOCET
| VV |  | - medzera 480 mm | [15 empty] | VV | 2 | 1 | True | 0 | ROZPOCET
| VV |  | - podkonštrukcia (samostatná) R-UW 50 + R-CW 50 | [15 empty] | VV | 2 | 1 | True | 0 | ROZPOCET
| VV |  | - výplň minerálnou vlnou minimálne 15 kg/m3 (napr. ISOVER PIANO 50mm) | [15 empty] | VV | 2 | 1 | True | 0 | ROZPOCET
| VV |  | - 1x sadrokartónová doska RB 12,5 mm | [15 empty] | VV | 2 | 1 | True | 0 | ROZPOCET
| VV |  | - 1x sadrokartónová doska HABITO 12,5 mm | [15 empty] | VV | 2 | 1 | True | 0 | ROZPOCET
| VV |  | 6,185*3,58-0,8*2,0 "M309 |  | 20.542 | [13 empty] | VV | 2 | 2 | True | 0 | ROZPOCET
| VV | aPR5 | Súčet |  | 20.542 | [13 empty] | VV | 2 | 4 | True | 1 | ROZPOCET
184 | K | 763901R06 | PR6 sdk-priečky medzi chodbou a učebňami, šírka 220 mm | m2 | 405.647 |  | 0 |  |  |  | znížená |  | 0 | 0 | 0 | 0 | 0 | 4 | K | 2 |  |  |  | ROZPOCET |  |  |  | 0 | 0 | 0 | 0 | 0 | 2 | 0 | 4 | -1503475277
| VV |  | PR6 – priečky medzi chodbou a učebňami, šírka 220 mm | [15 empty] | VV | 2 | 1 | True | 0 | ROZPOCET
| VV |  | EI 30 | [15 empty] | VV | 2 | 1 | True | 0 | ROZPOCET
| VV |  | RW = 58 dB | [15 empty] | VV | 2 | 1 | True | 0 | ROZPOCET
| VV |  | - 1x sadrokartónová doska HABITO 12,5 mm | [15 empty] | VV | 2 | 1 | True | 0 | ROZPOCET
| VV |  | - 1x sadrokartónová doska RB 12,5 mm | [15 empty] | VV | 2 | 1 | True | 0 | ROZPOCET
| VV |  | - spriahnutá dvojstranná podkonštrukcia | [15 empty] | VV | 2 | 1 | True | 0 | ROZPOCET
| VV |  | - 1x R-UW 50 + R-CW 50 | [15 empty] | VV | 2 | 1 | True | 0 | ROZPOCET
| VV |  | - dutina 70 mm | [15 empty] | VV | 2 | 1 | True | 0 | ROZPOCET
| VV |  | - výplň minerálnou vlnou zo strany učební minimálne 15 kg/m3 (napr. ISOVER PIANO minimálne 60 mm) | [15 empty] | VV | 2 | 1 | True | 0 | ROZPOCET
| VV |  | - 1x R-UW 50 + R-CW 50- | [15 empty] | VV | 2 | 1 | True | 0 | ROZPOCET
| VV |  | - 1x sadrokartónová doska RB 12,5 mm | [15 empty] | VV | 2 | 1 | True | 0 | ROZPOCET
| VV |  | - 1x sadrokartónová doska HABITO 12,5 mm | [15 empty] | VV | 2 | 1 | True | 0 | ROZPOCET
| VV |  | 52,685*3,65-0,9*2,0*4-0,8*2,0-7,88 "M302 |  | 175.62 | [13 empty] | VV | 2 | 2 | True | 0 | ROZPOCET
| VV |  | 6,24*3,58 "M303 |  | 22.339 | [13 empty] | VV | 2 | 2 | True | 0 | ROZPOCET
| VV |  | 52,685*3,78-0,8*2,0*3-0,9*2,0*5 "M302 |  | 185.349 | [13 empty] | VV | 2 | 2 | True | 0 | ROZPOCET
| VV |  | 6,24*3,58 "M303 |  | 22.339 | [13 empty] | VV | 2 | 2 | True | 0 | ROZPOCET
| VV | aPR6 | Súčet |  | 405.647 | [13 empty] | VV | 2 | 4 | True | 1 | ROZPOCET
185 | K | 763901R07 | PR7 sdk -priečky medzi chodbou a učebňami, šírka 310 mm | m2 | 30.38 |  | 0 |  |  |  | znížená |  | 0 | 0 | 0 | 0 | 0 | 4 | K | 2 |  |  |  | ROZPOCET |  |  |  | 0 | 0 | 0 | 0 | 0 | 2 | 0 | 4 | 999429028
| VV |  | PR7 – priečky medzi chodbou a učebňami, šírka 310 mm | [15 empty] | VV | 2 | 1 | True | 0 | ROZPOCET
| VV |  | EI 30 | [15 empty] | VV | 2 | 1 | True | 0 | ROZPOCET
| VV |  | RW = 58 dB | [15 empty] | VV | 2 | 1 | True | 0 | ROZPOCET
| VV |  | - 1x sadrokartónová doska HABITO 12,5 mm | [15 empty] | VV | 2 | 1 | True | 0 | ROZPOCET
| VV |  | - 1x sadrokartónová doska RB 12,5 mm | [15 empty] | VV | 2 | 1 | True | 0 | ROZPOCET
| VV |  | - spriahnutá dvojstranná podkonštrukcia | [15 empty] | VV | 2 | 1 | True | 0 | ROZPOCET
| VV |  | - 1x R-UW 50 + R-CW 50 | [15 empty] | VV | 2 | 1 | True | 0 | ROZPOCET
| VV |  | - dutina 160 mm | [15 empty] | VV | 2 | 1 | True | 0 | ROZPOCET
| VV |  | - výplň minerálnou vlnou zo strany učební minimálne 15 kg/m3 (napr. ISOVER PIANO minimálne 60 mm) | [15 empty] | VV | 2 | 1 | True | 0 | ROZPOCET
| VV |  | -1x R-UW 50 + R-CW 50- | [15 empty] | VV | 2 | 1 | True | 0 | ROZPOCET
| VV |  | - 1x sadrokartónová doska RB 12,5 mm | [15 empty] | VV | 2 | 1 | True | 0 | ROZPOCET
| VV |  | - 1x sadrokartónová doska HABITO 12,5 mm | [15 empty] | VV | 2 | 1 | True | 0 | ROZPOCET
| VV |  | 8,68*3,5 "M304 |  | 30.38 | [13 empty] | VV | 2 | 2 | True | 0 | ROZPOCET
| VV | aPR7 | Súčet |  | 30.38 | [13 empty] | VV | 2 | 4 | True | 1 | ROZPOCET
186 | K | 763901R07A | PR7A -sdk- priebežná časť PR7 do predsadenej konštrukcie | m2 | 8.42 |  | 0 |  |  |  | znížená |  | 0 | 0 | 0 | 0 | 0 | 4 | K | 2 |  |  |  | ROZPOCET |  |  |  | 0 | 0 | 0 | 0 | 0 | 2 | 0 | 4 | 1270759115
| VV |  | PR7A – priebežná časť PR7 do predsadenej konštrukcie | [15 empty] | VV | 2 | 1 | True | 0 | ROZPOCET
| VV |  | EI 30 | [15 empty] | VV | 2 | 1 | True | 0 | ROZPOCET
| VV |  | RW = 58 dB | [15 empty] | VV | 2 | 1 | True | 0 | ROZPOCET
| VV |  | - 1x sadrokartónová doska HABITO 12,5 mm | [15 empty] | VV | 2 | 1 | True | 0 | ROZPOCET
| VV |  | - 1x sadrokartónová doska RB 12,5 mm | [15 empty] | VV | 2 | 1 | True | 0 | ROZPOCET
| VV |  | - spriahnutá podkonštrukcia s drevopanelom | [15 empty] | VV | 2 | 1 | True | 0 | ROZPOCET
| VV |  | - 1x R-UW 50 + R-CW 50 (pokračovanie PR7) | [15 empty] | VV | 2 | 1 | True | 0 | ROZPOCET
| VV |  | - minerálna vlna minimálne 30 kg/m3 (napr. ISOVER PIANO minimálne 60 mm) | [15 empty] | VV | 2 | 1 | True | 0 | ROZPOCET
| VV |  | 8,68*0,97 "M304 |  | 8.42 | [13 empty] | VV | 2 | 2 | True | 0 | ROZPOCET
| VV | aPR7A | Súčet |  | 8.42 | [13 empty] | VV | 2 | 4 | True | 1 | ROZPOCET
187 | K | 763901R08 | PR8 sdk- predsadená stena – obvodové steny v aule a časť v presále (kapotáž zavetrovania oceľovej konštrukcie) | m2 | 191.217 |  | 0 |  |  |  | znížená |  | 0 | 0 | 0 | 0 | 0 | 4 | K | 2 |  |  |  | ROZPOCET |  |  |  | 0 | 0 | 0 | 0 | 0 | 2 | 0 | 4 | -1731721208
| VV |  | PR8 – predsadená stena – obvodové steny v aule a časť v presále (kapotáž zavetrovania oceľovej konštrukcie) | [15 empty] | VV | 2 | 1 | True | 0 | ROZPOCET
| VV |  | EI 30 | [15 empty] | VV | 2 | 1 | True | 0 | ROZPOCET
| VV |  | RW = 58 dB | [15 empty] | VV | 2 | 1 | True | 0 | ROZPOCET
| VV |  | - 1x sadrokartónová doska HABITO 12,5 mm | [15 empty] | VV | 2 | 1 | True | 0 | ROZPOCET
| VV |  | - 1x sadrokartónová doska RB 12,5 mm | [15 empty] | VV | 2 | 1 | True | 0 | ROZPOCET
| VV |  | - spriahnutá podkonštrukcia s drevopanelom | [15 empty] | VV | 2 | 1 | True | 0 | ROZPOCET
| VV |  | - 1x R-UW 50 + R-CW 50 | [15 empty] | VV | 2 | 1 | True | 0 | ROZPOCET
| VV |  | - minerálna vlna minimálne 30 kg/m3 (napr. ISOVER PIANO minimálne 60 mm) | [15 empty] | VV | 2 | 1 | True | 0 | ROZPOCET
| VV |  | - prilepiť a prikotviť o drevopanel | [15 empty] | VV | 2 | 1 | True | 0 | ROZPOCET
| VV |  | 65,27-13,54 "sverovýchodná fasáda |  | 51.73 | [13 empty] | VV | 2 | 2 | True | 0 | ROZPOCET
| VV |  | 65,27- 15,44 "juhozápadná fasáda |  | 49.83 | [13 empty] | VV | 2 | 2 | True | 0 | ROZPOCET
| VV |  | 15,71*5,96-1,25*1,59*2 "severoápadná fasáda |  | 89.657 | [13 empty] | VV | 2 | 2 | True | 0 | ROZPOCET
| VV | aPR8 | Súčet |  | 191.217 | [13 empty] | VV | 2 | 4 | True | 1 | ROZPOCET
188 | K | 763901R0 | PR9 sdk - konzolovite predsadená stena v aule | m2 | 34.8 |  | 0 |  |  |  | znížená |  | 0 | 0 | 0 | 0 | 0 | 4 | K | 2 |  |  |  | ROZPOCET |  |  |  | 0 | 0 | 0 | 0 | 0 | 2 | 0 | 4 | -199721409
| VV |  | EI 30 | [15 empty] | VV | 2 | 1 | True | 0 | ROZPOCET
| VV |  | RW = 58 dB | [15 empty] | VV | 2 | 1 | True | 0 | ROZPOCET
| VV |  | - 1x sadrokartónová doska HABITO 12,5 mm | [15 empty] | VV | 2 | 1 | True | 0 | ROZPOCET
| VV |  | - 1x sadrokartónová doska RB 12,5 mm | [15 empty] | VV | 2 | 1 | True | 0 | ROZPOCET
| VV |  | - priestorová podkonštrukcia (R-UW, R-CW, R-CD) z časti zavesená o strop a spriahnutá s obvodovým panelom. | [15 empty] | VV | 2 | 1 | True | 0 | ROZPOCET
| VV |  | 8,7*2*2 " v sále- priestorová podporná konštrukcia |  | 34.8 | [13 empty] | VV | 2 | 2 | True | 0 | ROZPOCET
| VV | aPR9 | Súčet |  | 34.8 | [13 empty] | VV | 2 | 4 | True | 1 | ROZPOCET
189 | K | 763901R11 | PR9 - priplatok za opláštenie rebier v ploche - vid výkres aula - podrobnosti | m2 | 34.8 |  | 0 |  |  |  | znížená |  | 0 | 0 | 0 | 0 | 0 | 4 | K | 2 |  |  |  | ROZPOCET |  |  |  | 0 | 0 | 0 | 0 | 0 | 2 | 0 | 4 | 1504457483
| VV |  | 8,7*2*2 " v sále- priestorová podporná konštrukcia |  | 34.8 | [13 empty] | VV | 2 | 2 | True | 0 | ROZPOCET
| VV |  | Súčet |  | 34.8 | [13 empty] | VV | 2 | 4 | True | 1 | ROZPOCET
190 | K | 763901R31 | PR10 sdk- predsadená stena v aule – prechod do akustického podhľadu | m2 | 39.2 |  | 0 |  |  |  | znížená |  | 0 | 0 | 0 | 0 | 0 | 4 | K | 2 |  |  |  | ROZPOCET |  |  |  | 0 | 0 | 0 | 0 | 0 | 2 | 0 | 4 | 456277550
| VV |  | PR10 –predsadená stena v aule – prechod do akustického podhľadu | [15 empty] | VV | 2 | 1 | True | 0 | ROZPOCET
| VV |  | - 1x sadrokartónová doska GLASROC F RIFLEX 6 mm | [15 empty] | VV | 2 | 1 | True | 0 | ROZPOCET
| VV |  | - podporná konštrukcia R-CD, uchytené o plošné šablóny | [15 empty] | VV | 2 | 1 | True | 0 | ROZPOCET
| VV |  | - plošná konkávna šablóna (rebro) z DTD dosiek bez povrchovej úpravy, hrúbka 22 mm. Šablóny budú zavesené o protipožiarny podhľad a spriahnuté s preds | [15 empty] | VV | 2 | 1 | True | 0 | ROZPOCET
| VV |  | 19,6*2 |  | 39.2 | [13 empty] | VV | 2 | 2 | True | 0 | ROZPOCET
| VV | aPR10 | Súčet |  | 39.2 | [13 empty] | VV | 2 | 4 | True | 1 | ROZPOCET
191 | K | 763901R32 | PR11 -sdk -predsadená stena v aule – prechod do akustického podhľadu | m2 | 14 |  | 0 |  |  |  | znížená |  | 0 | 0 | 0 | 0 | 0 | 4 | K | 2 |  |  |  | ROZPOCET |  |  |  | 0 | 0 | 0 | 0 | 0 | 2 | 0 | 4 | -1000808220
| VV |  | PR11 –predsadená stena v aule – prechod do akustického podhľadu | [15 empty] | VV | 2 | 1 | True | 0 | ROZPOCET
| VV |  | - 1x sadrokartónová doska GLASROC F RIFLEX 6 mm | [15 empty] | VV | 2 | 1 | True | 0 | ROZPOCET
| VV |  | - podporná konštrukcia R-CD, uchytené o plošné šablóny | [15 empty] | VV | 2 | 1 | True | 0 | ROZPOCET
| VV |  | - plošná konvexná šablóna (rebro) z DTD dosiek bez povrchovej úpravy, hrúbka 22 mm. Šablóny budú zavesené o protipožiarny podhľad. Šablóny budú v rozo | [15 empty] | VV | 2 | 1 | True | 0 | ROZPOCET
| VV |  | 14 |  | 14 | [13 empty] | VV | 2 | 2 | True | 0 | ROZPOCET
| VV | aPR11 | Súčet |  | 14 | [13 empty] | VV | 2 | 4 | True | 1 | ROZPOCET
192 | K | 763120010 | Sadrokartónová inštalačná predstena pre sanitárne zariadenia, jednoduché opláštenie, doska RBI 12,5 mm | m2 | 10.8 |  | 0 |  |  |  | znížená |  | 0 | 0.01195 | 0.12906 | 0 | 0 | 16 | K | 2 |  |  |  | ROZPOCET |  |  |  | 0 | 0 | 0 | 0 | 0 | 2 | 0 | 16 | -2013773283
| VV |  | 12*0,9 "2 np - obklad ležatej kanalizácie |  | 10.8 | [13 empty] | VV | 2 | 2 | True | 1 | ROZPOCET
193 | K | 763138R09 | Podhľad SDK UP1 – (strop - biely) - sadrokartónová doska RB, resp. RIGITON RL 12/25Q 12,5 mma | m2 | 753.35 |  | 0 |  |  |  | znížená |  | 0 | 0.03448 | 25.9755 | 0 | 0 | 16 | K | 2 |  |  |  | ROZPOCET |  |  |  | 0 | 0 | 0 | 0 | 0 | 2 | 0 | 16 | 2022713234
| VV |  | 150,2+11,5+97,25+179,5+20,3+19,25+54,8+54,85 |  | 587.65 | [13 empty] | VV | 2 | 2 | True | 0 | ROZPOCET
| VV |  | 57,5+20,5+54,15+12,9+17,55+17,9+55 |  | 235.5 | [13 empty] | VV | 2 | 2 | True | 0 | ROZPOCET
| VV |  | 17,9+55+57,5+55+17,9+54,7 |  | 258 | [13 empty] | VV | 2 | 2 | True | 0 | ROZPOCET
| VV | plocha3NP | Medzisúčet |  | 1081.15 | [13 empty] | VV | 2 | 3 | True | 0 | ROZPOCET
| VV |  | -SDKpodhladUP1a |  | -327.8 | [13 empty] | VV | 2 | 2 | True | 0 | ROZPOCET
| VV |  | Medzisúčet |  | -327.8 | [13 empty] | VV | 2 | 3 | True | 0 | ROZPOCET
| VV | plochaUP1 | Súčet |  | 753.35 | [13 empty] | VV | 2 | 4 | True | 1 | ROZPOCET
194 | K | 763138R10 | Podhľad SDK - ozn UP1A – (strop - kolorovaný.)- sadrokartónová doska RB, resp. RIGITON RL 12/25 Q 12,5 mm | m2 | 327.8 |  | 0 |  |  |  | znížená |  | 0 | 0.03448 | 11.3025 | 0 | 0 | 16 | K | 2 |  |  |  | ROZPOCET |  |  |  | 0 | 0 | 0 | 0 | 0 | 2 | 0 | 16 | 855911202
| VV |  | 4*(2+6*4) " ucebne |  | 104 | [13 empty] | VV | 2 | 2 | True | 0 | ROZPOCET
| VV |  | 2*(4,1*3+1,2*8) " chodba |  | 43.8 | [13 empty] | VV | 2 | 2 | True | 0 | ROZPOCET
| VV |  | 4*(6*5) " ucebne |  | 120 | [13 empty] | VV | 2 | 2 | True | 0 | ROZPOCET
| VV |  | 5*12 " aula |  | 60 | [13 empty] | VV | 2 | 2 | True | 0 | ROZPOCET
| VV | SDKpodhladUP1a | Medzisúčet |  | 327.8 | [13 empty] | VV | 2 | 3 | True | 1 | ROZPOCET
195 | K | 763138R11 | Podhľad SDK - priplatok za tvar elipsy | m2 | 69.8 |  | 0 |  |  |  | znížená |  | 0 | 0.03448 | 2.4067 | 0 | 0 | 16 | K | 2 |  |  |  | ROZPOCET |  |  |  | 0 | 0 | 0 | 0 | 0 | 2 | 0 | 16 | 395997619
196 | K | 763137R09 | Podhľad SDK POD TRAPEZOVýM PLECHOM- VID POPIS : | m2 | 1113.18 |  | 0 |  |  |  | znížená |  | 0 | 0.03448 | 38.3824 | 0 | 0 | 16 | K | 2 |  |  |  | ROZPOCET |  |  |  | 0 | 0 | 0 | 0 | 0 | 2 | 0 | 16 | 1062328990
| VV |  | - dvojité roštovanie z CD profilov na závesoch NONIUS - podľa technologického predpisu 54 mm | [15 empty] | VV | 2 | 1 | True | 0 | ROZPOCET
| VV |  | - 2x protipožiarna SDK doska RF 12,5 + 12,5 mm | [15 empty] | VV | 2 | 1 | True | 0 | ROZPOCET
| VV |  | 583,72 |  | 583.72 | [13 empty] | VV | 2 | 2 | True | 0 | ROZPOCET
| VV |  | 166,3 |  | 166.3 | [13 empty] | VV | 2 | 2 | True | 0 | ROZPOCET
| VV |  | 121,5 |  | 121.5 | [13 empty] | VV | 2 | 2 | True | 0 | ROZPOCET
| VV |  | 5 |  | 5 | [13 empty] | VV | 2 | 2 | True | 0 | ROZPOCET
| VV |  | 140,16 |  | 140.16 | [13 empty] | VV | 2 | 2 | True | 0 | ROZPOCET
| VV |  | 27,4 |  | 27.4 | [13 empty] | VV | 2 | 2 | True | 0 | ROZPOCET
| VV |  | 27,62 |  | 27.62 | [13 empty] | VV | 2 | 2 | True | 0 | ROZPOCET
| VV |  | 26,68 |  | 26.68 | [13 empty] | VV | 2 | 2 | True | 0 | ROZPOCET
| VV |  | 9,9 |  | 9.9 | [13 empty] | VV | 2 | 2 | True | 0 | ROZPOCET
| VV |  | 4,9 |  | 4.9 | [13 empty] | VV | 2 | 2 | True | 0 | ROZPOCET
| VV |  | Medzisúčet |  | 1113.18 | [13 empty] | VV | 2 | 3 | True | 0 | ROZPOCET
| VV |  | Súčet |  | 1113.18 | [13 empty] | VV | 2 | 4 | True | 1 | ROZPOCET
197 | K | 763901R12 | SDK - piplatok za niky - vid výkres aula - podrobnosti | m | 21 |  | 0 |  |  |  | znížená |  | 0 | 0 | 0 | 0 | 0 | 4 | K | 2 |  |  |  | ROZPOCET |  |  |  | 0 | 0 | 0 | 0 | 0 | 2 | 0 | 4 | -616966021
| VV |  | 12 " garniž |  | 12 | [13 empty] | VV | 2 | 2 | True | 0 | ROZPOCET
| VV |  | 9 |  | 9 | [13 empty] | VV | 2 | 2 | True | 0 | ROZPOCET
| VV |  | Súčet |  | 21 | [13 empty] | VV | 2 | 4 | True | 1 | ROZPOCET
198 | K | 7631523R1 | SDK suchá podlaha RIGIDUR E25, hr. 25 mm | m2 | 1074.971 |  | 0 |  |  |  | znížená |  | 0 | 0.04265 | 45.8475 | 0 | 0 | 16 | K | 2 |  |  |  | ROZPOCET |  |  |  | 0 | 0 | 0 | 0 | 0 | 2 | 0 | 16 | 501379701
| VV |  | P1plocha_1 |  | 622.4 | [13 empty] | VV | 2 | 2 | True | 0 | ROZPOCET
| VV |  | P2plocha |  | 150.2 | [13 empty] | VV | 2 | 2 | True | 0 | ROZPOCET
| VV |  | P3plocha |  | 11.5 | [13 empty] | VV | 2 | 2 | True | 0 | ROZPOCET
| VV |  | P4plocha |  | 190.25 | [13 empty] | VV | 2 | 2 | True | 0 | ROZPOCET
| VV |  | P5plocha_1 |  | 100.621 | [13 empty] | VV | 2 | 2 | True | 0 | ROZPOCET
| VV |  | Medzisúčet |  | 1074.971 | [13 empty] | VV | 2 | 3 | True | 0 | ROZPOCET
| VV |  | Súčet |  | 1074.971 | [13 empty] | VV | 2 | 4 | True | 1 | ROZPOCET
199 | K | 7631523R0 | SDK suchá podlaha -RIGIDUR H10 so suchým podsypom hr.30-40 mm | m2 | 150.2 |  | 0 |  |  |  | znížená |  | 0 | 0.04263 | 6.403 | 0 | 0 | 16 | K | 2 |  |  |  | ROZPOCET |  |  |  | 0 | 0 | 0 | 0 | 0 | 2 | 0 | 16 | -1132982450
| VV |  | P2plocha |  | 150.2 | [13 empty] | VV | 2 | 2 | True | 0 | ROZPOCET
| VV |  | Súčet |  | 150.2 | [13 empty] | VV | 2 | 4 | True | 1 | ROZPOCET
200 | K | 7631523R3 | SDK suchá podlaha -RIGIDUR H10 so suchým podsypom hr.20-35mm | m2 | 622.4 |  | 0 |  |  |  | znížená |  | 0 | 0.04263 | 26.5329 | 0 | 0 | 16 | K | 2 |  |  |  | ROZPOCET |  |  |  | 0 | 0 | 0 | 0 | 0 | 2 | 0 | 16 | -1301714642
| VV |  | P1plocha_1 |  | 622.4 | [13 empty] | VV | 2 | 2 | True | 0 | ROZPOCET
| VV |  | Súčet |  | 622.4 | [13 empty] | VV | 2 | 4 | True | 1 | ROZPOCET
201 | K | 763152R20 | vyrovnávajúci podsyp RIGDUR- suchý hr. 20-35 mm | m2 | 11.5 |  | 0 |  |  |  | znížená |  | 0 | 0.03635 | 0.41802 | 0 | 0 | 16 | K | 2 |  |  |  | ROZPOCET |  |  |  | 0 | 0 | 0 | 0 | 0 | 2 | 0 | 16 | 1542117241
| VV |  | P3plocha |  | 11.5 | [13 empty] | VV | 2 | 2 | True | 1 | ROZPOCET
202 | K | 763152R611 | dod a montáž - vyrovnávajúci podložka , dubová - vid PD | ks | 56 |  | 0 |  |  |  | znížená |  | 0 | 0.03635 | 2.0356 | 0 | 0 | 16 | K | 2 |  |  |  | ROZPOCET |  |  |  | 0 | 0 | 0 | 0 | 0 | 2 | 0 | 16 | 1138165516
| VV |  | pod OK stlpy | [15 empty] | VV | 2 | 1 | True | 0 | ROZPOCET
| VV |  | 40+8+8 |  | 56 | [13 empty] | VV | 2 | 2 | True | 0 | ROZPOCET
| VV |  | Súčet |  | 56 | [13 empty] | VV | 2 | 4 | True | 1 | ROZPOCET
203 | K | 763152R511 | dod a montáž - vyrovnávajúci podložka , impregnovaná hr. 20 mm | m2 | 12.3 |  | 0 |  |  |  | znížená |  | 0 | 0.03635 | 0.4471 | 0 | 0 | 16 | K | 2 |  |  |  | ROZPOCET |  |  |  | 0 | 0 | 0 | 0 | 0 | 2 | 0 | 16 | -736031440
| VV |  | 12,3 " vo vodorovnej škáre |  | 12.3 | [13 empty] | VV | 2 | 2 | True | 1 | ROZPOCET
204 | K | 763713010 | Montáž nosných stien drevostavieb z kompletizovaných panelov | m2 | 565.33 |  | 0 |  |  |  | znížená |  | 0 | 0 | 0 | 0 | 0 | 16 | K | 2 |  |  |  | ROZPOCET |  |  |  | 0 | 0 | 0 | 0 | 0 | 2 | 0 | 16 | -804869280
| VV |  | 565,33 |  | 565.33 | [13 empty] | VV | 2 | 2 | True | 1 | ROZPOCET
205 | M | 5536250149 | Kotvy ISOLCO 3000 P , 150 , príslušenstvo k prevetrávaným fasádam | ks | 1684 |  | 0 |  |  |  | znížená |  | 0 | 0.00021 | 0.35364 | 0 | 0 | 32 | M | 2 |  |  |  | ROZPOCET |  |  |  | 0 | 0 | 0 | 0 | 0 | 2 | 0 | 16 | 1090118853
| VV |  | 317+701+666 |  | 1684 | [13 empty] | VV | 2 | 2 | True | 0 | ROZPOCET
| VV |  | Súčet |  | 1684 | [13 empty] | VV | 2 | 4 | True | 1 | ROZPOCET
206 | M | 6121293R1 | dodavka drevopanelov s tepelnou izoláciou , komplet - 565 m2 - podla PD - | m2 | 565 |  | 0 |  |  |  | znížená |  | 0 | 0.05 | 28.25 | 0 | 0 | 32 | M | 2 |  |  |  | ROZPOCET |  |  |  | 0 | 0 | 0 | 0 | 0 | 2 | 0 | 16 | -1433622135
| VV |  | 565 " m2 + |  | 565 | [13 empty] | VV | 2 | 2 | True | 1 | ROZPOCET
| VV |  | presná dodavka ks je rozpísaná pod touto položkou : | [15 empty] | VV | 2 | 1 | True | 0 | ROZPOCET
| VV |  | čísla : 612129301- 9338 | [15 empty] | VV | 2 | 1 | True | 0 | ROZPOCET
207 | M | 612129301 | Panel kompletizovaný drevený nosných stien ,s TI , vid podrobný popis v PD, rozmer 5800/1495/216 mm | ks | 6 |  | 0 |  |  |  | znížená |  | 0 | 0.05 | 0.3 | 0 | 0 | 32 | M | 2 |  |  |  | ROZPOCET |  |  |  | 0 | 0 | 0 | 0 | 0 | 2 | 0 | 16 | -773000762
| VV |  | 6 " D1 |  | 6 | [13 empty] | VV | 2 | 2 | True | 1 | ROZPOCET
208 | M | 612129302 | Panel kompletizovaný drevený nosných stien ,s TI , vid podrobný popis v PD, rozmer 5800/1495/216 mm | ks | 4 |  | 0 |  |  |  | znížená |  | 0 | 0.05 | 0.2 | 0 | 0 | 32 | M | 2 |  |  |  | ROZPOCET |  |  |  | 0 | 0 | 0 | 0 | 0 | 2 | 0 | 16 | -201211327
| VV |  | 4" D1A |  | 4 | [13 empty] | VV | 2 | 2 | True | 1 | ROZPOCET
209 | M | 612129303 | Panel kompletizovaný drevený nosných stien ,s TI , vid podrobný popis v PD, rozmer 6010/1495/216 mm | ks | 2 |  | 0 |  |  |  | znížená |  | 0 | 0.05 | 0.1 | 0 | 0 | 32 | M | 2 |  |  |  | ROZPOCET |  |  |  | 0 | 0 | 0 | 0 | 0 | 2 | 0 | 16 | 367610698
| VV |  | 2" D2 |  | 2 | [13 empty] | VV | 2 | 2 | True | 1 | ROZPOCET
210 | M | 612129304 | Panel kompletizovaný drevený nosných stien ,s TI , vid podrobný popis v PD, rozmer 6010/1495/216 mm | ks | 2 |  | 0 |  |  |  | znížená |  | 0 | 0.05 | 0.1 | 0 | 0 | 32 | M | 2 |  |  |  | ROZPOCET |  |  |  | 0 | 0 | 0 | 0 | 0 | 2 | 0 | 16 | -1913220111
| VV |  | 2" D2a |  | 2 | [13 empty] | VV | 2 | 2 | True | 1 | ROZPOCET
211 | M | 612129305 | Panel kompletizovaný drevený nosných stien ,s TI , vid podrobný popis v PD, rozmer 5800/935/216 mm | ks | 11 |  | 0 |  |  |  | znížená |  | 0 | 0.05 | 0.55 | 0 | 0 | 32 | M | 2 |  |  |  | ROZPOCET |  |  |  | 0 | 0 | 0 | 0 | 0 | 2 | 0 | 16 | 99857715
| VV |  | 11" D3 |  | 11 | [13 empty] | VV | 2 | 2 | True | 1 | ROZPOCET
212 | M | 612129306 | Panel kompletizovaný drevený nosných stien ,s TI , vid podrobný popis v PD, rozmer 6010/935/216 mm | ks | 4 |  | 0 |  |  |  | znížená |  | 0 | 0.05 | 0.2 | 0 | 0 | 32 | M | 2 |  |  |  | ROZPOCET |  |  |  | 0 | 0 | 0 | 0 | 0 | 2 | 0 | 16 | 476814536
| VV |  | 4" D4 |  | 4 | [13 empty] | VV | 2 | 2 | True | 1 | ROZPOCET
213 | M | 612129307 | Panel kompletizovaný drevený nosných stien ,s TI , vid podrobný popis v PD, rozmer 5970/1495/216 mm | ks | 1 |  | 0 |  |  |  | znížená |  | 0 | 0.05 | 0.05 | 0 | 0 | 32 | M | 2 |  |  |  | ROZPOCET |  |  |  | 0 | 0 | 0 | 0 | 0 | 2 | 0 | 16 | -1381813039
| VV |  | 1" D5 |  | 1 | [13 empty] | VV | 2 | 2 | True | 1 | ROZPOCET
214 | M | 612129308 | Panel kompletizovaný drevený nosných stien ,s TI , vid podrobný popis v PD, rozmer 250/1980/216 mm | ks | 2 |  | 0 |  |  |  | znížená |  | 0 | 0.05 | 0.1 | 0 | 0 | 32 | M | 2 |  |  |  | ROZPOCET |  |  |  | 0 | 0 | 0 | 0 | 0 | 2 | 0 | 16 | 912522858
| VV |  | 2" D6 |  | 2 | [13 empty] | VV | 2 | 2 | True | 1 | ROZPOCET
215 | M | 612129309 | Panel kompletizovaný drevený nosných stien ,s TI , vid podrobný popis v PD, rozmer 5970/935/216 mm | ks | 2 |  | 0 |  |  |  | znížená |  | 0 | 0.05 | 0.1 | 0 | 0 | 32 | M | 2 |  |  |  | ROZPOCET |  |  |  | 0 | 0 | 0 | 0 | 0 | 2 | 0 | 16 | 1199409569
| VV |  | 2" D7 |  | 2 | [13 empty] | VV | 2 | 2 | True | 1 | ROZPOCET
216 | M | 612129310 | Panel kompletizovaný drevený nosných stien ,s TI , vid podrobný popis v PD, rozmer 2980/1980/216 mm | ks | 2 |  | 0 |  |  |  | znížená |  | 0 | 0.05 | 0.1 | 0 | 0 | 32 | M | 2 |  |  |  | ROZPOCET |  |  |  | 0 | 0 | 0 | 0 | 0 | 2 | 0 | 16 | -1810538667
| VV |  | 2" D8 |  | 2 | [13 empty] | VV | 2 | 2 | True | 1 | ROZPOCET
217 | M | 612129311 | Panel kompletizovaný drevený nosných stien ,s TI , vid podrobný popis v PD, rozmer 5800/2054/216 mm | ks | 1 |  | 0 |  |  |  | znížená |  | 0 | 0.05 | 0.05 | 0 | 0 | 32 | M | 2 |  |  |  | ROZPOCET |  |  |  | 0 | 0 | 0 | 0 | 0 | 2 | 0 | 16 | -426582487
| VV |  | 1" D9 |  | 1 | [13 empty] | VV | 2 | 2 | True | 1 | ROZPOCET
218 | M | 612129312 | Panel kompletizovaný drevený nosných stien ,s TI , vid podrobný popis v PD, rozmer 5800/2054/216 mm | ks | 1 |  | 0 |  |  |  | znížená |  | 0 | 0.05 | 0.05 | 0 | 0 | 32 | M | 2 |  |  |  | ROZPOCET |  |  |  | 0 | 0 | 0 | 0 | 0 | 2 | 0 | 16 | 789607416
| VV |  | 1" D9A |  | 1 | [13 empty] | VV | 2 | 2 | True | 1 | ROZPOCET
219 | M | 612129313 | Panel kompletizovaný drevený nosných stien ,s TI , vid podrobný popis v PD, rozmer 5800/2821/216 mm | ks | 1 |  | 0 |  |  |  | znížená |  | 0 | 0.05 | 0.05 | 0 | 0 | 32 | M | 2 |  |  |  | ROZPOCET |  |  |  | 0 | 0 | 0 | 0 | 0 | 2 | 0 | 16 | 895564685
| VV |  | 1" D10 |  | 1 | [13 empty] | VV | 2 | 2 | True | 1 | ROZPOCET
220 | M | 612129314 | Panel kompletizovaný drevený nosných stien ,s TI , vid podrobný popis v PD, rozmer 5800/2821/216 mm | ks | 1 |  | 0 |  |  |  | znížená |  | 0 | 0.05 | 0.05 | 0 | 0 | 32 | M | 2 |  |  |  | ROZPOCET |  |  |  | 0 | 0 | 0 | 0 | 0 | 2 | 0 | 16 | -1173321977
| VV |  | 1" D10a |  | 1 | [13 empty] | VV | 2 | 2 | True | 1 | ROZPOCET
221 | M | 612129315 | Panel kompletizovaný drevený nosných stien ,s TI , vid podrobný popis v PD, rozmer 5800/2834/216 mm | ks | 2 |  | 0 |  |  |  | znížená |  | 0 | 0.05 | 0.1 | 0 | 0 | 32 | M | 2 |  |  |  | ROZPOCET |  |  |  | 0 | 0 | 0 | 0 | 0 | 2 | 0 | 16 | 2117728468
| VV |  | 2" D11 |  | 2 | [13 empty] | VV | 2 | 2 | True | 1 | ROZPOCET
222 | M | 612129316 | Panel kompletizovaný drevený nosných stien ,s TI , vid podrobný popis v PD, rozmer 2980/1680/216 mm | ks | 1 |  | 0 |  |  |  | znížená |  | 0 | 0.05 | 0.05 | 0 | 0 | 32 | M | 2 |  |  |  | ROZPOCET |  |  |  | 0 | 0 | 0 | 0 | 0 | 2 | 0 | 16 | 1098908168
| VV |  | 1" D13 |  | 1 | [13 empty] | VV | 2 | 2 | True | 1 | ROZPOCET
223 | M | 612129317 | Panel kompletizovaný drevený nosných stien ,s TI , vid podrobný popis v PD, rozmer 5973/1985/216 mm | ks | 2 |  | 0 |  |  |  | znížená |  | 0 | 0.05 | 0.1 | 0 | 0 | 32 | M | 2 |  |  |  | ROZPOCET |  |  |  | 0 | 0 | 0 | 0 | 0 | 2 | 0 | 16 | 1479809538
| VV |  | 2" D14 |  | 2 | [13 empty] | VV | 2 | 2 | True | 1 | ROZPOCET
224 | M | 612129318 | Panel kompletizovaný drevený nosných stien ,s TI , vid podrobný popis v PD, rozmer 5973/1810/216 mm | ks | 2 |  | 0 |  |  |  | znížená |  | 0 | 0.05 | 0.1 | 0 | 0 | 32 | M | 2 |  |  |  | ROZPOCET |  |  |  | 0 | 0 | 0 | 0 | 0 | 2 | 0 | 16 | 2008709537
| VV |  | 2" D15 |  | 2 | [13 empty] | VV | 2 | 2 | True | 1 | ROZPOCET
225 | M | 612129319 | Panel kompletizovaný drevený nosných stien ,s TI , vid podrobný popis v PD, rozmer 5973/1810/216 mm | ks | 2 |  | 0 |  |  |  | znížená |  | 0 | 0.05 | 0.1 | 0 | 0 | 32 | M | 2 |  |  |  | ROZPOCET |  |  |  | 0 | 0 | 0 | 0 | 0 | 2 | 0 | 16 | 141285831
| VV |  | 2" Dx |  | 2 | [13 empty] | VV | 2 | 2 | True | 1 | ROZPOCET
226 | M | 612129320 | Panel kompletizovaný drevený nosných stien ,s TI , vid podrobný popis v PD, rozmer 1814/1810/216 mm | ks | 4 |  | 0 |  |  |  | znížená |  | 0 | 0.05 | 0.2 | 0 | 0 | 32 | M | 2 |  |  |  | ROZPOCET |  |  |  | 0 | 0 | 0 | 0 | 0 | 2 | 0 | 16 | 836122715
| VV |  | 4" D16 |  | 4 | [13 empty] | VV | 2 | 2 | True | 1 | ROZPOCET
227 | M | 612129321 | Panel kompletizovaný drevený nosných stien ,s TI , vid podrobný popis v PD, rozmer 4975/1810/216 mm | ks | 4 |  | 0 |  |  |  | znížená |  | 0 | 0.05 | 0.2 | 0 | 0 | 32 | M | 2 |  |  |  | ROZPOCET |  |  |  | 0 | 0 | 0 | 0 | 0 | 2 | 0 | 16 | 1695852930
| VV |  | 4" D14 |  | 4 | [13 empty] | VV | 2 | 2 | True | 1 | ROZPOCET
228 | M | 612129322 | Panel kompletizovaný drevený nosných stien ,s TI , vid podrobný popis v PD, rozmer 3100/1810/216 mm | ks | 2 |  | 0 |  |  |  | znížená |  | 0 | 0.05 | 0.1 | 0 | 0 | 32 | M | 2 |  |  |  | ROZPOCET |  |  |  | 0 | 0 | 0 | 0 | 0 | 2 | 0 | 16 | -234733550
| VV |  | 2" D18 |  | 2 | [13 empty] | VV | 2 | 2 | True | 1 | ROZPOCET
229 | M | 612129323 | Panel kompletizovaný drevený nosných stien ,s TI , vid podrobný popis v PD, rozmer 5025/1295/216 mm | ks | 2 |  | 0 |  |  |  | znížená |  | 0 | 0.05 | 0.1 | 0 | 0 | 32 | M | 2 |  |  |  | ROZPOCET |  |  |  | 0 | 0 | 0 | 0 | 0 | 2 | 0 | 16 | -100394564
| VV |  | 2" D19 |  | 2 | [13 empty] | VV | 2 | 2 | True | 1 | ROZPOCET
230 | M | 612129324 | Panel kompletizovaný drevený nosných stien ,s TI , vid podrobný popis v PD, rozmer 3100/1680/216 mm | ks | 1 |  | 0 |  |  |  | znížená |  | 0 | 0.05 | 0.05 | 0 | 0 | 32 | M | 2 |  |  |  | ROZPOCET |  |  |  | 0 | 0 | 0 | 0 | 0 | 2 | 0 | 16 | 1523549683
| VV |  | 1" D20 |  | 1 | [13 empty] | VV | 2 | 2 | True | 1 | ROZPOCET
231 | M | 612129325 | Panel kompletizovaný drevený nosných stien ,s TI , vid podrobný popis v PD, rozmer 1814/1985/216 mm | ks | 2 |  | 0 |  |  |  | znížená |  | 0 | 0.05 | 0.1 | 0 | 0 | 32 | M | 2 |  |  |  | ROZPOCET |  |  |  | 0 | 0 | 0 | 0 | 0 | 2 | 0 | 16 | 1322085504
| VV |  | 2" D21 |  | 2 | [13 empty] | VV | 2 | 2 | True | 1 | ROZPOCET
232 | M | 612129326 | Panel kompletizovaný drevený nosných stien ,s TI , vid podrobný popis v PD, rozmer 4975/1985/216 mm | ks | 2 |  | 0 |  |  |  | znížená |  | 0 | 0.05 | 0.1 | 0 | 0 | 32 | M | 2 |  |  |  | ROZPOCET |  |  |  | 0 | 0 | 0 | 0 | 0 | 2 | 0 | 16 | -1165353114
| VV |  | 2" D22 |  | 2 | [13 empty] | VV | 2 | 2 | True | 1 | ROZPOCET
233 | M | 612129327 | Panel kompletizovaný drevený nosných stien ,s TI , vid podrobný popis v PD, rozmer 3100/1985/216 mm | ks | 1 |  | 0 |  |  |  | znížená |  | 0 | 0.05 | 0.05 | 0 | 0 | 32 | M | 2 |  |  |  | ROZPOCET |  |  |  | 0 | 0 | 0 | 0 | 0 | 2 | 0 | 16 | -1029949867
| VV |  | 1" D23 |  | 1 | [13 empty] | VV | 2 | 2 | True | 1 | ROZPOCET
234 | M | 612129328 | Panel kompletizovaný drevený nosných stien ,s TI , vid podrobný popis v PD, rozmer 1660/1985/216 mm | ks | 1 |  | 0 |  |  |  | znížená |  | 0 | 0.05 | 0.05 | 0 | 0 | 32 | M | 2 |  |  |  | ROZPOCET |  |  |  | 0 | 0 | 0 | 0 | 0 | 2 | 0 | 16 | -1376602362
| VV |  | 1" D24 |  | 1 | [13 empty] | VV | 2 | 2 | True | 1 | ROZPOCET
235 | M | 612129329 | Panel kompletizovaný drevený nosných stien ,s TI , vid podrobný popis v PD, rozmer 2980/2730/216 mm | ks | 1 |  | 0 |  |  |  | znížená |  | 0 | 0.05 | 0.05 | 0 | 0 | 32 | M | 2 |  |  |  | ROZPOCET |  |  |  | 0 | 0 | 0 | 0 | 0 | 2 | 0 | 16 | 1597971064
| VV |  | 1" D25 |  | 1 | [13 empty] | VV | 2 | 2 | True | 1 | ROZPOCET
236 | M | 612129330 | Panel kompletizovaný drevený nosných stien ,s TI , vid podrobný popis v PD, rozmer 2980/935/216 mm | ks | 1 |  | 0 |  |  |  | znížená |  | 0 | 0.05 | 0.05 | 0 | 0 | 32 | M | 2 |  |  |  | ROZPOCET |  |  |  | 0 | 0 | 0 | 0 | 0 | 2 | 0 | 16 | -1216706910
| VV |  | 1" D26 |  | 1 | [13 empty] | VV | 2 | 2 | True | 1 | ROZPOCET
237 | M | 612129331 | Panel kompletizovaný drevený nosných stien ,s TI , vid podrobný popis v PD, rozmer 5800/1050/216 mm | ks | 1 |  | 0 |  |  |  | znížená |  | 0 | 0.05 | 0.05 | 0 | 0 | 32 | M | 2 |  |  |  | ROZPOCET |  |  |  | 0 | 0 | 0 | 0 | 0 | 2 | 0 | 16 | -1478376954
| VV |  | 1" D27 |  | 1 | [13 empty] | VV | 2 | 2 | True | 1 | ROZPOCET
238 | M | 612129332 | Panel kompletizovaný drevený nosných stien ,s TI , vid podrobný popis v PD, rozmer 5600/935/216 mm | ks | 2 |  | 0 |  |  |  | znížená |  | 0 | 0.05 | 0.1 | 0 | 0 | 32 | M | 2 |  |  |  | ROZPOCET |  |  |  | 0 | 0 | 0 | 0 | 0 | 2 | 0 | 16 | -1823988422
| VV |  | 2" D31 |  | 2 | [13 empty] | VV | 2 | 2 | True | 1 | ROZPOCET
239 | M | 612129333 | Panel kompletizovaný drevený nosných stien ,s TI , vid podrobný popis v PD, rozmer 6753/1525/216 mm | ks | 1 |  | 0 |  |  |  | znížená |  | 0 | 0.05 | 0.05 | 0 | 0 | 32 | M | 2 |  |  |  | ROZPOCET |  |  |  | 0 | 0 | 0 | 0 | 0 | 2 | 0 | 16 | -708039254
| VV |  | 1" D32 |  | 1 | [13 empty] | VV | 2 | 2 | True | 1 | ROZPOCET
240 | M | 612129334 | Panel kompletizovaný drevený nosných stien ,s TI , vid podrobný popis v PD, rozmer 3100/1394/216 mm | ks | 1 |  | 0 |  |  |  | znížená |  | 0 | 0.05 | 0.05 | 0 | 0 | 32 | M | 2 |  |  |  | ROZPOCET |  |  |  | 0 | 0 | 0 | 0 | 0 | 2 | 0 | 16 | -763339943
| VV |  | 1" D33 |  | 1 | [13 empty] | VV | 2 | 2 | True | 1 | ROZPOCET
241 | M | 612129335 | Panel kompletizovaný drevený nosných stien ,s TI , vid podrobný popis v PD, rozmer 6573/1331/216 mm | ks | 1 |  | 0 |  |  |  | znížená |  | 0 | 0.05 | 0.05 | 0 | 0 | 32 | M | 2 |  |  |  | ROZPOCET |  |  |  | 0 | 0 | 0 | 0 | 0 | 2 | 0 | 16 | 1655339615
| VV |  | 1" D34 |  | 1 | [13 empty] | VV | 2 | 2 | True | 1 | ROZPOCET
242 | M | 612129336 | Panel kompletizovaný drevený nosných stien ,s TI , vid podrobný popis v PD, rozmer 1160/260/216 mm | ks | 1 |  | 0 |  |  |  | znížená |  | 0 | 0.05 | 0.05 | 0 | 0 | 32 | M | 2 |  |  |  | ROZPOCET |  |  |  | 0 | 0 | 0 | 0 | 0 | 2 | 0 | 16 | 17842583
| VV |  | 1" D35 |  | 1 | [13 empty] | VV | 2 | 2 | True | 1 | ROZPOCET
243 | M | 612129337 | Panel kompletizovaný drevený nosných stien ,s TI , vid podrobný popis v PD, rozmer 5970/1495/216 mm | ks | 1 |  | 0 |  |  |  | znížená |  | 0 | 0.05 | 0.05 | 0 | 0 | 32 | M | 2 |  |  |  | ROZPOCET |  |  |  | 0 | 0 | 0 | 0 | 0 | 2 | 0 | 16 | 334294333
| VV |  | 1" D36 |  | 1 | [13 empty] | VV | 2 | 2 | True | 1 | ROZPOCET
244 | M | 612129338 | Panel kompletizovaný drevený nosných stien ,s TI , vid podrobný popis v PD, rozmer 80/1980/216 mm | ks | 4 |  | 0 |  |  |  | znížená |  | 0 | 0.05 | 0.2 | 0 | 0 | 32 | M | 2 |  |  |  | ROZPOCET |  |  |  | 0 | 0 | 0 | 0 | 0 | 2 | 0 | 16 | 408019252
| VV |  | 4" P0S1 |  | 4 | [13 empty] | VV | 2 | 2 | True | 1 | ROZPOCET
245 | K | 998763403 | Presun hmôt pre sádrokartónové konštrukcie v stavbách(objektoch )výšky od 7 do 24 m | % |  |  | 0 |  |  |  | znížená |  | 0 | 0 | 0 | 0 | 0 | 16 | K | 2 |  |  |  | ROZPOCET |  |  |  | 0 | 0 | 0 | 0 | 0 | 2 | 0 | 16 | -1392527437
245a | K | 7631615R35 | Montáž SDK obkladu - kapotáže OK stlpu , r. š. do 500 , opláštenie doskou / s pojov materiálom a ost. / | m | 208.4 |  | 0 |  |  |  | znížená |  | 0 | 0.00253 | 0.52725 | 0 | 0 | 16 | K | 2 |  |  |  | ROZPOCET |  |  |  | 0 | 0 | 0 | 0 | 0 | 2 | 0 | 16 | -1600375648
| VV |  | OK vazba 1-8,11 - slpy v dl m | [15 empty] | VV | 2 | 1 | True | 0 | ROZPOCET
| VV |  | (3,69*9+3,56*9+3,5*9+3,37*9) |  | 127.08 | [13 empty] | VV | 2 | 2 | True | 0 | ROZPOCET
| VV |  | OK vazba 9,10 | [15 empty] | VV | 2 | 1 | True | 0 | ROZPOCET
| VV |  | 2*3,69+2*0,69+2*0,63+2*0,5 |  | 11.02 | [13 empty] | VV | 2 | 2 | True | 0 | ROZPOCET
| VV |  | OK vazba 12 | [15 empty] | VV | 2 | 1 | True | 0 | ROZPOCET
| VV |  | 2*5+2*4,85 |  | 19.7 | [13 empty] | VV | 2 | 2 | True | 0 | ROZPOCET
| VV |  | OK vazba 14 | [15 empty] | VV | 2 | 1 | True | 0 | ROZPOCET
| VV |  | 2*5,1+2*6,34+2*6,56 |  | 36 | [13 empty] | VV | 2 | 2 | True | 0 | ROZPOCET
| VV |  | sch | [15 empty] | VV | 2 | 1 | True | 0 | ROZPOCET
| VV |  | 2*2,6+2*4,7 |  | 14.6 | [13 empty] | VV | 2 | 2 | True | 0 | ROZPOCET
| VV | dlOBKLadu | Súčet |  | 208.4 | [13 empty] | VV | 2 | 4 | True | 1 | ROZPOCET
245b | M | 590310000600 | Doska sadrovláknitá protipožiarna GLASROC F Ridurit hrxšxl 20x1200x2000 mm na obklady, RIGIPS | m2 | 139.15 |  | 0 |  |  |  | znížená |  | 0 | 0.0205 | 2.8526 | 0 | 0 | 32 | M | 2 |  |  |  | ROZPOCET |  |  |  | 0 | 0 | 0 | 0 | 0 | 2 | 0 | 16 | 375348560
| VV |  | dlOBKLadu*(0,21*2+0,17*2)*1,1 |  | 174.222 | [13 empty] | VV | 2 | 2 | True | 0 | ROZPOCET
| VV |  | -(0,21*2)*(12+13)*3,6 " vnutorne oplastene len z dvoch stran-stredove stlpy |  | -37.8 | [13 empty] | VV | 2 | 2 | True | 0 | ROZPOCET
| VV |  | Súčet |  | 136.422 | [13 empty] | VV | 2 | 4 | True | 1 | ROZPOCET
| VV |  | 136,422*1,02 'Prepočítané koeficientom množstva |  | 139.15 | [13 empty] | VV | 2 | 2 | False | 1 | ROZPOCET
| D | 764 | Konštrukcie klampiarske |  |  |  | 0 | [5 empty] | 0 |  | 1.4262 |  | 1.113 | 2 | D | 1 |  |  |  | ROZPOCET | [9 empty] | 0
246 | K | 764312822.S | Demontáž krytiny hladkej strešnej z tabúľ 2000 x 670 mm, do 30st., -0,00751t | m2 | 25 |  | 0 |  |  |  | znížená |  | 0 | 0 | 0 | 0.00751 | 0.18775 | 16 | K | 2 |  |  |  | ROZPOCET |  |  |  | 0 | 0 | 0 | 0 | 0 | 2 | 0 | 16 | -2079510422
| VV |  | 25 "B21 |  | 25 | [13 empty] | VV | 2 | 2 | True | 1 | ROZPOCET
247 | K | 764333520.S | Lemovanie z hliníkového farebného Al plechu, múrov na plochých strechách r.š. 250 mm | m | 4.5 |  | 0 |  |  |  | znížená |  | 0 | 0.00097 | 0.004365 | 0 | 0 | 16 | K | 2 |  |  |  | ROZPOCET |  |  |  | 0 | 0 | 0 | 0 | 0 | 2 | 0 | 16 | 1408185431
| VV |  | 2,5*1"k17 |  | 2.5 | [13 empty] | VV | 2 | 2 | True | 0 | ROZPOCET
| VV |  | 2 " kl35 |  | 2 | [13 empty] | VV | 2 | 2 | True | 0 | ROZPOCET
| VV |  | Súčet |  | 4.5 | [13 empty] | VV | 2 | 4 | True | 1 | ROZPOCET
248 | K | 76433R521 | lišta z hliníkového farebného Al plechu,hr 0,7 mm, do r.š. 50 mm | m | 5.9 |  | 0 |  |  |  | znížená |  | 0 | 0.00097 | 0.005723 | 0 | 0 | 16 | K | 2 |  |  |  | ROZPOCET |  |  |  | 0 | 0 | 0 | 0 | 0 | 2 | 0 | 16 | -295905100
| VV |  | 5,9"k22 |  | 5.9 | [13 empty] | VV | 2 | 2 | True | 1 | ROZPOCET
249 | K | 764352611.S | Zvodové rúry z hliníkového farebného Al plechu, kruhové priemer 80 mm | m | 3.1 |  | 0 |  |  |  | znížená |  | 0 | 0.00092 | 0.002852 | 0 | 0 | 16 | K | 2 |  |  |  | ROZPOCET |  |  |  | 0 | 0 | 0 | 0 | 0 | 2 | 0 | 16 | 690168922
| VV |  | 3,1 "k34 |  | 3.1 | [13 empty] | VV | 2 | 2 | True | 1 | ROZPOCET
250 | K | 764352613.S | Zvodové rúry z hliníkového farbeného Al plechu , vrátane lemov so zaústením, manžiet, kolien, vpustov vody a prechodových kusov, kruhové, s priemerom 120 mm | m | 66.08 |  | 0 |  |  |  | znížená |  | 0 | 0.00128 | 0.084582 | 0 | 0 | 16 | K | 2 |  |  |  | ROZPOCET |  |  |  | 0 | 0 | 0 | 0 | 0 | 2 | 0 | 16 | 281192323
| VV |  | 11,6*5 " k20 |  | 58 | [13 empty] | VV | 2 | 2 | True | 0 | ROZPOCET
| VV |  | 8,08*1 "k21 |  | 8.08 | [13 empty] | VV | 2 | 2 | True | 0 | ROZPOCET
| VV |  | Súčet |  | 66.08 | [13 empty] | VV | 2 | 4 | True | 1 | ROZPOCET
251 | K | 764352865.S | Montáž kotlíka kónického z hliníkového farebného Al plechu, pre rúry s priemerom do 150 mm | ks | 7 |  | 0 |  |  |  | znížená |  | 0 | 6e-05 | 0.00042 | 0 | 0 | 16 | K | 2 |  |  |  | ROZPOCET |  |  |  | 0 | 0 | 0 | 0 | 0 | 2 | 0 | 16 | -904500825
252 | M | 55344006994 | Kotlík fasádny - pre strešný chrlič, plech hr 1,2 mm- atyp | ks | 7 |  | 0 |  |  |  | znížená |  | 0 | 0.00022 | 0.00154 | 0 | 0 | 32 | M | 2 |  |  |  | ROZPOCET |  |  |  | 0 | 0 | 0 | 0 | 0 | 2 | 0 | 16 | -263699243
253 | K | 764352811.S | Žľaby z hliníkového farebného Al plechu, pododkvapové polkruhové r.š. 250 mm | m | 2.635 |  | 0 |  |  |  | znížená |  | 0 | 0.00114 | 0.0030039 | 0 | 0 | 16 | K | 2 |  |  |  | ROZPOCET |  |  |  | 0 | 0 | 0 | 0 | 0 | 2 | 0 | 16 | -1004642962
| VV |  | 2,635 " k32 |  | 2.635 | [13 empty] | VV | 2 | 2 | True | 1 | ROZPOCET
254 | K | 764352865.S | Montáž kotlíka kónického z hliníkového farebného Al plechu, pre rúry s priemerom do 150 mm | ks | 1 |  | 0 |  |  |  | znížená |  | 0 | 6e-05 | 6e-05 | 0 | 0 | 16 | K | 2 |  |  |  | ROZPOCET |  |  |  | 0 | 0 | 0 | 0 | 0 | 2 | 0 | 16 | -1003487912
255 | M | 553440069900.S | Kotlík žľabový oválny lisovaný hliník farebný, rozmer 330/120 mm | ks | 1 |  | 0 |  |  |  | znížená |  | 0 | 0.00022 | 0.00022 | 0 | 0 | 32 | M | 2 |  |  |  | ROZPOCET |  |  |  | 0 | 0 | 0 | 0 | 0 | 2 | 0 | 16 | 2086283323
256 | K | 764391910.S | Ostatné prvky strešné z pozinkovaného Pz plechu záveterná lišta so sklonom do 30° rš 250 mm | m | 2.635 |  | 0 |  |  |  | znížená |  | 0 | 0.00144 | 0.0037944 | 0 | 0 | 16 | K | 2 |  |  |  | ROZPOCET |  |  |  | 0 | 0 | 0 | 0 | 0 | 2 | 0 | 16 | -1060306664
| VV |  | 2,635 "k29 |  | 2.635 | [13 empty] | VV | 2 | 2 | True | 1 | ROZPOCET
257 | K | 7643949R1 | Ostatné prvky -oplechovanie vyustenia prepadu | ks | 2 |  | 0 |  |  |  | znížená |  | 0 | 0.00133 | 0.00266 | 0 | 0 | 16 | K | 2 |  |  |  | ROZPOCET |  |  |  | 0 | 0 | 0 | 0 | 0 | 2 | 0 | 16 | 1176956852
| VV |  | 2 "k24 |  | 2 | [13 empty] | VV | 2 | 2 | True | 1 | ROZPOCET
258 | K | 764394R38 | Podkladový pás z pozinkovaného PZ plechu, do r.š. 65 mm | m | 261.75 |  | 0 |  |  |  | znížená |  | 0 | 3e-05 | 0.0078525 | 0 | 0 | 16 | K | 2 |  |  |  | ROZPOCET |  |  |  | 0 | 0 | 0 | 0 | 0 | 2 | 0 | 16 | 887573427
| VV |  | 261,75 " - výstužný plech hr 1,25 mm , k1A |  | 261.75 | [13 empty] | VV | 2 | 2 | True | 1 | ROZPOCET
259 | K | 7644103R5 | Oplechovanie parapetov z hliníkového Al plechu, vrátane rohov r.š. 500 mm +enkolit | m | 113 |  | 0 |  |  |  | znížená |  | 0 | 0.00111 | 0.12543 | 0 | 0 | 16 | K | 2 |  |  |  | ROZPOCET |  |  |  | 0 | 0 | 0 | 0 | 0 | 2 | 0 | 16 | -933725772
| VV |  | 113 " K2 |  | 113 | [13 empty] | VV | 2 | 2 | True | 1 | ROZPOCET
260 | K | 764394R31 | Podkladový pás z pozinkovaného PZ plechu, do r.š. 200 mm | m | 145.945 |  | 0 |  |  |  | znížená |  | 0 | 3e-05 | 0.0043783 | 0 | 0 | 16 | K | 2 |  |  |  | ROZPOCET |  |  |  | 0 | 0 | 0 | 0 | 0 | 2 | 0 | 16 | 1323921268
| VV |  | - výstužný plech hr 1.25 mm | [15 empty] | VV | 2 | 1 | True | 0 | ROZPOCET
| VV |  | 113"k2a |  | 113 | [13 empty] | VV | 2 | 2 | True | 0 | ROZPOCET
| VV |  | 5,495*2 " k15 |  | 10.99 | [13 empty] | VV | 2 | 2 | True | 0 | ROZPOCET
| VV |  | 1,05"k23 |  | 1.05 | [13 empty] | VV | 2 | 2 | True | 0 | ROZPOCET
| VV |  | 2,635*2 "k29,c.b |  | 5.27 | [13 empty] | VV | 2 | 2 | True | 0 | ROZPOCET
| VV |  | 13 "k30 |  | 13 | [13 empty] | VV | 2 | 2 | True | 0 | ROZPOCET
| VV |  | 2,635 "k33 |  | 2.635 | [13 empty] | VV | 2 | 2 | True | 0 | ROZPOCET
| VV |  | Súčet |  | 145.945 | [13 empty] | VV | 2 | 4 | True | 1 | ROZPOCET
261 | K | 7643233R1 | Perforovaná lišta, AL plech , hr 0,7 mm, do rš 128 mm | m | 526.79 |  | 0 |  |  |  | znížená |  | 0 | 0.00074 | 0.38982 | 0 | 0 | 16 | K | 2 |  |  |  | ROZPOCET |  |  |  | 0 | 0 | 0 | 0 | 0 | 2 | 0 | 16 | -1176047283
| VV |  | 113,8 " K3 |  | 113.8 | [13 empty] | VV | 2 | 2 | True | 0 | ROZPOCET
| VV |  | 140 "K4 |  | 140 | [13 empty] | VV | 2 | 2 | True | 0 | ROZPOCET
| VV |  | 130,6 " K5 |  | 130.6 | [13 empty] | VV | 2 | 2 | True | 0 | ROZPOCET
| VV |  | 16,286" K5A |  | 16.286 | [13 empty] | VV | 2 | 2 | True | 0 | ROZPOCET
| VV |  | 11,6 " K5B |  | 11.6 | [13 empty] | VV | 2 | 2 | True | 0 | ROZPOCET
| VV |  | 114,504 " K6 |  | 114.504 | [13 empty] | VV | 2 | 2 | True | 0 | ROZPOCET
| VV |  | Súčet |  | 526.79 | [13 empty] | VV | 2 | 4 | True | 1 | ROZPOCET
262 | K | 7643233R7 | odkvapová lišta, AL plech , hr 0,7 mm, do rš 80 mm | m | 158.268 |  | 0 |  |  |  | znížená |  | 0 | 0.00074 | 0.11712 | 0 | 0 | 16 | K | 2 |  |  |  | ROZPOCET |  |  |  | 0 | 0 | 0 | 0 | 0 | 2 | 0 | 16 | -2128933527
| VV |  | 158,268 " K7 |  | 158.268 | [13 empty] | VV | 2 | 2 | True | 0 | ROZPOCET
| VV |  | Súčet |  | 158.268 | [13 empty] | VV | 2 | 4 | True | 1 | ROZPOCET
263 | K | 7644107R8 | Oplechovanie parapetov z hliníkového farebného Al plechu, vrátane rohov r.š. 250 mm +enkolit | m | 2.635 |  | 0 |  |  |  | znížená |  | 0 | 0.0011 | 0.0028985 | 0 | 0 | 16 | K | 2 |  |  |  | ROZPOCET |  |  |  | 0 | 0 | 0 | 0 | 0 | 2 | 0 | 16 | -273979739
| VV |  | 2,635 "k33 |  | 2.635 | [13 empty] | VV | 2 | 2 | True | 1 | ROZPOCET
264 | K | 7644107R7 | Oplechovanie parapetov z hliníkového farebného Al plechu, hr 0,7 mm, vrátane rohov do r.š. 330 mm+enkolit | m | 20.42 |  | 0 |  |  |  | znížená |  | 0 | 0.0014 | 0.028588 | 0 | 0 | 16 | K | 2 |  |  |  | ROZPOCET |  |  |  | 0 | 0 | 0 | 0 | 0 | 2 | 0 | 16 | 829507582
| VV |  | 1,81*2"k18 |  | 3.62 | [13 empty] | VV | 2 | 2 | True | 0 | ROZPOCET
| VV |  | 3*1+2*2+3,8*1+6*1 " k25-28 |  | 16.8 | [13 empty] | VV | 2 | 2 | True | 0 | ROZPOCET
| VV |  | Súčet |  | 20.42 | [13 empty] | VV | 2 | 4 | True | 1 | ROZPOCET
265 | K | 7644107R61 | Oplechovanie parapetov z hliníkového farebného Al plechu, hr 0,7 mm, vrátane rohov r.š. 400 mm +enkolit | m | 16.21 |  | 0 |  |  |  | znížená |  | 0 | 0.00166 | 0.026909 | 0 | 0 | 16 | K | 2 |  |  |  | ROZPOCET |  |  |  | 0 | 0 | 0 | 0 | 0 | 2 | 0 | 16 | -1929208008
| VV |  | 5,495*2 "k15 |  | 10.99 | [13 empty] | VV | 2 | 2 | True | 0 | ROZPOCET
| VV |  | 0,6*7 " k16 |  | 4.2 | [13 empty] | VV | 2 | 2 | True | 0 | ROZPOCET
| VV |  | 1,02 "k23 |  | 1.02 | [13 empty] | VV | 2 | 2 | True | 0 | ROZPOCET
| VV |  | Súčet |  | 16.21 | [13 empty] | VV | 2 | 4 | True | 1 | ROZPOCET
266 | K | 7644107R51 | Oplechovanie ostenia z hliníkového farebného Al plechu hr 0,7mm, vrátane rohov, do r.š. 330 mm +enkolit | m | 40.362 |  | 0 |  |  |  | znížená |  | 0 | 0.0014 | 0.056507 | 0 | 0 | 16 | K | 2 |  |  |  | ROZPOCET |  |  |  | 0 | 0 | 0 | 0 | 0 | 2 | 0 | 16 | -920695203
| VV |  | 1,88*12+1,58*6+3,3*2+1,722 " k11-14 |  | 40.362 | [13 empty] | VV | 2 | 2 | True | 0 | ROZPOCET
| VV |  | Súčet |  | 40.362 | [13 empty] | VV | 2 | 4 | True | 1 | ROZPOCET
267 | K | 764430710.S | Oplechovanie muriva a atík z hliníkového farebného Al plechu, vrátane rohov r.š. 250 mm | m | 11.61 |  | 0 |  |  |  | znížená |  | 0 | 0.00099 | 0.011494 | 0 | 0 | 16 | K | 2 |  |  |  | ROZPOCET |  |  |  | 0 | 0 | 0 | 0 | 0 | 2 | 0 | 16 | 1880422559
| VV |  | 11,61 " k9 |  | 11.61 | [13 empty] | VV | 2 | 2 | True | 0 | ROZPOCET
| VV |  | Súčet |  | 11.61 | [13 empty] | VV | 2 | 4 | True | 1 | ROZPOCET
268 | K | 764430740.S | Oplechovanie muriva a atík z hliníkového farebného Al plechu, vrátane rohov r.š. 500 mm | m | 6.5 |  | 0 |  |  |  | znížená |  | 0 | 0.00193 | 0.012545 | 0 | 0 | 16 | K | 2 |  |  |  | ROZPOCET |  |  |  | 0 | 0 | 0 | 0 | 0 | 2 | 0 | 16 | 1628304874
| VV |  | 6,5 " k30 |  | 6.5 | [13 empty] | VV | 2 | 2 | True | 0 | ROZPOCET
| VV |  | Súčet |  | 6.5 | [13 empty] | VV | 2 | 4 | True | 1 | ROZPOCET
269 | K | 764430760.S | Oplechovanie muriva a atík z hliníkového farebného Al plechu, vrátane rohov r.š. 750 mm | m | 158.938 |  | 0 |  |  |  | znížená |  | 0 | 0.00287 | 0.45615 | 0 | 0 | 16 | K | 2 |  |  |  | ROZPOCET |  |  |  | 0 | 0 | 0 | 0 | 0 | 2 | 0 | 16 | 1817405091
| VV |  | 130,3 " k8 |  | 130.3 | [13 empty] | VV | 2 | 2 | True | 0 | ROZPOCET
| VV |  | 11,61 " k9 |  | 11.61 | [13 empty] | VV | 2 | 2 | True | 0 | ROZPOCET
| VV |  | 17,028 " k10 |  | 17.028 | [13 empty] | VV | 2 | 2 | True | 0 | ROZPOCET
| VV |  | Súčet |  | 158.938 | [13 empty] | VV | 2 | 4 | True | 1 | ROZPOCET
270 | K | 764394920.S | Ostatné prvky strešné z pozinkovaného Pz plechu podkladný pás rš 200 mm | m | 57.276 |  | 0 |  |  |  | znížená |  | 0 | 0.00108 | 0.061858 | 0 | 0 | 16 | K | 2 |  |  |  | ROZPOCET |  |  |  | 0 | 0 | 0 | 0 | 0 | 2 | 0 | 16 | 1574887217
| VV |  | 11,61*2 " k9 b,e |  | 23.22 | [13 empty] | VV | 2 | 2 | True | 0 | ROZPOCET
| VV |  | 17,028*2 " k10 b,c |  | 34.056 | [13 empty] | VV | 2 | 2 | True | 0 | ROZPOCET
| VV |  | Súčet |  | 57.276 | [13 empty] | VV | 2 | 4 | True | 1 | ROZPOCET
271 | K | 764394930.S | Ostatné prvky strešné z pozinkovaného Pz plechu podkladný pás rš 250 mm | m | 11.61 |  | 0 |  |  |  | znížená |  | 0 | 0.00133 | 0.015441 | 0 | 0 | 16 | K | 2 |  |  |  | ROZPOCET |  |  |  | 0 | 0 | 0 | 0 | 0 | 2 | 0 | 16 | 833418050
| VV |  | 11,61 " k9c |  | 11.61 | [13 empty] | VV | 2 | 2 | True | 1 | ROZPOCET
272 | K | 7643113R1 | Montáž a dodavka fasády : AL plech hr 0,7 mm PREFA, farba tmavošedá P10 - na zvislú uhlovú drážku | m2 | 592.934 |  | 0 |  |  |  | znížená |  | 0 | 0 | 0 | 0 | 0 | 16 | K | 2 |  |  |  | ROZPOCET |  |  |  | 0 | 0 | 0 | 0 | 0 | 2 | 0 | 16 | -2022185589
| VV |  | 208,93+1,53+0,94 "sv |  | 211.4 | [13 empty] | VV | 2 | 2 | True | 0 | ROZPOCET
| VV |  | 173,89 "jz |  | 173.89 | [13 empty] | VV | 2 | 2 | True | 0 | ROZPOCET
| VV | plochaF1 | Medzisúčet |  | 385.29 | [13 empty] | VV | 2 | 3 | True | 0 | ROZPOCET
| VV |  | 5,617 "sz |  | 5.617 | [13 empty] | VV | 2 | 2 | True | 0 | ROZPOCET
| VV |  | 26,8 "sv |  | 26.8 | [13 empty] | VV | 2 | 2 | True | 0 | ROZPOCET
| VV |  | 50,82 "jz |  | 50.82 | [13 empty] | VV | 2 | 2 | True | 0 | ROZPOCET
| VV | plochaF1A | Medzisúčet |  | 83.237 | [13 empty] | VV | 2 | 3 | True | 0 | ROZPOCET
| VV |  | 119,46"sz |  | 119.46 | [13 empty] | VV | 2 | 2 | True | 0 | ROZPOCET
| VV |  | 1,54 +0,937" jz |  | 2.477 | [13 empty] | VV | 2 | 2 | True | 0 | ROZPOCET
| VV |  | 1,53+0,94"sv |  | 2.47 | [13 empty] | VV | 2 | 2 | True | 0 | ROZPOCET
| VV | plochaF1B | Medzisúčet |  | 124.407 | [13 empty] | VV | 2 | 3 | True | 0 | ROZPOCET
| VV | plochaFASADA | Súčet |  | 592.934 | [13 empty] | VV | 2 | 4 | True | 1 | ROZPOCET
273 | K | 764454801.S | Demontáž odpadových rúr kruhových, s priemerom 75 a 100 mm, -0,00226t | m | 2.9 |  | 0 |  |  |  | znížená |  | 0 | 0 | 0 | 0.00226 | 0.006554 | 16 | K | 2 |  |  |  | ROZPOCET |  |  |  | 0 | 0 | 0 | 0 | 0 | 2 | 0 | 16 | -891191160
| VV |  | 2,9" B22 |  | 2.9 | [13 empty] | VV | 2 | 2 | True | 1 | ROZPOCET
274 | K | 764352810.S | Demontáž žľabov pododkvapových polkruhových so sklonom do 30st. rš 330 mm, -0,00330t | m | 12.55 |  | 0 |  |  |  | znížená |  | 0 | 0 | 0 | 0.0033 | 0.041415 | 16 | K | 2 |  |  |  | ROZPOCET |  |  |  | 0 | 0 | 0 | 0 | 0 | 2 | 0 | 16 | -962946427
| VV |  | 6,2 "B18 |  | 6.2 | [13 empty] | VV | 2 | 2 | True | 0 | ROZPOCET
| VV |  | 6,35"B23 |  | 6.35 | [13 empty] | VV | 2 | 2 | True | 0 | ROZPOCET
| VV |  | Súčet |  | 12.55 | [13 empty] | VV | 2 | 4 | True | 1 | ROZPOCET
275 | K | 764430840.S | Demontáž oplechovania múrov a nadmuroviek rš od 330 do 500 mm, -0,00230t | m | 190.3 |  | 0 |  |  |  | znížená |  | 0 | 0 | 0 | 0.0023 | 0.43769 | 16 | K | 2 |  |  |  | ROZPOCET |  |  |  | 0 | 0 | 0 | 0 | 0 | 2 | 0 | 16 | -1289855182
| VV |  | (10,35*2+6,2*2) " B17 |  | 33.1 | [13 empty] | VV | 2 | 2 | True | 0 | ROZPOCET
| VV |  | 70,4*2+16,4 |  | 157.2 | [13 empty] | VV | 2 | 2 | True | 0 | ROZPOCET
| VV |  | Súčet |  | 190.3 | [13 empty] | VV | 2 | 4 | True | 1 | ROZPOCET
276 | K | 764454803.S | Demontáž odpadových rúr kruhových, s priemerom 150 mm, -0,00356t | m | 123.48 |  | 0 |  |  |  | znížená |  | 0 | 0 | 0 | 0.00356 | 0.43959 | 16 | K | 2 |  |  |  | ROZPOCET |  |  |  | 0 | 0 | 0 | 0 | 0 | 2 | 0 | 16 | -1407697122
| VV |  | 14*8,82 "B1 |  | 123.48 | [13 empty] | VV | 2 | 2 | True | 1 | ROZPOCET
277 | K | 998764204.S | Presun hmôt pre konštrukcie klampiarske v objektoch výšky nad 24 do 36 m | % |  |  | 0 |  |  |  | znížená |  | 0 | 0 | 0 | 0 | 0 | 16 | K | 2 |  |  |  | ROZPOCET |  |  |  | 0 | 0 | 0 | 0 | 0 | 2 | 0 | 16 | 1172274532
| D | 766 | Konštrukcie stolárske |  |  |  | 0 | [5 empty] | 0 |  | 2.4438 |  | 0 | 2 | D | 1 |  |  |  | ROZPOCET | [9 empty] | 0
278 | K | 7666213R1 | Montáž a dodavka podokenného profilu z EPS s kompozitným jadrom š do 285 mm | m | 107.605 |  | 0 |  |  |  | znížená |  | 0 | 0.00016 | 0.017217 | 0 | 0 | 16 | K | 2 |  |  |  | ROZPOCET |  |  |  | 0 | 0 | 0 | 0 | 0 | 2 | 0 | 16 | 2029206743
279 | K | 766621400.S | Montáž okien plastových s hydroizolačnými ISO páskami (exteriérová a interiérová) | m | 531.336 |  | 0 |  |  |  | znížená |  | 0 | 0.00021 | 0.11158 | 0 | 0 | 16 | K | 2 |  |  |  | ROZPOCET |  |  |  | 0 | 0 | 0 | 0 | 0 | 2 | 0 | 16 | -1604022734
| VV |  | (2,69+1,935)*2*(3+3) |  | 55.5 | [13 empty] | VV | 2 | 2 | True | 0 | ROZPOCET
| VV |  | (2,7+1,935)*2*(12+12) |  | 222.48 | [13 empty] | VV | 2 | 2 | True | 0 | ROZPOCET
| VV |  | (2,6+1,935)*2*(2+2) |  | 36.28 | [13 empty] | VV | 2 | 2 | True | 0 | ROZPOCET
| VV |  | (2,695+1,935)*2*(2) |  | 18.52 | [13 empty] | VV | 2 | 2 | True | 0 | ROZPOCET
| VV |  | (3,35+2,695)*2*1 |  | 12.09 | [13 empty] | VV | 2 | 2 | True | 0 | ROZPOCET
| VV |  | (2,7+1,635)*2*(2+2) |  | 34.68 | [13 empty] | VV | 2 | 2 | True | 0 | ROZPOCET
| VV |  | (1,25+1,635)*2*(1+1) |  | 11.54 | [13 empty] | VV | 2 | 2 | True | 0 | ROZPOCET
| VV |  | (2,695+1,635)*2*(1) |  | 8.66 | [13 empty] | VV | 2 | 2 | True | 0 | ROZPOCET
| VV |  | (0,56+8,139)*2*(2+1+4) |  | 121.786 | [13 empty] | VV | 2 | 2 | True | 0 | ROZPOCET
| VV |  | (3+1,9)*2*1 |  | 9.8 | [13 empty] | VV | 2 | 2 | True | 0 | ROZPOCET
| VV |  | Súčet |  | 531.336 | [13 empty] | VV | 2 | 4 | True | 1 | ROZPOCET
280 | M | 283290006100.S | Tesniaca paropriepustná fólia polymér-flísová, š. 290 mm, dĺ. 30 m, pre tesnenie pripájacej škáry okenného rámu a muriva z exteriéru | m | 535 |  | 0 |  |  |  | znížená |  | 0 | 0.0001 | 0.0535 | 0 | 0 | 32 | M | 2 |  |  |  | ROZPOCET |  |  |  | 0 | 0 | 0 | 0 | 0 | 2 | 0 | 16 | 999864996
281 | M | 283290006200.S | Tesniaca paronepriepustná fólia polymér-flísová, š. 70 mm, dĺ. 30 m, pre tesnenie pripájacej škáry okenného rámu a muriva z interiéru | m | 535 |  | 0 |  |  |  | znížená |  | 0 | 0.0001 | 0.0535 | 0 | 0 | 32 | M | 2 |  |  |  | ROZPOCET |  |  |  | 0 | 0 | 0 | 0 | 0 | 2 | 0 | 16 | 1346353003
282 | M | 6114100R01 | Plastové okno 2695/1935 mm, izolačné trojsklo,- kompletne, vid popis W1 | ks | 6 |  | 0 |  |  |  | znížená |  | 0 | 0.022 | 0.132 | 0 | 0 | 32 | M | 2 |  |  |  | ROZPOCET |  |  |  | 0 | 0 | 0 | 0 | 0 | 2 | 0 | 16 | 1950433175
283 | M | 6114100R02 | Plastové okno 2700/1935 mm, izolačné trojsklo,- kompletne, vid popis W2 | ks | 24 |  | 0 |  |  |  | znížená |  | 0 | 0.022 | 0.528 | 0 | 0 | 32 | M | 2 |  |  |  | ROZPOCET |  |  |  | 0 | 0 | 0 | 0 | 0 | 2 | 0 | 16 | 754386367
284 | M | 6114100R023 | Plastové okno 2600/1935 mm, izolačné trojsklo,- kompletne, vid popis W3 | ks | 2 |  | 0 |  |  |  | znížená |  | 0 | 0.022 | 0.044 | 0 | 0 | 32 | M | 2 |  |  |  | ROZPOCET |  |  |  | 0 | 0 | 0 | 0 | 0 | 2 | 0 | 16 | 2132669466
285 | M | 6114100R024 | Plastové okno 2700/1935 mm, izolačné trojsklo,- kompletne, vid popis W4 | ks | 2 |  | 0 |  |  |  | znížená |  | 0 | 0.022 | 0.044 | 0 | 0 | 32 | M | 2 |  |  |  | ROZPOCET |  |  |  | 0 | 0 | 0 | 0 | 0 | 2 | 0 | 16 | 2829992
286 | M | 6114100R025 | Plastové okno 2695/1935 mm, izolačné trojsklo,- kompletne, vid popis W4A | ks | 2 |  | 0 |  |  |  | znížená |  | 0 | 0.022 | 0.044 | 0 | 0 | 32 | M | 2 |  |  |  | ROZPOCET |  |  |  | 0 | 0 | 0 | 0 | 0 | 2 | 0 | 16 | -1117841911
287 | M | 6114100R026 | Plastová stena 2695/3335 mm, izolačné trojsklo,- kompletne, vid popis W5 | ks | 1 |  | 0 |  |  |  | znížená |  | 0 | 0.022 | 0.022 | 0 | 0 | 32 | M | 2 |  |  |  | ROZPOCET |  |  |  | 0 | 0 | 0 | 0 | 0 | 2 | 0 | 16 | 1195645358
288 | M | 6114100R027 | Plastové okno 2700/1635 mm, izolačné trojsklo,- kompletne, vid popis W6 | ks | 4 |  | 0 |  |  |  | znížená |  | 0 | 0.022 | 0.088 | 0 | 0 | 32 | M | 2 |  |  |  | ROZPOCET |  |  |  | 0 | 0 | 0 | 0 | 0 | 2 | 0 | 16 | 1530547567
289 | M | 6114100R028 | Plastové okno 1250/1635 mm, izolačné trojsklo,- kompletne, vid popis W7 | ks | 2 |  | 0 |  |  |  | znížená |  | 0 | 0.022 | 0.044 | 0 | 0 | 32 | M | 2 |  |  |  | ROZPOCET |  |  |  | 0 | 0 | 0 | 0 | 0 | 2 | 0 | 16 | -1584868146
290 | M | 6114100R029 | Plastové okno 2695/1635 mm, izolačné trojsklo,- kompletne, vid popis W8 | ks | 1 |  | 0 |  |  |  | znížená |  | 0 | 0.022 | 0.022 | 0 | 0 | 32 | M | 2 |  |  |  | ROZPOCET |  |  |  | 0 | 0 | 0 | 0 | 0 | 2 | 0 | 16 | -1462804870
291 | M | 6114100R030 | Plastové okno 5600/8139 mm, izolačné trojsklo,- kompletne, vid popis W9 | ks | 2 |  | 0 |  |  |  | znížená |  | 0 | 0.022 | 0.044 | 0 | 0 | 32 | M | 2 |  |  |  | ROZPOCET |  |  |  | 0 | 0 | 0 | 0 | 0 | 2 | 0 | 16 | -1147332032
292 | M | 6114100R031 | Plastové okno 5600/8139 mm, izolačné trojsklo,- kompletne, vid popis W10 | ks | 1 |  | 0 |  |  |  | znížená |  | 0 | 0.022 | 0.022 | 0 | 0 | 32 | M | 2 |  |  |  | ROZPOCET |  |  |  | 0 | 0 | 0 | 0 | 0 | 2 | 0 | 16 | 558227247
293 | M | 6114100R032 | Plastové okno 5600/8139 mm, izolačné trojsklo,- kompletne, vid popis W11 | ks | 4 |  | 0 |  |  |  | znížená |  | 0 | 0.022 | 0.088 | 0 | 0 | 32 | M | 2 |  |  |  | ROZPOCET |  |  |  | 0 | 0 | 0 | 0 | 0 | 2 | 0 | 16 | -1818420073
294 | M | 6114100R033 | Plastové okno 3000/1900 mm, izolačné trojsklo,- kompletne, vid popis W12 | ks | 1 |  | 0 |  |  |  | znížená |  | 0 | 0.022 | 0.022 | 0 | 0 | 32 | M | 2 |  |  |  | ROZPOCET |  |  |  | 0 | 0 | 0 | 0 | 0 | 2 | 0 | 16 | -1028261257
295 | M | 6114100R051 | montáž a dodavka , plastový medziokenný stlpik 200/1935,- kompletne, vid popis WS1 | ks | 29 |  | 0 |  |  |  | znížená |  | 0 | 0.022 | 0.638 | 0 | 0 | 32 | M | 2 |  |  |  | ROZPOCET |  |  |  | 0 | 0 | 0 | 0 | 0 | 2 | 0 | 16 | -1268969675
296 | M | 6114100R052 | montáž a dodavka , plastový medziokenný stlpik 310/1935,- kompletne, vid popis WS2 | ks | 4 |  | 0 |  |  |  | znížená |  | 0 | 0.022 | 0.088 | 0 | 0 | 32 | M | 2 |  |  |  | ROZPOCET |  |  |  | 0 | 0 | 0 | 0 | 0 | 2 | 0 | 16 | -2057314462
297 | M | 6114100R053 | montáž a dodavka , plastový medziokenný stlpik 200/1635,- kompletne, vid popis WS3 | ks | 4 |  | 0 |  |  |  | znížená |  | 0 | 0.022 | 0.088 | 0 | 0 | 32 | M | 2 |  |  |  | ROZPOCET |  |  |  | 0 | 0 | 0 | 0 | 0 | 2 | 0 | 16 | -1142706662
298 | M | 6114100R054 | montáž a dodavka , plastový medziokenný stlpik 405/1635,- kompletne, vid popis WS4 | ks | 4 |  | 0 |  |  |  | znížená |  | 0 | 0.022 | 0.088 | 0 | 0 | 32 | M | 2 |  |  |  | ROZPOCET |  |  |  | 0 | 0 | 0 | 0 | 0 | 2 | 0 | 16 | 650822359
299 | K | 766661R12 | Montáž dverového krídla kompletiz.otváravého do ocelovej zárubne+ mtz zarubne | ks | 19 |  | 0 |  |  |  | znížená |  | 0 | 0 | 0 | 0 | 0 | 16 | K | 2 |  |  |  | ROZPOCET |  |  |  | 0 | 0 | 0 | 0 | 0 | 2 | 0 | 16 | -1734294402
300 | M | 61160111601 | Dvere vnútorné hladké plné jednokrídlové , 1100x1970mm +zaruben, popis kompletný vid popis v PD - ozn. 8 | ks | 5 |  | 0 |  |  |  | znížená |  | 0 | 0 | 0 | 0 | 0 | 32 | M | 2 |  |  |  | ROZPOCET |  |  |  | 0 | 0 | 0 | 0 | 0 | 2 | 0 | 16 | -990328049
| VV |  | 1+4 |  | 5 | [13 empty] | VV | 2 | 2 | True | 1 | ROZPOCET
301 | M | 61160111602 | Dvere vnútorné hladké plné jednokrídlové , 800x1970mm +zaruben, popis kompletný vid popis v PD - ozn. 9 | ks | 3 |  | 0 |  |  |  | znížená |  | 0 | 0 | 0 | 0 | 0 | 32 | M | 2 |  |  |  | ROZPOCET |  |  |  | 0 | 0 | 0 | 0 | 0 | 2 | 0 | 16 | -1061561492
302 | M | 61160111603 | Dvere vnútorné hladké plné jednokrídlové , 800x1970mm + nadsvetlik +zaruben, popis kompletný vid popis v PD - ozn. 10 | ks | 3 |  | 0 |  |  |  | znížená |  | 0 | 0 | 0 | 0 | 0 | 32 | M | 2 |  |  |  | ROZPOCET |  |  |  | 0 | 0 | 0 | 0 | 0 | 2 | 0 | 16 | 817448526
303 | M | 61160111604 | Dvere vnútorné hladké plné jednokrídlové , 900x1970mm + nadsvetlik +zaruben, popis kompletný vid popis v PD - ozn. 11 | ks | 7 |  | 0 |  |  |  | znížená |  | 0 | 0 | 0 | 0 | 0 | 32 | M | 2 |  |  |  | ROZPOCET |  |  |  | 0 | 0 | 0 | 0 | 0 | 2 | 0 | 16 | -1470211223
304 | M | 61160111605 | Dvere vnútorné hladké plné jednokrídlové , 900x1970mm +zaruben, popis kompletný vid popis v PD - ozn. 15 | ks | 1 |  | 0 |  |  |  | znížená |  | 0 | 0 | 0 | 0 | 0 | 32 | M | 2 |  |  |  | ROZPOCET |  |  |  | 0 | 0 | 0 | 0 | 0 | 2 | 0 | 16 | -286440200
305 | K | 766661R13 | M+D ochranne chodbová j lišty 350/18 mm, ABS hranou, ozn 16 | m | 101.76 |  | 0 |  |  |  | znížená |  | 0 | 0 | 0 | 0 | 0 | 16 | K | 2 |  |  |  | ROZPOCET |  |  |  | 0 | 0 | 0 | 0 | 0 | 2 | 0 | 16 | -1689826017
| VV |  | "pol.16 | [15 empty] | VV | 2 | 1 | True | 0 | ROZPOCET
| VV |  | 101,76 |  | 101.76 | [13 empty] | VV | 2 | 2 | True | 0 | ROZPOCET
| VV |  | Súčet |  | 101.76 | [13 empty] | VV | 2 | 4 | True | 1 | ROZPOCET
306 | K | 7666621R9 | montaž dveri | ks | 2 |  | 0 |  |  |  | znížená |  | 0 | 0 | 0 | 0 | 0 | 16 | K | 2 |  |  |  | ROZPOCET |  |  |  | 0 | 0 | 0 | 0 | 0 | 2 | 0 | 16 | 2058099856
307 | M | 6112740107 | dvere dvojkrídlové vnútorné plné 1800/2500mm+ zarubna , akustické 42 dB , ozn 7 | ks | 2 |  | 0 |  |  |  | znížená |  | 0 | 0 | 0 | 0 | 0 | 32 | M | 2 |  |  |  | ROZPOCET |  |  |  | 0 | 0 | 0 | 0 | 0 | 2 | 0 | 16 | 844546078
308 | M | 6112740111 | dvere dvojkrídlové vnútorné plné 800/1970+ zarubna , akustické 35 dB , ozn 17 | ks | 1 |  | 0 |  |  |  | znížená |  | 0 | 0 | 0 | 0 | 0 | 32 | M | 2 |  |  |  | ROZPOCET |  |  |  | 0 | 0 | 0 | 0 | 0 | 2 | 0 | 16 | -1450663617
309 | M | 6112740112 | dvere dvojkrídlové vnútorné plné 900/1970+ zarubna , akustické 35 dB , ozn 18 | ks | 2 |  | 0 |  |  |  | znížená |  | 0 | 0 | 0 | 0 | 0 | 32 | M | 2 |  |  |  | ROZPOCET |  |  |  | 0 | 0 | 0 | 0 | 0 | 2 | 0 | 16 | 512179401
310 | K | 766661R2 | Montáž dverí drevených bezpečnostných protipožiarnych do kovovej bezpečnostnej zárubne | ks | 9 |  | 0 |  |  |  | znížená |  | 0 | 0 | 0 | 0 | 0 | 16 | K | 2 |  |  |  | ROZPOCET |  |  |  | 0 | 0 | 0 | 0 | 0 | 2 | 0 | 16 | -1430722853
311 | M | 61163030057 | Dvere vn drevené pritipožiarne EW 30 , 1600/1970mm so zarubnou, plný popis vid tab. PD- ozn. 1 | kus | 5 |  | 0 |  |  |  | znížená |  | 0 | 0.018 | 0.09 | 0 | 0 | 32 | M | 2 |  |  |  | ROZPOCET |  |  |  | 0 | 0 | 0 | 0 | 0 | 2 | 0 | 16 | -650070416
312 | M | 61163030058 | Dvere vn drevené pritipožiarne EW 30 , 600/1970mm so zarubnou, plný popis vid tab. PD- ozn. 2 | kus | 1 |  | 0 |  |  |  | znížená |  | 0 | 0.018 | 0.018 | 0 | 0 | 32 | M | 2 |  |  |  | ROZPOCET |  |  |  | 0 | 0 | 0 | 0 | 0 | 2 | 0 | 16 | -1889720524
313 | M | 61163030059 | Dvere vn drevené pritipožiarne EW 30 , 800/1970mm so zarubnou, plný popis vid tab. PD- ozn. 3 | kus | 1 |  | 0 |  |  |  | znížená |  | 0 | 0.018 | 0.018 | 0 | 0 | 32 | M | 2 |  |  |  | ROZPOCET |  |  |  | 0 | 0 | 0 | 0 | 0 | 2 | 0 | 16 | -412323377
314 | M | 61163030060 | Dvere vn drevené pritipožiarne EW 30 , 900/1970mm so zarubnou, plný popis vid tab. PD- ozn. 4 | kus | 2 |  | 0 |  |  |  | znížená |  | 0 | 0.018 | 0.036 | 0 | 0 | 32 | M | 2 |  |  |  | ROZPOCET |  |  |  | 0 | 0 | 0 | 0 | 0 | 2 | 0 | 16 | 746263755
315 | K | 998766203.S | Presun hmot pre konštrukcie stolárske v objektoch výšky nad 12 do 24 m | % |  |  | 0 |  |  |  | znížená |  | 0 | 0 | 0 | 0 | 0 | 16 | K | 2 |  |  |  | ROZPOCET |  |  |  | 0 | 0 | 0 | 0 | 0 | 2 | 0 | 16 | 1558734374
| D | 767 | Konštrukcie doplnkové kovové |  |  |  | 0 | [5 empty] | 0 |  | 12.3663 |  | 0.8573 | 2 | D | 1 |  |  |  | ROZPOCET | [9 empty] | 0
316 | K | 7671356R1 | Montáž a dodavka dutinovej podlahy - vid popis | ks | 1 |  | 0 |  |  |  | znížená |  | 0 | 2e-05 | 2e-05 | 0 | 0 | 16 | K | 2 |  |  |  | ROZPOCET |  |  |  | 0 | 0 | 0 | 0 | 0 | 2 | 0 | 16 | -183201710
| VV |  | Dodávka a montáž dutinovej podlahy Lindner - Floor and more arena. Stupňovitá konštrukcia so 6 výškovými úrovňami, | [15 empty] | VV | 2 | 1 | True | 0 | ROZPOCET
| VV |  | 950 mm hlboké a 150 mm vysoké. Maximálna konštrukčná výška je 970 mm. - 90,22 m2 | [15 empty] | VV | 2 | 1 | True | 0 | ROZPOCET
| VV |  | Výrezy pre vetranie vzduchu - 142 ks | [15 empty] | VV | 2 | 1 | True | 0 | ROZPOCET
| VV |  | Oceľová konštrukcia na pripevnenie stoličky, oceľová platňa má 4 vnutorné závity, ktoré sa dajú použiť na pripevnenie | [15 empty] | VV | 2 | 1 | True | 0 | ROZPOCET
| VV |  | stoličky - 148 ks | [15 empty] | VV | 2 | 1 | True | 0 | ROZPOCET
| VV |  | 1 |  | 1 | [13 empty] | VV | 2 | 2 | True | 0 | ROZPOCET
| VV |  | Súčet |  | 1 | [13 empty] | VV | 2 | 4 | True | 1 | ROZPOCET
317 | K | 767112812.S | Demontáž stien a priečok pre zasklenie zváraných, -0,03300t | m2 | 24.615 |  | 0 |  |  |  | znížená |  | 0 | 0 | 0 | 0.033 | 0.81229 | 4 | K | 2 |  |  |  | ROZPOCET |  |  |  | 0 | 0 | 0 | 0 | 0 | 2 | 0 | 4 | -323185063
| VV |  | 6*2,735+3*2,735 " BK1 - pre kopilit |  | 24.615 | [13 empty] | VV | 2 | 2 | True | 1 | ROZPOCET
318 | K | 767392113.S | Montáž krytiny striech plechom tvarovaným pristrelením | m2 | 1172 |  | 0 |  |  |  | znížená |  | 0 | 9e-05 | 0.10548 | 0 | 0 | 16 | K | 2 |  |  |  | ROZPOCET |  |  |  | 0 | 0 | 0 | 0 | 0 | 2 | 0 | 16 | 1529237626
| VV |  | 970 +202 " podla výkresov statiky |  | 1172 | [13 empty] | VV | 2 | 2 | True | 0 | ROZPOCET
| VV |  | Súčet |  | 1172 | [13 empty] | VV | 2 | 4 | True | 1 | ROZPOCET
319 | M | 138315291 | Plech trapézový pozinkovaný T 50 , mm hr. 0,88 mm | m2 | 1172 |  | 0 |  |  |  | znížená |  | 0 | 0.0097 | 11.3684 | 0 | 0 | 32 | M | 2 |  |  |  | ROZPOCET |  |  |  | 0 | 0 | 0 | 0 | 0 | 2 | 0 | 16 | 1847563933
320 | K | 767590R22 | Montáž podlahových konštrukcií podlahových roštov | m2 | 17.126 |  | 0 |  |  |  | znížená |  | 0 | 5e-05 | 0.0008563 | 0 | 0 | 16 | K | 2 |  |  |  | ROZPOCET |  |  |  | 0 | 0 | 0 | 0 | 0 | 2 | 0 | 16 | -161410581
| VV |  | 1*1,295 "a |  | 1.295 | [13 empty] | VV | 2 | 2 | True | 0 | ROZPOCET
| VV |  | 1*1 " b |  | 1 | [13 empty] | VV | 2 | 2 | True | 0 | ROZPOCET
| VV |  | 0,27*1*16 " c |  | 4.32 | [13 empty] | VV | 2 | 2 | True | 0 | ROZPOCET
| VV |  | Medzisúčet vonkajsie schody |  | 6.615 | [13 empty] | VV | 2 | 3 | True | 0 | ROZPOCET
| VV |  | 1*1,84 "a |  | 1.84 | [13 empty] | VV | 2 | 2 | True | 0 | ROZPOCET
| VV |  | 1,15*1,67 " b |  | 1.921 | [13 empty] | VV | 2 | 2 | True | 0 | ROZPOCET
| VV |  | 0,27*1*25 "c |  | 6.75 | [13 empty] | VV | 2 | 2 | True | 0 | ROZPOCET
| VV |  | Medzisúčet unikove schodisko |  | 10.511 | [13 empty] | VV | 2 | 3 | True | 0 | ROZPOCET
| VV |  | Súčet |  | 17.126 | [13 empty] | VV | 2 | 4 | True | 1 | ROZPOCET
321 | M | 592270011100.S | ROŠT PODLAHOVÝ OCELOVÝ SP 330-34/38, DIN 24537, POZINKOVANÝ- upravený na rozmery podla PD | m2 | 19.695 |  | 0 |  |  |  | znížená |  | 0 | 0.004 | 0.07878 | 0 | 0 | 32 | M | 2 |  |  |  | ROZPOCET |  |  |  | 0 | 0 | 0 | 0 | 0 | 2 | 0 | 16 | 1835215251
| VV |  | 17,126*1,15 'Prepočítané koeficientom množstva |  | 19.695 | [13 empty] | VV | 2 | 2 | False | 1 | ROZPOCET
322 | K | 767641R01 | Montáž kovového dverového krídla otočného jednokrídlového+ zárubne, vrátane kovania | ks | 1 |  | 0 |  |  |  | znížená |  | 0 | 0 | 0 | 0 | 0 | 16 | K | 2 |  |  |  | ROZPOCET |  |  |  | 0 | 0 | 0 | 0 | 0 | 2 | 0 | 16 | 1034110767
323 | M | 55341119PC02 | Dvere ocelove 900/1970 , otváravé , sklo, kovanie, povrchová uprava, rám, prah + zarubna - vid v PD -ozn 12 | ks | 1 |  | 0 |  |  |  | znížená |  | 0 | 0.0817 | 0.0817 | 0 | 0 | 32 | M | 2 |  |  |  | ROZPOCET |  |  |  | 0 | 0 | 0 | 0 | 0 | 2 | 0 | 16 | -169404623
324 | K | 7676411R11 | montáž bezpečnostných ok stien | ks | 5 |  | 0 |  |  |  | znížená |  | 0 | 0 | 0 | 0 | 0 | 16 | K | 2 |  |  |  | ROZPOCET |  |  |  | 0 | 0 | 0 | 0 | 0 | 2 | 0 | 16 | -1565498844
325 | M | 5534111PC01 | ocelova protipožiarna stena 1000/2050 , pritipožiarne EW 45 , , plný popis vid tab. PD- ozn. 5 | ks | 2 |  | 0 |  |  |  | znížená |  | 0 | 0.0817 | 0.1634 | 0 | 0 | 32 | M | 2 |  |  |  | ROZPOCET |  |  |  | 0 | 0 | 0 | 0 | 0 | 2 | 0 | 16 | 203308454
326 | M | 5534111PC02 | ocelova protipožiarna stena 22880/2870 , pritipožiarne EW 45 , , plný popis vid tab. PD- ozn. 6 | ks | 1 |  | 0 |  |  |  | znížená |  | 0 | 0.0817 | 0.0817 | 0 | 0 | 32 | M | 2 |  |  |  | ROZPOCET |  |  |  | 0 | 0 | 0 | 0 | 0 | 2 | 0 | 16 | -1829626338
327 | M | 5534111PC22 | ocelova pätdielna stena 3800/2735 , s pevným zasklením a izolačným dvojsklom + doplnky , plný popis vid tab. PD- ozn. W14 | ks | 1 |  | 0 |  |  |  | znížená |  | 0 | 0.0817 | 0.0817 | 0 | 0 | 32 | M | 2 |  |  |  | ROZPOCET |  |  |  | 0 | 0 | 0 | 0 | 0 | 2 | 0 | 16 | -338842105
328 | M | 5534111PC23 | ocelova pätdielna stena 6000/2735 , s pevným zasklením a izolačným dvojsklom + doplnky , plný popis vid tab. PD- ozn. W15 | ks | 1 |  | 0 |  |  |  | znížená |  | 0 | 0.0817 | 0.0817 | 0 | 0 | 32 | M | 2 |  |  |  | ROZPOCET |  |  |  | 0 | 0 | 0 | 0 | 0 | 2 | 0 | 16 | 643457791
329 | K | 767642R10 | montáž interierových okien | ks | 2 |  | 0 |  |  |  | znížená |  | 0 | 0 | 0 | 0 | 0 | 16 | K | 2 |  |  |  | ROZPOCET |  |  |  | 0 | 0 | 0 | 0 | 0 | 2 | 0 | 16 | 192187401
330 | M | 5534118PC08 | interierové okno 2500/1000 mm -komplexný popis vid PD !! ozn 13 | ks | 1 |  | 0 |  |  |  | znížená |  | 0 | 0.0313 | 0.0313 | 0 | 0 | 32 | M | 2 |  |  |  | ROZPOCET |  |  |  | 0 | 0 | 0 | 0 | 0 | 2 | 0 | 16 | 663481907
| VV |  | 1 |  | 1 | [13 empty] | VV | 2 | 2 | True | 1 | ROZPOCET
331 | M | 5534118PC09 | interierové okno 1000/1000 mm -komplexný popis vid PD !! ozn 14 | ks | 1 |  | 0 |  |  |  | znížená |  | 0 | 0.0313 | 0.0313 | 0 | 0 | 32 | M | 2 |  |  |  | ROZPOCET |  |  |  | 0 | 0 | 0 | 0 | 0 | 2 | 0 | 16 | -2002844184
| VV |  | 1 |  | 1 | [13 empty] | VV | 2 | 2 | True | 1 | ROZPOCET
332 | K | 767660R22 | Montáž a dodavka žalúzie Z90 s krycím čelným plechom, manuálne ovládanie z interieru | m2 | 217.345 |  | 0 |  |  |  | znížená |  | 0 | 0 | 0 | 0 | 0 | 16 | K | 2 |  |  |  | ROZPOCET |  |  |  | 0 | 0 | 0 | 0 | 0 | 2 | 0 | 16 | -452317412
| VV |  | 2,75*1,84*8 |  | 40.48 | [13 empty] | VV | 2 | 2 | True | 0 | ROZPOCET
| VV |  | 2,88*1,84*26 |  | 137.779 | [13 empty] | VV | 2 | 2 | True | 0 | ROZPOCET
| VV |  | 2,63*1,84*2 |  | 9.678 | [13 empty] | VV | 2 | 2 | True | 0 | ROZPOCET
| VV |  | 1,69*1,545*1 |  | 2.611 | [13 empty] | VV | 2 | 2 | True | 0 | ROZPOCET
| VV |  | 1*0,795*1 |  | 0.795 | [13 empty] | VV | 2 | 2 | True | 0 | ROZPOCET
| VV |  | 2,88*1,545*4 |  | 17.798 | [13 empty] | VV | 2 | 2 | True | 0 | ROZPOCET
| VV |  | 1,28*1,545*2 |  | 3.955 | [13 empty] | VV | 2 | 2 | True | 0 | ROZPOCET
| VV |  | 2,75*1,545*1 |  | 4.249 | [13 empty] | VV | 2 | 2 | True | 0 | ROZPOCET
| VV | plochaZALUZIE | Súčet , oznacenie ZL1-8 |  | 217.345 | [13 empty] | VV | 2 | 4 | True | 1 | ROZPOCET
333 | K | 76766R111 | Montáž a dodavka textílnych žalúzií zo zatemnovacej látky ! - vid popis podla PD - ozn ZS1-4 | m2 | 83.26 |  | 0 |  |  |  | znížená |  | 0 | 0 | 0 | 0 | 0 | 16 | K | 2 |  |  |  | ROZPOCET |  |  |  | 0 | 0 | 0 | 0 | 0 | 2 | 0 | 16 | -626812588
| VV |  | 3*2,3*4 |  | 27.6 | [13 empty] | VV | 2 | 2 | True | 0 | ROZPOCET
| VV |  | 2,9*2,3*4 |  | 26.68 | [13 empty] | VV | 2 | 2 | True | 0 | ROZPOCET
| VV |  | 2,6*2,3*4 |  | 23.92 | [13 empty] | VV | 2 | 2 | True | 0 | ROZPOCET
| VV |  | 1,1*2,3*2 |  | 5.06 | [13 empty] | VV | 2 | 2 | True | 0 | ROZPOCET
| VV |  | Súčet ozcenie v PD ZS1-ZS4 |  | 83.26 | [13 empty] | VV | 2 | 4 | True | 1 | ROZPOCET
334 | K | 76766R112 | Montáž - vodiaca lišta javisková | m | 19.4 |  | 0 |  |  |  | znížená |  | 0 | 0 | 0 | 0 | 0 | 16 | K | 2 |  |  |  | ROZPOCET |  |  |  | 0 | 0 | 0 | 0 | 0 | 2 | 0 | 16 | 349233358
| VV |  | Súčet ozcenie v PD ZS1-ZS4 |  | 0 | [13 empty] | VV | 2 | 4 | True | 0 | ROZPOCET
| VV |  | 2*8,6 " - javisková kolajnica |  | 17.2 | [13 empty] | VV | 2 | 2 | True | 0 | ROZPOCET
| VV |  | 1,1*2 |  | 2.2 | [13 empty] | VV | 2 | 2 | True | 0 | ROZPOCET
| VV |  | Súčet |  | 19.4 | [13 empty] | VV | 2 | 4 | True | 1 | ROZPOCET
335 | M | 55343991 | Dodavka - vodiaca lišta - vid popis podla PD - ozn ZS1-3 | m | 17.2 |  | 0 |  |  |  | znížená |  | 0 | 0.00095 | 0.01634 | 0 | 0 | 32 | M | 2 |  |  |  | ROZPOCET |  |  |  | 0 | 0 | 0 | 0 | 0 | 2 | 0 | 16 | 961666518
336 | M | 55343992 | Dodavka- vodiaca lišta - vid popis podla PD - ozn ZS4 | m | 2.2 |  | 0 |  |  |  | znížená |  | 0 | 0.00095 | 0.00209 | 0 | 0 | 32 | M | 2 |  |  |  | ROZPOCET |  |  |  | 0 | 0 | 0 | 0 | 0 | 2 | 0 | 16 | -428800095
337 | K | 767920220.S | Montáž vrát a vrátok k oploteniu osadzovaných na stĺpiky oceľové, s plochou jednotlivo nad 2 do 4 m2 | ks | 1 |  | 0 |  |  |  | znížená |  | 0 | 0 | 0 | 0 | 0 | 16 | K | 2 |  |  |  | ROZPOCET |  |  |  | 0 | 0 | 0 | 0 | 0 | 2 | 0 | 16 | 688528494
338 | M | 5535800007 | dvojkridlová brána GARDIA fab 2635/2000, žiar. pozin. | ks | 1 |  | 0 |  |  |  | znížená |  | 0 | 0.03375 | 0.03375 | 0 | 0 | 32 | M | 2 |  |  |  | ROZPOCET |  |  |  | 0 | 0 | 0 | 0 | 0 | 2 | 0 | 16 | 1519416883
339 | K | 767991R12 | montáž a dodavka bezpečnostný systewm plochej strechy - lano / napr ABS Lock X-T 500/ | m | 150 |  | 0 |  |  |  | znížená |  | 0 | 7e-05 | 0.0105 | 0 | 0 | 16 | K | 2 |  |  |  | ROZPOCET |  |  |  | 0 | 0 | 0 | 0 | 0 | 2 | 0 | 16 | 1936171510
| VV |  | 13+11,5*2 |  | 36 | [13 empty] | VV | 2 | 2 | True | 0 | ROZPOCET
| VV |  | 11+51,5*2 |  | 114 | [13 empty] | VV | 2 | 2 | True | 0 | ROZPOCET
| VV |  | Súčet |  | 150 | [13 empty] | VV | 2 | 4 | True | 1 | ROZPOCET
340 | K | 767991R13 | montáž a dodavka bezpečnostný system plochej strechy - kotviace konzoly / napr ABS Lock X-T 500/ | ks | 29 |  | 0 |  |  |  | znížená |  | 0 | 7e-05 | 0.00203 | 0 | 0 | 16 | K | 2 |  |  |  | ROZPOCET |  |  |  | 0 | 0 | 0 | 0 | 0 | 2 | 0 | 16 | 1057753102
341 | M | 5534140101 | M+D Vonkajšie okno 1000/500 mm s doplnkami - vid popis PD | ks | 2 |  | 0 |  |  |  | znížená |  | 0 | 0 | 0 | 0 | 0 | 8 | M | 2 |  |  |  | ROZPOCET |  |  |  | 0 | 0 | 0 | 0 | 0 | 2 | 0 | 4 | 283076649
342 | M | 5534140102 | Montáž a Dodavka - okno hliníkové štvordielne s pevným zasklením 1770/1900- protipožiarne trojsklo, EI 30 - komplet popis vid popis v PD , ozn W13 | ks | 2 |  | 0 |  |  |  | znížená |  | 0 | 0 | 0 | 0 | 0 | 8 | M | 2 |  |  |  | ROZPOCET |  |  |  | 0 | 0 | 0 | 0 | 0 | 2 | 0 | 4 | 210206866
343 | M | 5534140192 | Montáž a Dodavka - okno hliníkové štvordielne s pevným zasklením 2000/1900- protipožiarne trojsklo, EI 30 - komplet popis vid popis v PD , ozn W16 | ks | 2 |  | 0 |  |  |  | znížená |  | 0 | 0 | 0 | 0 | 0 | 8 | M | 2 |  |  |  | ROZPOCET |  |  |  | 0 | 0 | 0 | 0 | 0 | 2 | 0 | 4 | -2142334033
344 | K | 767995105.S | Montáž ostatných atypických kovových stavebných doplnkových konštrukcií nad 50 do 100 kg | kg | 77.55 |  | 0 |  |  |  | znížená |  | 0 | 5e-05 | 0.0038775 | 0 | 0 | 16 | K | 2 |  |  |  | ROZPOCET |  |  |  | 0 | 0 | 0 | 0 | 0 | 2 | 0 | 16 | -24603526
| VV |  | 77,55 " z13 |  | 77.55 | [13 empty] | VV | 2 | 2 | True | 1 | ROZPOCET
345 | M | 5538801121 | Oceľový nosník HEA 140, z valcovanej ocele + kotvenie + povrchová uprava- vid. PD | m | 2.6 |  | 0 |  |  |  | znížená |  | 0 | 0.0253 | 0.06578 | 0 | 0 | 8 | M | 2 |  |  |  | ROZPOCET |  |  |  | 0 | 0 | 0 | 0 | 0 | 2 | 0 | 4 | 2055676159
346 | K | 767995R04 | Montáž ostatných atypických kovových stavebných doplnkových konštrukcií nad 20 do 50 kg | kg | 1761.6 |  | 0 |  |  |  | znížená |  | 0 | 6e-05 | 0.1057 | 0 | 0 | 16 | K | 2 |  |  |  | ROZPOCET |  |  |  | 0 | 0 | 0 | 0 | 0 | 2 | 0 | 16 | -244736688
| VV |  | " OK | [15 empty] | VV | 2 | 1 | True | 0 | ROZPOCET
| VV |  | 220,69 " z1 |  | 220.69 | [13 empty] | VV | 2 | 2 | True | 0 | ROZPOCET
| VV |  | 345,72 " z2 |  | 345.72 | [13 empty] | VV | 2 | 2 | True | 0 | ROZPOCET
| VV |  | 21,15 " z3 |  | 21.15 | [13 empty] | VV | 2 | 2 | True | 0 | ROZPOCET
| VV |  | 17,88 " z6 |  | 17.88 | [13 empty] | VV | 2 | 2 | True | 0 | ROZPOCET
| VV |  | 55,59 " z7 |  | 55.59 | [13 empty] | VV | 2 | 2 | True | 0 | ROZPOCET
| VV |  | 42,4 "z13 |  | 42.4 | [13 empty] | VV | 2 | 2 | True | 0 | ROZPOCET
| VV | OK1 | Medzisúčet |  | 703.43 | [13 empty] | VV | 2 | 3 | True | 0 | ROZPOCET
| VV |  | 375,18 " z9 |  | 375.18 | [13 empty] | VV | 2 | 2 | True | 0 | ROZPOCET
| VV |  | 51,76 " z4 |  | 51.76 | [13 empty] | VV | 2 | 2 | True | 0 | ROZPOCET
| VV |  | 31,34 " z5 |  | 31.34 | [13 empty] | VV | 2 | 2 | True | 0 | ROZPOCET
| VV |  | 176,69 " z8 |  | 176.69 | [13 empty] | VV | 2 | 2 | True | 0 | ROZPOCET
| VV |  | 423,2 " z10 |  | 423.2 | [13 empty] | VV | 2 | 2 | True | 0 | ROZPOCET
| VV | OK2 | Medzisúčet |  | 1058.17 | [13 empty] | VV | 2 | 3 | True | 0 | ROZPOCET
| VV |  | Súčet |  | 1761.6 | [13 empty] | VV | 2 | 4 | True | 1 | ROZPOCET
347 | M | 553091 | Ok s povrchovou upravou podla PD -polyuretan/ vid vykres / | kg | 703.43 |  | 0 |  |  |  | znížená |  | 0 | 1e-05 | 0.0070343 | 0 | 0 | 32 | M | 2 |  |  |  | ROZPOCET |  |  |  | 0 | 0 | 0 | 0 | 0 | 2 | 0 | 16 | 122141148
| VV |  | OK1 |  | 703.43 | [13 empty] | VV | 2 | 2 | True | 1 | ROZPOCET
348 | M | 5530999 | Ok s povrchovou upravou podla PD -žiarovo pozinkované/ vid vykres / | kg | 1058.17 |  | 0 |  |  |  | znížená |  | 0 | 1e-05 | 0.010582 | 0 | 0 | 32 | M | 2 |  |  |  | ROZPOCET |  |  |  | 0 | 0 | 0 | 0 | 0 | 2 | 0 | 16 | 615600370
| VV |  | OK2 |  | 1058.17 | [13 empty] | VV | 2 | 2 | True | 1 | ROZPOCET
349 | K | 767996801.S | Demontáž ostatných doplnkov stavieb s hmotnosťou jednotlivých dielov konštrukcií do 50 kg, -0,00100t | kg | 45 |  | 0 |  |  |  | znížená |  | 0 | 5e-05 | 0.00225 | 0.001 | 0.045 | 16 | K | 2 |  |  |  | ROZPOCET |  |  |  | 0 | 0 | 0 | 0 | 0 | 2 | 0 | 16 | 1470891692
| VV |  | 45 "B26- mreža 26/2,6m, |  | 45 | [13 empty] | VV | 2 | 2 | True | 1 | ROZPOCET
350 | K | 998767203.S | Presun hmôt pre kovové stavebné doplnkové konštrukcie v objektoch výšky nad 12 do 24 m | % |  |  | 0 |  |  |  | znížená |  | 0 | 0 | 0 | 0 | 0 | 16 | K | 2 |  |  |  | ROZPOCET |  |  |  | 0 | 0 | 0 | 0 | 0 | 2 | 0 | 16 | 308409385
| D | 776 | Podlahy povlakové |  |  |  | 0 | [5 empty] | 0 |  | 5.7626 |  | 0.0177 | 2 | D | 1 |  |  |  | ROZPOCET | [9 empty] | 0
351 | K | 776511820.S | Odstránenie povlakových podláh z nášľapnej plochy lepených s podložkou, -0,00100t | m2 | 17.7 |  | 0 |  |  |  | znížená |  | 0 | 0 | 0 | 0.001 | 0.0177 | 16 | K | 2 |  |  |  | ROZPOCET |  |  |  | 0 | 0 | 0 | 0 | 0 | 2 | 0 | 16 | -1521665259
| VV | xPVCplochaDMTZ | 17,7 " B10 |  | 17.7 | [13 empty] | VV | 2 | 2 | True | 0 | ROZPOCET
| VV |  | Medzisúčet 3 np |  | 17.7 | [13 empty] | VV | 2 | 3 | True | 0 | ROZPOCET
| VV | PVCdemontažPLxy1np | Súčet |  | 17.7 | [13 empty] | VV | 2 | 4 | True | 1 | ROZPOCET
352 | K | 776411300 | Lepenie a dodavka podlahových soklíkov alebo líšt vyťahovaný sokel FABION | m | 1014.139 |  | 0 |  |  |  | znížená |  | 0 | 1e-05 | 0.010141 | 0 | 0 | 16 | K | 2 |  |  |  | ROZPOCET |  |  |  | 0 | 0 | 0 | 0 | 0 | 2 | 0 | 16 | 1870575755
| VV |  | PdlahovýPovlakPLOC_2*0,9 |  | 1014.139 | [13 empty] | VV | 2 | 2 | True | 1 | ROZPOCET
353 | K | 776521100.S | Lepenie povlakových podláh z PVC homogénnych pásov | m2 | 1126.821 |  | 0 |  |  |  | znížená |  | 0 | 0.00036 | 0.40566 | 0 | 0 | 16 | K | 2 |  |  |  | ROZPOCET |  |  |  | 0 | 0 | 0 | 0 | 0 | 2 | 0 | 16 | -916587955
| VV |  | 19,25+54,8+54,85+57,5+20,5+54,15+12,9+17,55+17,9 |  | 309.4 | [13 empty] | VV | 2 | 2 | True | 0 | ROZPOCET
| VV |  | 55+17,9+55+57,5+55+17,9+54,7 |  | 313 | [13 empty] | VV | 2 | 2 | True | 0 | ROZPOCET
| VV | P1plocha_1 | Medzisúčet |  | 622.4 | [13 empty] | VV | 2 | 3 | True | 0 | ROZPOCET
| VV | P2plocha | 150,2 |  | 150.2 | [13 empty] | VV | 2 | 2 | True | 0 | ROZPOCET
| VV |  | Medzisúčet |  | 150.2 | [13 empty] | VV | 2 | 3 | True | 0 | ROZPOCET
| VV |  | 11,5 |  | 11.5 | [13 empty] | VV | 2 | 2 | True | 0 | ROZPOCET
| VV | P3plocha | Medzisúčet |  | 11.5 | [13 empty] | VV | 2 | 3 | True | 0 | ROZPOCET
| VV |  | 97,25+93 |  | 190.25 | [13 empty] | VV | 2 | 2 | True | 0 | ROZPOCET
| VV | P4plocha | Medzisúčet |  | 190.25 | [13 empty] | VV | 2 | 3 | True | 0 | ROZPOCET
| VV |  | 179,5-93 |  | 86.5 | [13 empty] | VV | 2 | 2 | True | 0 | ROZPOCET
| VV |  | 15,69*0,15*6 " stupne |  | 14.121 | [13 empty] | VV | 2 | 2 | True | 0 | ROZPOCET
| VV | P5plocha_1 | Medzisúčet - |  | 100.621 | [13 empty] | VV | 2 | 3 | True | 0 | ROZPOCET
| VV |  | 20,3+(1,5*0,15*25) |  | 25.925 | [13 empty] | VV | 2 | 2 | True | 0 | ROZPOCET
| VV |  | 20,3+(1,5*0,15*25) |  | 25.925 | [13 empty] | VV | 2 | 2 | True | 0 | ROZPOCET
| VV | P6plocha | Medzisúčet PVC |  | 51.85 | [13 empty] | VV | 2 | 3 | True | 0 | ROZPOCET
| VV | PdlahovýPovlakPLOC_2 | Súčet |  | 1126.821 | [13 empty] | VV | 2 | 4 | True | 1 | ROZPOCET
354 | K | 776620010.S | Lepenie PVC heterogénnych alebo homogénnych v pásoch na steny | m2 | 4.306 |  | 0 |  |  |  | znížená |  | 0 | 0.0003 | 0.0012918 | 0 | 0 | 16 | K | 2 |  |  |  | ROZPOCET |  |  |  | 0 | 0 | 0 | 0 | 0 | 2 | 0 | 16 | -422938472
| VV | UP4Boznacenie | (0,5+1,4+3,483)*0,8 " M312 |  | 4.306 | [13 empty] | VV | 2 | 2 | True | 0 | ROZPOCET
| VV | marmoleumSTENApl | Súčet |  | 4.306 | [13 empty] | VV | 2 | 4 | True | 1 | ROZPOCET
355 | M | 28412915011 | podlahový povlak hr 2 mm / napr Marmoleum/ | m2 | 1226.504 |  | 0 |  |  |  | znížená |  | 0 | 0.0036 | 4.4154 | 0 | 0 | 32 | M | 2 |  |  |  | ROZPOCET |  |  |  | 0 | 0 | 0 | 0 | 0 | 2 | 0 | 16 | -2016298013
| VV |  | PdlahovýPovlakPLOC_2*1,02 |  | 1149.357 | [13 empty] | VV | 2 | 2 | True | 0 | ROZPOCET
| VV |  | PdlahovýPovlakPLOC_2*0,9*0,07*1,02 |  | 72.41 | [13 empty] | VV | 2 | 2 | True | 0 | ROZPOCET
| VV |  | marmoleumSTENApl*1,1 |  | 4.737 | [13 empty] | VV | 2 | 2 | True | 0 | ROZPOCET
| VV |  | Súčet |  | 1226.504 | [13 empty] | VV | 2 | 4 | True | 1 | ROZPOCET
356 | K | 7765211001 | penetračný náter | m2 | 1126.821 |  | 0 |  |  |  | znížená |  | 0 | 0.00036 | 0.40566 | 0 | 0 | 16 | K | 2 |  |  |  | ROZPOCET |  |  |  | 0 | 0 | 0 | 0 | 0 | 2 | 0 | 16 | 1868860095
| VV |  | PdlahovýPovlakPLOC_2 |  | 1126.821 | [13 empty] | VV | 2 | 2 | True | 1 | ROZPOCET
357 | K | 7765211002 | príplatok za lepidlo- elastik | m2 | 1126.821 |  | 0 |  |  |  | znížená |  | 0 | 0.00036 | 0.40566 | 0 | 0 | 16 | K | 2 |  |  |  | ROZPOCET |  |  |  | 0 | 0 | 0 | 0 | 0 | 2 | 0 | 16 | -2083053013
| VV |  | PdlahovýPovlakPLOC_2 |  | 1126.821 | [13 empty] | VV | 2 | 2 | True | 1 | ROZPOCET
358 | K | 776560030.S | Lepenie povlakových podláh z linolea elektrostaticky vodivých na Cu pásku | m2 | 25.85 |  | 0 |  |  |  | znížená |  | 0 | 0.00035 | 0.0090475 | 0 | 0 | 16 | K | 2 |  |  |  | ROZPOCET |  |  |  | 0 | 0 | 0 | 0 | 0 | 2 | 0 | 16 | 1154397240
| VV |  | 16,15+ 9,7 " 3np + rozvodna |  | 25.85 | [13 empty] | VV | 2 | 2 | True | 1 | ROZPOCET
| VV | P7plocha | Medzisúčet |  | 25.85 | [13 empty] | VV | 2 | 3 | True | 0 | ROZPOCET
| VV | antistatPL | Súčet |  | 25.85 | [13 empty] | VV | 2 | 4 | True | 0 | ROZPOCET
359 | M | 28412915pC1 | antistatická povlaková podlahovina hr 2 mm | m2 | 27.143 |  | 0 |  |  |  | znížená |  | 0 | 0.0036 | 0.097715 | 0 | 0 | 32 | M | 2 |  |  |  | ROZPOCET |  |  |  | 0 | 0 | 0 | 0 | 0 | 2 | 0 | 16 | -640540010
| VV |  | antistatPL*1,05 |  | 27.143 | [13 empty] | VV | 2 | 2 | True | 1 | ROZPOCET
360 | K | 776996110.S | Ostatné práce - vyleštenie povlakových podláh | m2 | 1202.117 |  | 0 |  |  |  | znížená |  | 0 | 1e-05 | 0.012021 | 0 | 0 | 16 | K | 2 |  |  |  | ROZPOCET |  |  |  | 0 | 0 | 0 | 0 | 0 | 2 | 0 | 16 | 623982516
| VV |  | PdlahovýPovlakPLOC_2 |  | 1126.821 | [13 empty] | VV | 2 | 2 | True | 0 | ROZPOCET
| VV |  | PdlahovýPovlakPLOC_2*0,9*0,07 |  | 70.99 | [13 empty] | VV | 2 | 2 | True | 0 | ROZPOCET
| VV |  | marmoleumSTENApl |  | 4.306 | [13 empty] | VV | 2 | 2 | True | 0 | ROZPOCET
| VV |  | Súčet |  | 1202.117 | [13 empty] | VV | 2 | 4 | True | 1 | ROZPOCET
361 | K | 998776203.S | Presun hmôt pre podlahy povlakové v objektoch výšky nad 12 do 24 m | % |  |  | 0 |  |  |  | znížená |  | 0 | 0 | 0 | 0 | 0 | 16 | K | 2 |  |  |  | ROZPOCET |  |  |  | 0 | 0 | 0 | 0 | 0 | 2 | 0 | 16 | -780106362
| D | 783 | Dokoncovacie práce - nátery |  |  |  | 0 | [5 empty] | 0 |  | 0.01908 |  | 0 | 2 | D | 1 |  |  |  | ROZPOCET | [9 empty] | 0
362 | K | 783201812 | Odstránenie starých náterov z kovových stavebných doplnkových konštrukcií oceľovou kefou | m2 | 26 |  | 0 |  |  |  | znížená |  | 0 | 0 | 0 | 0 | 0 | 16 | K | 2 |  |  |  | ROZPOCET |  |  |  | 0 | 0 | 0 | 0 | 0 | 2 | 0 | 16 | -135128815
| VV |  | 26 " na existujucom zabradli schodiska |  | 26 | [13 empty] | VV | 2 | 2 | True | 0 | ROZPOCET
| VV |  | Súčet |  | 26 | [13 empty] | VV | 2 | 4 | True | 1 | ROZPOCET
363 | K | 783271001 | Nátery kov.stav.doplnk.konštr. polyuretánové jednonásobné 2x s emailovaním.- 105μm | m2 | 36 |  | 0 |  |  |  | znížená |  | 0 | 0.00053 | 0.01908 | 0 | 0 | 16 | K | 2 |  |  |  | ROZPOCET |  |  |  | 0 | 0 | 0 | 0 | 0 | 2 | 0 | 16 | 1418246665
| VV |  | 30 " rezy |  | 30 | [13 empty] | VV | 2 | 2 | True | 0 | ROZPOCET
| VV |  | 6 |  | 6 | [13 empty] | VV | 2 | 2 | True | 0 | ROZPOCET
| VV |  | Súčet |  | 36 | [13 empty] | VV | 2 | 4 | True | 1 | ROZPOCET
| D | 784 | Dokoncovacie práce - malby |  |  |  | 0 | [5 empty] | 0 |  | 5.7988 |  | 0 | 2 | D | 1 |  |  |  | ROZPOCET | [9 empty] | 0
364 | K | 784402802 | Odstránenie malieb oškrabaním, výšky nad 3,80 m | m2 | 231.386 |  | 0 |  |  |  | znížená |  | 0 | 0 | 0 | 0 | 0 | 16 | K | 2 |  |  |  | ROZPOCET |  |  |  | 0 | 0 | 0 | 0 | 0 | 2 | 0 | 16 | 1352677788
| VV |  | 6,3*3,4*2+(11+1,6)*3,4+0,7*6*3,4+35 |  | 134.96 | [13 empty] | VV | 2 | 2 | True | 0 | ROZPOCET
| VV |  | Medzisúčet 1 np |  | 134.96 | [13 empty] | VV | 2 | 3 | True | 0 | ROZPOCET
| VV |  | 6,3*3,4*2+0,7*6*3,4+35 |  | 92.12 | [13 empty] | VV | 2 | 2 | True | 0 | ROZPOCET
| VV |  | Medzisúčet 2np |  | 92.12 | [13 empty] | VV | 2 | 3 | True | 0 | ROZPOCET
| VV |  | UP4Boznacenie " kuchynka |  | 4.306 | [13 empty] | VV | 2 | 2 | True | 0 | ROZPOCET
| VV |  | Medzisúčet |  | 4.306 | [13 empty] | VV | 2 | 3 | True | 0 | ROZPOCET
| VV | malabaODSTRAnPL | Súčet |  | 231.386 | [13 empty] | VV | 2 | 4 | True | 1 | ROZPOCET
365 | K | 7844829R3 | Oprava podkladu na schodisku - výšky nad 3,80 m | m2 | 231.386 |  | 0 |  |  |  | znížená |  | 0 | 0.00125 | 0.28923 | 0 | 0 | 16 | K | 2 |  |  |  | ROZPOCET |  |  |  | 0 | 0 | 0 | 0 | 0 | 2 | 0 | 16 | 460407086
| VV |  | malabaODSTRAnPL |  | 231.386 | [13 empty] | VV | 2 | 2 | True | 1 | ROZPOCET
366 | K | 784412309 | penetracia pod malby | m2 | 6559.06 |  | 0 |  |  |  | znížená |  | 0 | 0.00018 | 1.1806 | 0 | 0 | 16 | K | 2 |  |  |  | ROZPOCET |  |  |  | 0 | 0 | 0 | 0 | 0 | 2 | 0 | 16 | 1168318083
| VV |  | SDKpriecka125hr*2-14 " rozvodna - up1 |  | 45.936 | [13 empty] | VV | 2 | 2 | True | 0 | ROZPOCET
| VV |  | malabaODSTRAnPL |  | 231.386 | [13 empty] | VV | 2 | 2 | True | 0 | ROZPOCET
| VV |  | Medzisúčet |  | 277.322 | [13 empty] | VV | 2 | 3 | True | 0 | ROZPOCET
| VV |  | UP5plocha |  | 185.886 | [13 empty] | VV | 2 | 2 | True | 0 | ROZPOCET
| VV |  | Medzisúčet |  | 185.886 | [13 empty] | VV | 2 | 3 | True | 0 | ROZPOCET
| VV |  | 2478*2+6,3*3,27*2+5*3,5 |  | 5014.702 | [13 empty] | VV | 2 | 2 | True | 0 | ROZPOCET
| VV |  | Medzisúčet |  | 5014.702 | [13 empty] | VV | 2 | 3 | True | 0 | ROZPOCET
| VV |  | plochaUP1 |  | 753.35 | [13 empty] | VV | 2 | 2 | True | 0 | ROZPOCET
| VV |  | SDKpodhladUP1a |  | 327.8 | [13 empty] | VV | 2 | 2 | True | 0 | ROZPOCET
| VV |  | Medzisúčet |  | 1081.15 | [13 empty] | VV | 2 | 3 | True | 0 | ROZPOCET
| VV | malba | Súčet |  | 6559.06 | [13 empty] | VV | 2 | 4 | True | 1 | ROZPOCET
367 | K | 7844523R2 | disperzný náter , vodou umyvatelny, protipliesňový, dvojnásobný | m2 | 6559.06 |  | 0 |  |  |  | znížená |  | 0 | 0.00033 | 2.1645 | 0 | 0 | 16 | K | 2 |  |  |  | ROZPOCET |  |  |  | 0 | 0 | 0 | 0 | 0 | 2 | 0 | 16 | 182773370
| VV |  | malba |  | 6559.06 | [13 empty] | VV | 2 | 2 | True | 1 | ROZPOCET
368 | K | 7844523R5 | priplatok za farby | m2 | 6559.06 |  | 0 |  |  |  | znížená |  | 0 | 0.00033 | 2.1645 | 0 | 0 | 16 | K | 2 |  |  |  | ROZPOCET |  |  |  | 0 | 0 | 0 | 0 | 0 | 2 | 0 | 16 | -7506710
| VV |  | malba |  | 6559.06 | [13 empty] | VV | 2 | 2 | True | 1 | ROZPOCET
| D | 787 | Zasklievanie |  |  |  | 0 | [5 empty] | 0 |  | 0 |  | 1.0831 | 2 | D | 1 |  |  |  | ROZPOCET | [9 empty] | 0
369 | K | 7871008R12 | Vysklievanie stien a priečok- copilitových stien | m2 | 24.615 |  | 0 |  |  |  | znížená |  | 0 | 0 | 0 | 0.044 | 1.0831 | 16 | K | 2 |  |  |  | ROZPOCET |  |  |  | 0 | 0 | 0 | 0 | 0 | 2 | 0 | 16 | 1412729377
| VV |  | 6*2,735+3*2,735 " BK1, BK2 |  | 24.615 | [13 empty] | VV | 2 | 2 | True | 0 | ROZPOCET
| VV |  | Súčet |  | 24.615 | [13 empty] | VV | 2 | 4 | True | 1 | ROZPOCET
| D | M | Práce a dodávky M |  |  |  | 0 | [5 empty] | 0 |  | 3.6217 |  | 0 | 3 | D | 0 |  |  |  | ROZPOCET | [9 empty] | 0
| D | 43-M | Montáž oceľových konštrukcií |  |  |  | 0 | [5 empty] | 0 |  | 3.6217 |  | 0 | 1 | D | 1 |  |  |  | ROZPOCET | [9 empty] | 0
370 | K | 4308610R1 | Montáž rôznych dielov OK vrátane pomocneho spojoveho materiálu | kg | 73192.5 |  | 0 |  |  |  | znížená |  | 0 | 0 | 0 | 0 | 0 | 64 | K | 2 |  |  |  | ROZPOCET |  |  |  | 0 | 0 | 0 | 0 | 0 | 2 | 0 | 64 | 2011681402
| VV |  | 1413,5 " - vid vypis OK - kotvenie panelov |  | 1413.5 | [13 empty] | VV | 2 | 2 | True | 0 | ROZPOCET
| VV |  | 34673,5" - vid vypis OK -učebne |  | 34673.5 | [13 empty] | VV | 2 | 2 | True | 0 | ROZPOCET
| VV |  | 30181" - vid vypis OK - aula |  | 30181 | [13 empty] | VV | 2 | 2 | True | 0 | ROZPOCET
| VV |  | 663+ 1440" - vid vypis OK - sch1, sch2 |  | 2103 | [13 empty] | VV | 2 | 2 | True | 0 | ROZPOCET
| VV |  | 3207+345 " vid vypis OK - fotovoltaika, vzt |  | 3552 | [13 empty] | VV | 2 | 2 | True | 0 | ROZPOCET
| VV |  | 1269,5 " vid vypis OK - K1-3 |  | 1269.5 | [13 empty] | VV | 2 | 2 | True | 0 | ROZPOCET
| VV |  | Súčet |  | 73192.5 | [13 empty] | VV | 2 | 4 | True | 1 | ROZPOCET
371 | M | 42412850PC1 | OK s základným a vrchným naterom- podla PD | kg | 43011.5 |  | 0 |  |  |  | znížená |  | 0 | 0 | 0 | 0 | 0 | 128 | M | 2 |  |  |  | ROZPOCET |  |  |  | 0 | 0 | 0 | 0 | 0 | 2 | 0 | 128 | 1842709985
| VV |  | 1413,5 " - vid vypis OK - kotvenie panelov |  | 1413.5 | [13 empty] | VV | 2 | 2 | True | 0 | ROZPOCET
| VV |  | 34673,5" - vid vypis OK -učebne |  | 34673.5 | [13 empty] | VV | 2 | 2 | True | 0 | ROZPOCET
| VV |  | 663+ 1440" - vid vypis OK - sch1, sch2 |  | 2103 | [13 empty] | VV | 2 | 2 | True | 0 | ROZPOCET
| VV |  | 3207+345 " vid vypis OK - fotovoltaika, vzt |  | 3552 | [13 empty] | VV | 2 | 2 | True | 0 | ROZPOCET
| VV |  | 1269,5 " vid vypis OK - K1-3 |  | 1269.5 | [13 empty] | VV | 2 | 2 | True | 0 | ROZPOCET
| VV |  | Súčet |  | 43011.5 | [13 empty] | VV | 2 | 4 | True | 1 | ROZPOCET
372 | M | 42412850PC8 | OK s finalnou povrchovou upravou - podla PD- /protipožiarny/ | kg | 30181 |  | 0 |  |  |  | znížená |  | 0 | 0.00012 | 3.6217 | 0 | 0 | 128 | M | 2 |  |  |  | ROZPOCET |  |  |  | 0 | 0 | 0 | 0 | 0 | 2 | 0 | 128 | 2038835153
| VV |  | 30181" - vid vypis OK - aula |  | 30181 | [13 empty] | VV | 2 | 2 | True | 1 | ROZPOCET
373 | K | 4308610R4 | doprava Ok | % |  |  | 0 |  |  |  | znížená |  | 0 | 0 | 0 | 0 | 0 | 64 | K | 2 |  |  |  | ROZPOCET |  |  |  | 0 | 0 | 0 | 0 | 0 | 2 | 0 | 64 | 1542894306
374 | K | 4308610R5 | vypomocné práce | % |  |  | 0 |  |  |  | znížená |  | 0 | 0 | 0 | 0 | 0 | 64 | K | 2 |  |  |  | ROZPOCET |  |  |  | 0 | 0 | 0 | 0 | 0 | 2 | 0 | 64 | 1863357131

## E1.3 - E 1.3. Zdravotechn...
[9 empty] | >> skryté stĺpce << | [9 empty] | {491244d1-3d93-450d-a2b9-34c9ab45f971}
0
| KRYCÍ LIST ROZPOČTU | [8 empty] | v --- nižšie sa nachádzajú doplnkové a pomocné údaje k zostavám --- v | [8 empty] | False
Stavba:
Nadstavba prístavba SPŠ J. Murgaša, Banská Bystrica- modernizácia odb. vzdelávania- zmena 1
Objekt:
01 - SO- 01 Nadstavba podlažia nad severozápadným krídlom - 3.NP.
Časť:
E1.3 - E 1.3. Zdravotechnické inštalácie
| JKSO: |  |  |  |  | KS:
| Miesto: |  |  |  |  | Dátum: | 2021-07-23
| Objednávateľ: |  |  |  |  | IČO:
|  | Banskobystrický samosprávny kraj, Nám. SNP 21 , BB |  |  |  | IČ DPH:
| Zhotoviteľ: |  |  |  |  | IČO: | Vyplň údaj
|  | Vyplň údaj |  |  |  | IČ DPH: | Vyplň údaj
| Projektant: |  |  |  |  | IČO:
|  | Ing.arch. I. Teplan, Ing.arch. E. Teplanová ArtD. |  |  |  | IČ DPH:
| Spracovateľ: |  |  |  |  | IČO:
IČ DPH:
Poznámka:
| Náklady z rozpočtu | [5 empty] | 0
| Ostatné náklady | [5 empty] | 0
| Cena bez DPH | [5 empty] | 0
|  |  | Základ dane |  |  | Sadzba dane | Výška dane
| DPH | základná | 0 |  |  | 20% | 0
|  | znížená | 0 |  |  | 20% | 0
|  | zákl. prenesená | 0 |  |  | 20% | 0
|  | zníž. prenesená | 0 |  |  | 20% | 0
|  | nulová | 0 |  |  | 0% | 0
| Cena s DPH |  |  | v | EUR |  | 0
| Projektant |  |  | Spracovateľ
| Dátum a podpis: |  | Pečiatka | Dátum a podpis: |  |  | Pečiatka
| Objednávateľ |  |  | Zhotoviteľ
| Dátum a podpis: |  | Pečiatka | Dátum a podpis: |  |  | Pečiatka
REKAPITULÁCIA ROZPOČTU
Stavba:
Nadstavba prístavba SPŠ J. Murgaša, Banská Bystrica- modernizácia odb. vzdelávania- zmena 1
Objekt:
01 - SO- 01 Nadstavba podlažia nad severozápadným krídlom - 3.NP.
Časť:
E1.3 - E 1.3. Zdravotechnické inštalácie
Miesto: | [5 empty] | Dátum: | 2021-07-23
Objednávateľ: |  |  | Banskobystrický samosprávny kraj, Nám. SNP 21 , BB |  |  | Projektant: | Ing.arch. I. Teplan, Ing.arch. E. Teplanová ArtD.
Zhotoviteľ: |  |  | Vyplň údaj |  |  | Spracovateľ:
Kód dielu - Popis | [6 empty] | Cena celkom [EUR]
1) Náklady z rozpočtu | [6 empty] | 0 | [12 empty] | -1
| HSV - Práce a dodávky HSV | [5 empty] | 0
| 1 - Zemné práce | [5 empty] | 0
| 4 - Vodorovné konštrukcie | [5 empty] | 0
| 6 - Úpravy povrchov, podlahy, osadenie | [5 empty] | 0
| 8 - Rúrové vedenie | [5 empty] | 0
| 9 - Ostatné konštrukcie a práce-búranie | [5 empty] | 0
| 99 - Presun hmôt HSV | [5 empty] | 0
| PSV - Práce a dodávky PSV | [5 empty] | 0
| 721 - Zdravotechnika - vnútorná kanalizácia | [5 empty] | 0
| 722 - Zdravotechnika - vnútorný vodovod | [5 empty] | 0
| 725 - Zdravotechnika - zariaďovacie predmety | [5 empty] | 0
2) Ostatné náklady | [6 empty] | 0 |  |  |  | DPH
| GZS | [5 empty] | 0 |  |  |  | znížená | [12 empty] | VRN | 0 | 0 | 0 | 0 | 0 | 2
| Projektové práce | [5 empty] | 0 |  |  |  | znížená | [12 empty] | VRN | 0 | 0 | 0 | 0 | 0 | 2
| Sťažené podmienky | [5 empty] | 0 |  |  |  | znížená | [12 empty] | VRN | 0 | 0 | 0 | 0 | 0 | 2
| Vplyv prostredia | [5 empty] | 0 |  |  |  | znížená | [12 empty] | VRN | 0 | 0 | 0 | 0 | 0 | 2
| Iné VRN | [5 empty] | 0 |  |  |  | znížená | [12 empty] | VRN | 0 | 0 | 0 | 0 | 0 | 2
| Kompletačná činnosť | [5 empty] | 0 |  |  |  | znížená | [12 empty] | KOMPLETACNA | 0 | 0 | 0 | 0 | 0 | 2
Celkové náklady za stavbu 1) + 2) | [6 empty] | 0
ROZPOČET
Stavba:
Nadstavba prístavba SPŠ J. Murgaša, Banská Bystrica- modernizácia odb. vzdelávania- zmena 1
Objekt:
01 - SO- 01 Nadstavba podlažia nad severozápadným krídlom - 3.NP.
Časť:
E1.3 - E 1.3. Zdravotechnické inštalácie
Miesto: | [5 empty] | Dátum: | 2021-07-23
Objednávateľ: |  |  | Banskobystrický samosprávny kraj, Nám. SNP 21 , BB |  |  | Projektant: | Ing.arch. I. Teplan, Ing.arch. E. Teplanová ArtD.
Zhotoviteľ: |  |  | Vyplň údaj |  |  | Spracovateľ:
PČ | Typ | Kód | Popis | MJ | Množstvo | J.cena [EUR] | Cena celkom [EUR] | Cenová sústava |  |  | DPH | J. Nh [h] | Nh celkom [h] | J. hmotnosť [t] | Hmotnosť celkom [t] | J. suť [t] | Suť Celkom [t]
Náklady z rozpočtu | [6 empty] | 0 | [5 empty] | 0 |  | 0 |  | 0 |  | D | -1 | [10 empty] | 0
| D | HSV | Práce a dodávky HSV |  |  |  | 0 | [5 empty] | 0 |  | 0 |  | 0 | 1 | D | 0 |  |  |  | ROZPOCET | [6 empty] | 0
143 | K | 62599000002 | poznámka |  | 0 |  | 0 |  |  |  | znížená |  | 0 | 0.018 | 0 | 0 | 0 | 4 | K | 1 |  |  |  | ROZPOCET | 0 | 0 | 0 | 0 | 0 | 2 | 0 | 4 | 1884707999
| VV |  | "k správnemu naceneniu výkazu vymer jepotrebné naštudovaniu PD | [15 empty] | VV | 1 | 1 | True | 0 | ROZPOCET
| VV |  | Predmet zákazky v celom rozsahu je opísaný tak, aby bol presne a zrozumiteľne špecifikovaný. | [15 empty] | VV | 1 | 1 | True | 0 | ROZPOCET
| VV |  | V prípade ak sa technické požiadavky predmetu zákazky odvolávajú na konkrétneho výrobcu, | [15 empty] | VV | 1 | 1 | True | 0 | ROZPOCET
| VV |  | výrobný postup, obchodné označenie, patent, typ, oblasť alebo miesto pôvodu atď. resp. ak | [15 empty] | VV | 1 | 1 | True | 0 | ROZPOCET
| VV |  | niektorý z použitých parametrov, alebo rozpätie parametrov identifikuje konkrétneho výrobcu, výrobný postup, | [15 empty] | VV | 1 | 1 | True | 0 | ROZPOCET
| VV |  | , obchodné označenie, patent, typ, oblasť alebo miesto pôvodu alebo výroby atď. môže uchádzač predložiť | [15 empty] | VV | 1 | 1 | True | 0 | ROZPOCET
| VV |  | ekvivalentné plnenie predmetu zákazky spočívajúce v odlišnom technickom riešení poskytujúcom rovnaký alebo lepší výsledok | [15 empty] | VV | 1 | 1 | True | 0 | ROZPOCET
| VV |  | Ekvivalentné plnenie predmetu zákazky musí spĺňať ten istý účel použitia a musia mať kvalitatívne rovnaké alebo | [15 empty] | VV | 1 | 1 | True | 0 | ROZPOCET
| VV |  | lepšie vlastnosti a technické parametre ako je požadované pri pôvodnom predmete zákazky. | [15 empty] | VV | 1 | 1 | True | 0 | ROZPOCET
| VV |  | Uvedené sa vzťahuje na všetky stanovené parametre. | [15 empty] | VV | 1 | 1 | True | 0 | ROZPOCET
| VV |  |  |  | 0 | [13 empty] | VV | 1 | 2 | True | 0 | ROZPOCET
| VV |  | Súčet |  | 0 | [13 empty] | VV | 1 | 4 | True | 1 | ROZPOCET
| D | 1 | Zemné práce |  |  |  | 0 | [5 empty] | 0 |  | 0 |  | 0 | 1 | D | 1 |  |  |  | ROZPOCET | [6 empty] | 0
1 | K | 132201201.S | Výkop ryhy šírky 600-2000mm horn.3 do 100m3 | m3 | 44.64 |  | 0 |  |  |  | znížená |  | 0 | 0 | 0 | 0 | 0 | 4 | K | 2 |  |  |  | ROZPOCET | 0 | 0 | 0 | 0 | 0 | 2 | 0 | 4 | 464399110
| VV |  | "výkop ryhy pre kanalizáciu" 31,00*1,44*1,00 |  | 44.64 | [13 empty] | VV | 2 | 2 | True | 0 | ROZPOCET
| VV |  | Súčet |  | 44.64 | [13 empty] | VV | 2 | 4 | True | 1 | ROZPOCET
2 | K | 132201209.S | Príplatok k cenám za lepivosť pri hĺbení rýh š. nad 600 do 2 000 mm zapaž. i nezapažených, s urovnaním dna v hornine 3 | m3 | 13.392 |  | 0 |  |  |  | znížená |  | 0 | 0 | 0 | 0 | 0 | 4 | K | 2 |  |  |  | ROZPOCET | 0 | 0 | 0 | 0 | 0 | 2 | 0 | 4 | -65091165
| VV |  | 44,640*0,3 |  | 13.392 | [13 empty] | VV | 2 | 2 | True | 0 | ROZPOCET
| VV |  | Súčet |  | 13.392 | [13 empty] | VV | 2 | 4 | True | 1 | ROZPOCET
3 | K | 151101101.S | Paženie a rozopretie stien rýh pre podzemné vedenie, príložné do 2 m | m2 | 89.28 |  | 0 |  |  |  | znížená |  | 0 | 0 | 0 | 0 | 0 | 4 | K | 2 |  |  |  | ROZPOCET | 0 | 0 | 0 | 0 | 0 | 2 | 0 | 4 | 817299748
| VV |  | "paženie ryhy" 31,00*1,44*2 |  | 89.28 | [13 empty] | VV | 2 | 2 | True | 0 | ROZPOCET
| VV |  | Súčet |  | 89.28 | [13 empty] | VV | 2 | 4 | True | 1 | ROZPOCET
4 | K | 151101111.S | Odstránenie paženia rýh pre podzemné vedenie, príložné hĺbky do 2 m | m2 | 89.28 |  | 0 |  |  |  | znížená |  | 0 | 0 | 0 | 0 | 0 | 4 | K | 2 |  |  |  | ROZPOCET | 0 | 0 | 0 | 0 | 0 | 2 | 0 | 4 | -1725562440
5 | K | 162501212.S | Vodorovné premiestnenie výkopku po spevnenej ceste z horniny tr.5-7, do 100 m3 na vzdialenosť do 3000 m | m3 | 19.974 |  | 0 |  |  |  | znížená |  | 0 | 0 | 0 | 0 | 0 | 4 | K | 2 |  |  |  | ROZPOCET | 0 | 0 | 0 | 0 | 0 | 2 | 0 | 4 | 858946296
| VV |  | "lôžko pod potrubie" 31,00*0,10*1,00 |  | 3.1 | [13 empty] | VV | 2 | 2 | True | 0 | ROZPOCET
| VV |  | "obsyp potrubia D160" 14,00*0,46*1,00 |  | 6.44 | [13 empty] | VV | 2 | 2 | True | 0 | ROZPOCET
| VV |  | "obsyp potrubia D315" 17,00*0,62*1,00 |  | 10.54 | [13 empty] | VV | 2 | 2 | True | 0 | ROZPOCET
| VV |  | "odpočet potrubia D160"-14,00*1,99/100 |  | -0.279 | [13 empty] | VV | 2 | 2 | True | 0 | ROZPOCET
| VV |  | "odpočet potrubia D315"-17,00*3,77/100 |  | -0.641 | [13 empty] | VV | 2 | 2 | True | 0 | ROZPOCET
| VV |  | "objem šachty" (PI*0,30*0,30*1,44)*2 |  | 0.814 | [13 empty] | VV | 2 | 2 | True | 0 | ROZPOCET
| VV |  | Súčet |  | 19.974 | [13 empty] | VV | 2 | 4 | True | 1 | ROZPOCET
6 | K | 162501213.S | Vodorovné premiestnenie výkopku po spevnenej ceste z horniny tr.5-7, do 100 m3, príplatok k cene za každých ďalšich a začatých 1000 m | m3 | 99.87 |  | 0 |  |  |  | znížená |  | 0 | 0 | 0 | 0 | 0 | 4 | K | 2 |  |  |  | ROZPOCET | 0 | 0 | 0 | 0 | 0 | 2 | 0 | 4 | 2058504115
| VV |  | 19,974*5 |  | 99.87 | [13 empty] | VV | 2 | 2 | True | 0 | ROZPOCET
| VV |  | Súčet |  | 99.87 | [13 empty] | VV | 2 | 4 | True | 1 | ROZPOCET
7 | K | 167101101.S | Nakladanie neuľahnutého výkopku z hornín tr.1-4 do 100 m3 | m3 | 19.974 |  | 0 |  |  |  | znížená |  | 0 | 0 | 0 | 0 | 0 | 4 | K | 2 |  |  |  | ROZPOCET | 0 | 0 | 0 | 0 | 0 | 2 | 0 | 4 | 687108424
8 | K | 171201201.S | Uloženie sypaniny na skládky do 100 m3 | m3 | 19.974 |  | 0 |  |  |  | znížená |  | 0 | 0 | 0 | 0 | 0 | 4 | K | 2 |  |  |  | ROZPOCET | 0 | 0 | 0 | 0 | 0 | 2 | 0 | 4 | 1246479107
9 | K | 171209002.S | Poplatok za skladovanie - zemina a kamenivo (17 05) ostatné | t | 35.953 |  | 0 |  |  |  | znížená |  | 0 | 0 | 0 | 0 | 0 | 4 | K | 2 |  |  |  | ROZPOCET | 0 | 0 | 0 | 0 | 0 | 2 | 0 | 4 | -1900438373
| VV |  | "poplatok za skládku Škradno" 19,974*1,8 |  | 35.953 | [13 empty] | VV | 2 | 2 | True | 0 | ROZPOCET
| VV |  | Súčet |  | 35.953 | [13 empty] | VV | 2 | 4 | True | 1 | ROZPOCET
10 | K | 174101001.S | Zásyp sypaninou so zhutnením jám, šachiet, rýh, zárezov alebo okolo objektov do 100 m3 | m3 | 24.666 |  | 0 |  |  |  | znížená |  | 0 | 0 | 0 | 0 | 0 | 4 | K | 2 |  |  |  | ROZPOCET | 0 | 0 | 0 | 0 | 0 | 2 | 0 | 4 | 407445426
| VV |  | 44,64-19,974 |  | 24.666 | [13 empty] | VV | 2 | 2 | True | 0 | ROZPOCET
| VV |  | Súčet |  | 24.666 | [13 empty] | VV | 2 | 4 | True | 1 | ROZPOCET
11 | K | 175101101.S | Obsyp potrubia sypaninou z vhodných hornín 1 až 4 bez prehodenia sypaniny | m3 | 16.06 |  | 0 |  |  |  | znížená |  | 0 | 0 | 0 | 0 | 0 | 4 | K | 2 |  |  |  | ROZPOCET | 0 | 0 | 0 | 0 | 0 | 2 | 0 | 4 | -1157596363
| VV |  | "obsyp potrubia D160" 14,00*0,46*1,00 |  | 6.44 | [13 empty] | VV | 2 | 2 | True | 0 | ROZPOCET
| VV |  | "obsyp potrubia D315" 17,00*0,62*1,00 |  | 10.54 | [13 empty] | VV | 2 | 2 | True | 0 | ROZPOCET
| VV |  | "odpočet potrubia D160" - 14,00*1,99/100 |  | -0.279 | [13 empty] | VV | 2 | 2 | True | 0 | ROZPOCET
| VV |  | "odpočet potrubia D315" - 17,00*3,77/100 |  | -0.641 | [13 empty] | VV | 2 | 2 | True | 0 | ROZPOCET
| VV |  | Súčet |  | 16.06 | [13 empty] | VV | 2 | 4 | True | 1 | ROZPOCET
12 | M | 583310001200.S | Kamenivo ťažené hrubé frakcia 8-16 mm | t | 26.82 |  | 0 |  |  |  | znížená |  | 0 | 0 | 0 | 0 | 0 | 8 | M | 2 |  |  |  | ROZPOCET | 0 | 0 | 0 | 0 | 0 | 2 | 0 | 4 | -668199185
| VV |  | 16,060*1,67 |  | 26.82 | [13 empty] | VV | 2 | 2 | True | 0 | ROZPOCET
| VV |  | Súčet |  | 26.82 | [13 empty] | VV | 2 | 4 | True | 1 | ROZPOCET
| D | 4 | Vodorovné konštrukcie |  |  |  | 0 | [5 empty] | 0 |  | 0 |  | 0 | 1 | D | 1 |  |  |  | ROZPOCET | [6 empty] | 0
13 | K | 451573111 | Lôžko pod potrubie, stoky a drobné objekty, v otvorenom výkope z piesku a štrkopiesku do 63 mm | m3 | 3.1 |  | 0 |  |  |  | znížená |  | 0 | 0 | 0 | 0 | 0 | 4 | K | 2 |  |  |  | ROZPOCET | 0 | 0 | 0 | 0 | 0 | 2 | 0 | 4 | 1446189986
| VV |  | "lôžko pod potrubie" 31,00*0,10*1,00 |  | 3.1 | [13 empty] | VV | 2 | 2 | True | 0 | ROZPOCET
| VV |  | Súčet |  | 3.1 | [13 empty] | VV | 2 | 4 | True | 1 | ROZPOCET
| D | 6 | Úpravy povrchov, podlahy, osadenie |  |  |  | 0 | [5 empty] | 0 |  | 0 |  | 0 | 1 | D | 1 |  |  |  | ROZPOCET | [6 empty] | 0
14 | K | 612403399.S | Hrubá výplň rýh na stenách akoukoľvek maltou, akejkoľvek šírky ryhy | m2 | 3.7 |  | 0 |  |  |  | znížená |  | 0 | 0 | 0 | 0 | 0 | 4 | K | 2 |  |  |  | ROZPOCET | 0 | 0 | 0 | 0 | 0 | 2 | 0 | 4 | -1379530571
15 | K | 612424992.S | Omietka zarabicovaných rúr akoukoľvek maltou vápennou | m2 | 3.7 |  | 0 |  |  |  | znížená |  | 0 | 0 | 0 | 0 | 0 | 4 | K | 2 |  |  |  | ROZPOCET | 0 | 0 | 0 | 0 | 0 | 2 | 0 | 4 | 487970378
| D | 8 | Rúrové vedenie |  |  |  | 0 | [5 empty] | 0 |  | 0 |  | 0 | 1 | D | 1 |  |  |  | ROZPOCET | [6 empty] | 0
16 | K | 871326026 | Montáž kanalizačného PVC-U potrubia hladkého plnostenného DN 160 | m | 18 |  | 0 |  |  |  | znížená |  | 0 | 0 | 0 | 0 | 0 | 4 | K | 2 |  |  |  | ROZPOCET | 0 | 0 | 0 | 0 | 0 | 2 | 0 | 4 | 1554911273
17 | M | 286110006600.S | Rúra PVC-U hladký kanalizačný, gravitačný systém D 160 mm, dĺ. 1 m, SN8 - plnostenná | ks | 18 |  | 0 |  |  |  | znížená |  | 0 | 0 | 0 | 0 | 0 | 8 | M | 2 |  |  |  | ROZPOCET | 0 | 0 | 0 | 0 | 0 | 2 | 0 | 4 | -63260098
18 | K | 871376032 | Montáž kanalizačného PVC-U potrubia hladkého plnostenného DN 300 | m | 17 |  | 0 |  |  |  | znížená |  | 0 | 0 | 0 | 0 | 0 | 4 | K | 2 |  |  |  | ROZPOCET | 0 | 0 | 0 | 0 | 0 | 2 | 0 | 4 | -1148369763
19 | M | 286110003800.S | Rúra PVC-U hladký, kanalizačný, gravitačný systém Dxr 315x9,2 mm, dĺ. 6 m, SN8 - plnostenná | ks | 2 |  | 0 |  |  |  | znížená |  | 0 | 0 | 0 | 0 | 0 | 8 | M | 2 |  |  |  | ROZPOCET | 0 | 0 | 0 | 0 | 0 | 2 | 0 | 4 | 777936152
20 | M | 286110012600.S | Rúra kanalizačná PVC-U hrdlová hladká D 315x7,7 mm, dĺ. 1 m | ks | 2 |  | 0 |  |  |  | znížená |  | 0 | 0 | 0 | 0 | 0 | 8 | M | 2 |  |  |  | ROZPOCET | 0 | 0 | 0 | 0 | 0 | 2 | 0 | 4 | 1719134558
21 | M | 286110012610.S | Rúra kanalizačná PVC-U hrdlová hladká D 315x7,7 mm, dĺ. 2 m | ks | 2 |  | 0 |  |  |  | znížená |  | 0 | 0 | 0 | 0 | 0 | 8 | M | 2 |  |  |  | ROZPOCET | 0 | 0 | 0 | 0 | 0 | 2 | 0 | 4 | -1257154153
22 | K | 877326004 | Montáž kanalizačného PVC-U kolena DN 160 | ks | 17 |  | 0 |  |  |  | znížená |  | 0 | 0 | 0 | 0 | 0 | 4 | K | 2 |  |  |  | ROZPOCET | 0 | 0 | 0 | 0 | 0 | 2 | 0 | 4 | 577151450
23 | M | 286510004600.S | Koleno PVC-U, DN 160x67°, 87° pre hladký, kanalizačný, gravitačný systém | ks | 9 |  | 0 |  |  |  | znížená |  | 0 | 0 | 0 | 0 | 0 | 8 | M | 2 |  |  |  | ROZPOCET | 0 | 0 | 0 | 0 | 0 | 2 | 0 | 4 | -111790702
24 | M | 286510004400.S | Koleno PVC-U, DN 160x15°, 30°, 45° pre hladký, kanalizačný, gravitačný systém | ks | 8 |  | 0 |  |  |  | znížená |  | 0 | 0 | 0 | 0 | 0 | 8 | M | 2 |  |  |  | ROZPOCET | 0 | 0 | 0 | 0 | 0 | 2 | 0 | 4 | 1447611668
25 | K | 877326028 | Montáž kanalizačnej PVC-U odbočky DN 160 | ks | 1 |  | 0 |  |  |  | znížená |  | 0 | 0 | 0 | 0 | 0 | 4 | K | 2 |  |  |  | ROZPOCET | 0 | 0 | 0 | 0 | 0 | 2 | 0 | 4 | 1020945230
26 | M | 286510013600.S | Odbočka 45° PVC, DN 160/160 pre hladký, kanalizačný, gravitačný systém | ks | 1 |  | 0 |  |  |  | znížená |  | 0 | 0 | 0 | 0 | 0 | 8 | M | 2 |  |  |  | ROZPOCET | 0 | 0 | 0 | 0 | 0 | 2 | 0 | 4 | 302121547
29 | K | 877326052 | Montáž kanalizačnej PVC-U redukcie DN 160/125 | ks | 8 |  | 0 |  |  |  | znížená |  | 0 | 0 | 0 | 0 | 0 | 4 | K | 2 |  |  |  | ROZPOCET | 0 | 0 | 0 | 0 | 0 | 2 | 0 | 4 | -905510606
30 | M | 286510008100.S | Redukcia PVC-U DN 160/125 pre hladký, kanalizačný, gravitačný systém | ks | 8 |  | 0 |  |  |  | znížená |  | 0 | 0 | 0 | 0 | 0 | 8 | M | 2 |  |  |  | ROZPOCET | 0 | 0 | 0 | 0 | 0 | 2 | 0 | 4 | -1067124969
31 | K | 877376010 | Montáž kanalizačného PVC-U kolena DN 300 | ks | 2 |  | 0 |  |  |  | znížená |  | 0 | 0 | 0 | 0 | 0 | 4 | K | 2 |  |  |  | ROZPOCET | 0 | 0 | 0 | 0 | 0 | 2 | 0 | 4 | -357912068
32 | M | 286510005800.S | Koleno PVC-U, DN 315x15°,30°, 45° pre hladký, kanalizačný, gravitačný systém | ks | 2 |  | 0 |  |  |  | znížená |  | 0 | 0 | 0 | 0 | 0 | 8 | M | 2 |  |  |  | ROZPOCET | 0 | 0 | 0 | 0 | 0 | 2 | 0 | 4 | -1577892495
27 | K | 877376034 | Montáž kanalizačnej PVC-U odbočky DN 300 | ks | 3 |  | 0 |  |  |  | znížená |  | 0 | 0 | 0 | 0 | 0 | 4 | K | 2 |  |  |  | ROZPOCET | 0 | 0 | 0 | 0 | 0 | 2 | 0 | 4 | -352824427
28 | M | 286510015000.S | Odbočka 45° PVC, DN 315/160 pre hladký, kanalizačný, gravitačný systém | ks | 3 |  | 0 |  |  |  | znížená |  | 0 | 0 | 0 | 0 | 0 | 8 | M | 2 |  |  |  | ROZPOCET | 0 | 0 | 0 | 0 | 0 | 2 | 0 | 4 | -1089206518
33 | K | 892311000 | Skúška tesnosti kanalizácie D 150 | m | 18 |  | 0 |  |  |  | znížená |  | 0 | 0 | 0 | 0 | 0 | 4 | K | 2 |  |  |  | ROZPOCET | 0 | 0 | 0 | 0 | 0 | 2 | 0 | 4 | 2030694935
34 | K | 892371000 | Skúška tesnosti kanalizácie D 300 | m | 17 |  | 0 |  |  |  | znížená |  | 0 | 0 | 0 | 0 | 0 | 4 | K | 2 |  |  |  | ROZPOCET | 0 | 0 | 0 | 0 | 0 | 2 | 0 | 4 | -2099705936
35 | K | 894810006 | Montáž PP revíznej kanalizačnej šachty 600 do výšky šachty 2 m s plastovým poklopom | ks | 2 |  | 0 |  |  |  | znížená |  | 0 | 0 | 0 | 0 | 0 | 4 | K | 2 |  |  |  | ROZPOCET | 0 | 0 | 0 | 0 | 0 | 2 | 0 | 4 | -705779860
36 | M | 286610036400 | Šachtové dno prietočné DN 315x60°, ku kanalizačnej revíznej šachte TEGRA 600, PP, WAVIN | ks | 1 |  | 0 |  |  |  | znížená |  | 0 | 0 | 0 | 0 | 0 | 8 | M | 2 |  |  |  | ROZPOCET | 0 | 0 | 0 | 0 | 0 | 2 | 0 | 4 | -1500610702
37 | M | 286610036800 | Šachtové dno prietočné DN 315x90°, ku kanalizačnej revíznej šachte TEGRA 600, PP, WAVIN | ks | 1 |  | 0 |  |  |  | znížená |  | 0 | 0 | 0 | 0 | 0 | 8 | M | 2 |  |  |  | ROZPOCET | 0 | 0 | 0 | 0 | 0 | 2 | 0 | 4 | 1142154723
38 | M | 286610045000 | Vlnovcová šachtová rúra kanalizačná TEGRA 600, dĺžka 6 m, PP, WAVIN | m | 3 |  | 0 |  |  |  | znížená |  | 0 | 0 | 0 | 0 | 0 | 8 | M | 2 |  |  |  | ROZPOCET | 0 | 0 | 0 | 0 | 0 | 2 | 0 | 4 | -1518889720
39 | M | 286620001100 | Plastový poklop A15 TEGRA 600 na šachtové rúry, WAVIN | ks | 2 |  | 0 |  |  |  | znížená |  | 0 | 0 | 0 | 0 | 0 | 8 | M | 2 |  |  |  | ROZPOCET | 0 | 0 | 0 | 0 | 0 | 2 | 0 | 4 | -1513990905
40 | M | 286710035900 | Gumové tesnenie šachtovej rúry 600 ku kanalizačnej revíznej šachte TEGRA 600, WAVIN | ks | 2 |  | 0 |  |  |  | znížená |  | 0 | 0 | 0 | 0 | 0 | 8 | M | 2 |  |  |  | ROZPOCET | 0 | 0 | 0 | 0 | 0 | 2 | 0 | 4 | 1847435091
41 | K | 899721132 | Označenie kanalizačného potrubia hnedou výstražnou fóliou | m | 35 |  | 0 |  |  |  | znížená |  | 0 | 0 | 0 | 0 | 0 | 4 | K | 2 |  |  |  | ROZPOCET | 0 | 0 | 0 | 0 | 0 | 2 | 0 | 4 | 976012591
42 | M | 283230008200.S | Výstražná fólia PE, š. 300 mm, pre kanalizáciu, farba hnedá | m | 35 |  | 0 |  |  |  | znížená |  | 0 | 0 | 0 | 0 | 0 | 8 | M | 2 |  |  |  | ROZPOCET | 0 | 0 | 0 | 0 | 0 | 2 | 0 | 4 | 1849272523
43 | K | PC | Napojenie na jestvujúcu kanalizáciu D160 | ks | 2 |  | 0 |  |  |  | znížená |  | 0 | 0 | 0 | 0 | 0 | 4 | K | 2 |  |  |  | ROZPOCET | 0 | 0 | 0 | 0 | 0 | 2 | 0 | 4 | -1026568424
44 | K | PC-2 | Napojenie na jestvujúcu kanalizáciu D315 | ks | 2 |  | 0 |  |  |  | znížená |  | 0 | 0 | 0 | 0 | 0 | 4 | K | 2 |  |  |  | ROZPOCET | 0 | 0 | 0 | 0 | 0 | 2 | 0 | 4 | -256486072
| D | 9 | Ostatné konštrukcie a práce-búranie |  |  |  | 0 | [5 empty] | 0 |  | 0 |  | 0 | 1 | D | 1 |  |  |  | ROZPOCET | [6 empty] | 0
45 | K | 974031142.S | Vysekávanie rýh v akomkoľvek murive tehlovom na akúkoľvek maltu do hĺbky 70 mm a š. do 70 mm, -0,00900t | m | 6 |  | 0 |  |  |  | znížená |  | 0 | 0 | 0 | 0 | 0 | 4 | K | 2 |  |  |  | ROZPOCET | 0 | 0 | 0 | 0 | 0 | 2 | 0 | 4 | 843788892
46 | K | 974031154.S | Vysekávanie rýh v akomkoľvek murive tehlovom na akúkoľvek maltu do hĺbky 100 mm a š. do 150 mm, -0,02700t | m | 32 |  | 0 |  |  |  | znížená |  | 0 | 0 | 0 | 0 | 0 | 4 | K | 2 |  |  |  | ROZPOCET | 0 | 0 | 0 | 0 | 0 | 2 | 0 | 4 | -1403103374
47 | K | 979011111.S | Zvislá doprava sutiny a vybúraných hmôt za prvé podlažie nad alebo pod základným podlažím | t | 1.843 |  | 0 |  |  |  | znížená |  | 0 | 0 | 0 | 0 | 0 | 4 | K | 2 |  |  |  | ROZPOCET | 0 | 0 | 0 | 0 | 0 | 2 | 0 | 4 | 1678673598
48 | K | 979011121.S | Zvislá doprava sutiny a vybúraných hmôt za každé ďalšie podlažie | t | 1.843 |  | 0 |  |  |  | znížená |  | 0 | 0 | 0 | 0 | 0 | 4 | K | 2 |  |  |  | ROZPOCET | 0 | 0 | 0 | 0 | 0 | 2 | 0 | 4 | 1507666776
49 | K | 979011131.S | Zvislá doprava sutiny po schodoch ručne do 3,5 m | t | 1.843 |  | 0 |  |  |  | znížená |  | 0 | 0 | 0 | 0 | 0 | 4 | K | 2 |  |  |  | ROZPOCET | 0 | 0 | 0 | 0 | 0 | 2 | 0 | 4 | -950539334
50 | K | 979081111.S | Odvoz sutiny a vybúraných hmôt na skládku do 1 km | t | 1.843 |  | 0 |  |  |  | znížená |  | 0 | 0 | 0 | 0 | 0 | 4 | K | 2 |  |  |  | ROZPOCET | 0 | 0 | 0 | 0 | 0 | 2 | 0 | 4 | 476718433
51 | K | 979081121.S | Odvoz sutiny a vybúraných hmôt na skládku za každý ďalší 1 km | t | 12.901 |  | 0 |  |  |  | znížená |  | 0 | 0 | 0 | 0 | 0 | 4 | K | 2 |  |  |  | ROZPOCET | 0 | 0 | 0 | 0 | 0 | 2 | 0 | 4 | 252668927
| VV |  | "skládka Škradno" 1,843*7 |  | 12.901 | [13 empty] | VV | 2 | 2 | True | 0 | ROZPOCET
| VV |  | Súčet |  | 12.901 | [13 empty] | VV | 2 | 4 | True | 1 | ROZPOCET
52 | K | 979082111.S | Vnútrostavenisková doprava sutiny a vybúraných hmôt do 10 m | t | 1.843 |  | 0 |  |  |  | znížená |  | 0 | 0 | 0 | 0 | 0 | 4 | K | 2 |  |  |  | ROZPOCET | 0 | 0 | 0 | 0 | 0 | 2 | 0 | 4 | 441870821
53 | K | 979089012.S | Poplatok za skladovanie - betón, tehly, dlaždice (17 01) ostatné | t | 1.843 |  | 0 |  |  |  | znížená |  | 0 | 0 | 0 | 0 | 0 | 4 | K | 2 |  |  |  | ROZPOCET | 0 | 0 | 0 | 0 | 0 | 2 | 0 | 4 | -1067966739
| D | 99 | Presun hmôt HSV |  |  |  | 0 | [5 empty] | 0 |  | 0 |  | 0 | 1 | D | 1 |  |  |  | ROZPOCET | [6 empty] | 0
54 | K | 998276101 | Presun hmôt pre rúrové vedenie hĺbené z rúr z plast., hmôt alebo sklolamin. v otvorenom výkope | t | 33.672 |  | 0 |  |  |  | znížená |  | 0 | 0 | 0 | 0 | 0 | 4 | K | 2 |  |  |  | ROZPOCET | 0 | 0 | 0 | 0 | 0 | 2 | 0 | 4 | 1050663249
55 | K | 999281111.S | Presun hmôt pre opravy a údržbu objektov vrátane vonkajších plášťov výšky do 25 m | t | 0.918 |  | 0 |  |  |  | znížená |  | 0 | 0 | 0 | 0 | 0 | 4 | K | 2 |  |  |  | ROZPOCET | 0 | 0 | 0 | 0 | 0 | 2 | 0 | 4 | 1404431537
| D | PSV | Práce a dodávky PSV |  |  |  | 0 | [5 empty] | 0 |  | 0 |  | 0 | 2 | D | 0 |  |  |  | ROZPOCET | [6 empty] | 0
| D | 721 | Zdravotechnika - vnútorná kanalizácia |  |  |  | 0 | [5 empty] | 0 |  | 0 |  | 0 | 2 | D | 1 |  |  |  | ROZPOCET | [6 empty] | 0
56 | K | 721140806.S | Demontáž potrubia z liatinových rúr odpadového alebo dažďového nad 100 do DN 200, -0,03065t | m | 19.5 |  | 0 |  |  |  | znížená |  | 0 | 0 | 0 | 0 | 0 | 16 | K | 2 |  |  |  | ROZPOCET | 0 | 0 | 0 | 0 | 0 | 2 | 0 | 16 | -1865471752
57 | K | 721140913.S | Oprava odpadového potrubia liatinového prepojenie doterajšieho potrubia DN 70 | ks | 7 |  | 0 |  |  |  | znížená |  | 0 | 0 | 0 | 0 | 0 | 16 | K | 2 |  |  |  | ROZPOCET | 0 | 0 | 0 | 0 | 0 | 2 | 0 | 16 | -1495763893
58 | K | 721172403 | Montáž odhlučneného odpadového potrubia MASTER 3 vodorovného DN 50 | m | 11 |  | 0 |  |  |  | znížená |  | 0 | 0 | 0 | 0 | 0 | 16 | K | 2 |  |  |  | ROZPOCET | 0 | 0 | 0 | 0 | 0 | 2 | 0 | 16 | -1266947160
59 | M | M3-50/150 | Rúra PP MASTER 3 D 50 mm dĺ. 0,15 m, tichý systém pre rozvod vnútorného odpadu, PIPELIFE | ks | 2 |  | 0 |  |  |  | znížená |  | 0 | 0 | 0 | 0 | 0 | 32 | M | 2 |  |  |  | ROZPOCET | 0 | 0 | 0 | 0 | 0 | 2 | 0 | 16 | 1818521245
60 | M | M3-50/250 | Rúra PP MASTER 3 D 50 mm dĺ. 0,25 m, tichý systém pre rozvod vnútorného odpadu, PIPELIFE | ks | 1 |  | 0 |  |  |  | znížená |  | 0 | 0 | 0 | 0 | 0 | 32 | M | 2 |  |  |  | ROZPOCET | 0 | 0 | 0 | 0 | 0 | 2 | 0 | 16 | -534582276
61 | M | M3-50/500 | Rúra PP MASTER 3 D 50 mm dĺ. 0,5 m, tichý systém pre rozvod vnútorného odpadu, PIPELIFE | ks | 1 |  | 0 |  |  |  | znížená |  | 0 | 0 | 0 | 0 | 0 | 32 | M | 2 |  |  |  | ROZPOCET | 0 | 0 | 0 | 0 | 0 | 2 | 0 | 16 | -249750213
62 | M | 286140042400 | Rúra PP MASTER 3 D 50 mm dĺ. 1 m, tichý systém pre rozvod vnútorného odpadu, PIPELIFE | ks | 1 |  | 0 |  |  |  | znížená |  | 0 | 0 | 0 | 0 | 0 | 32 | M | 2 |  |  |  | ROZPOCET | 0 | 0 | 0 | 0 | 0 | 2 | 0 | 16 | 2074599184
63 | M | M3-50/1500 | Rúra PP MASTER 3 D 50 mm dĺ. 1,5 m, tichý systém pre rozvod vnútorného odpadu, PIPELIFE | ks | 2 |  | 0 |  |  |  | znížená |  | 0 | 0 | 0 | 0 | 0 | 32 | M | 2 |  |  |  | ROZPOCET | 0 | 0 | 0 | 0 | 0 | 2 | 0 | 16 | 75028090
64 | M | 286140046700.S | Rúra PP odhlučnená DN 50 mm dĺ. 2 m, tichý systém pre rozvod vnútorného odpadu | ks | 3 |  | 0 |  |  |  | znížená |  | 0 | 0 | 0 | 0 | 0 | 32 | M | 2 |  |  |  | ROZPOCET | 0 | 0 | 0 | 0 | 0 | 2 | 0 | 16 | -698221817
65 | K | 721172406 | Montáž odhlučneného odpadového potrubia MASTER 3 vodorovného DN 75 | m | 3.7 |  | 0 |  |  |  | znížená |  | 0 | 0 | 0 | 0 | 0 | 16 | K | 2 |  |  |  | ROZPOCET | 0 | 0 | 0 | 0 | 0 | 2 | 0 | 16 | 669269892
66 | M | M3-70/150 | Rúra PP MASTER 3 D 70 mm dĺ. 0,15 m, tichý systém pre rozvod vnútorného odpadu, PIPELIFE | ks | 2 |  | 0 |  |  |  | znížená |  | 0 | 0 | 0 | 0 | 0 | 32 | M | 2 |  |  |  | ROZPOCET | 0 | 0 | 0 | 0 | 0 | 2 | 0 | 16 | -2108183836
67 | M | M3-70/250 | Rúra PP MASTER 3 D 70 mm dĺ. 0,25 m, tichý systém pre rozvod vnútorného odpadu, PIPELIFE | ks | 1 |  | 0 |  |  |  | znížená |  | 0 | 0 | 0 | 0 | 0 | 32 | M | 2 |  |  |  | ROZPOCET | 0 | 0 | 0 | 0 | 0 | 2 | 0 | 16 | 1607174820
68 | M | M3-70/500 | Rúra PP MASTER 3 D 70 mm dĺ. 0,5 m, tichý systém pre rozvod vnútorného odpadu, PIPELIFE | ks | 1 |  | 0 |  |  |  | znížená |  | 0 | 0 | 0 | 0 | 0 | 32 | M | 2 |  |  |  | ROZPOCET | 0 | 0 | 0 | 0 | 0 | 2 | 0 | 16 | 1703224823
69 | M | M3-70/2650 | Rúra PP MASTER 3 D 70 mm dĺ. 2,65 m, tichý systém pre rozvod vnútorného odpadu, PIPELIFE | ks | 1 |  | 0 |  |  |  | znížená |  | 0 | 0 | 0 | 0 | 0 | 32 | M | 2 |  |  |  | ROZPOCET | 0 | 0 | 0 | 0 | 0 | 2 | 0 | 16 | 1815399641
70 | K | 721172424 | Montáž odhlučneného odpadového potrubia MASTER 3 zvislého DN 50 | m | 3.8 |  | 0 |  |  |  | znížená |  | 0 | 0 | 0 | 0 | 0 | 16 | K | 2 |  |  |  | ROZPOCET | 0 | 0 | 0 | 0 | 0 | 2 | 0 | 16 | -429891358
71 | M | M3-50/150 | Rúra PP MASTER 3 D 50 mm dĺ. 0,15 m, tichý systém pre rozvod vnútorného odpadu, PIPELIFE | ks | 2 |  | 0 |  |  |  | znížená |  | 0 | 0 | 0 | 0 | 0 | 32 | M | 2 |  |  |  | ROZPOCET | 0 | 0 | 0 | 0 | 0 | 2 | 0 | 16 | -167785961
72 | M | M3-50/250 | Rúra PP MASTER 3 D 50 mm dĺ. 0,25 m, tichý systém pre rozvod vnútorného odpadu, PIPELIFE | ks | 2 |  | 0 |  |  |  | znížená |  | 0 | 0 | 0 | 0 | 0 | 32 | M | 2 |  |  |  | ROZPOCET | 0 | 0 | 0 | 0 | 0 | 2 | 0 | 16 | -1363576738
73 | M | M3-50/500 | Rúra PP MASTER 3 D 50 mm dĺ. 0,5 m, tichý systém pre rozvod vnútorného odpadu, PIPELIFE | ks | 2 |  | 0 |  |  |  | znížená |  | 0 | 0 | 0 | 0 | 0 | 32 | M | 2 |  |  |  | ROZPOCET | 0 | 0 | 0 | 0 | 0 | 2 | 0 | 16 | 553859887
74 | M | 286140042400 | Rúra PP MASTER 3 D 50 mm dĺ. 1 m, tichý systém pre rozvod vnútorného odpadu, PIPELIFE | ks | 2 |  | 0 |  |  |  | znížená |  | 0 | 0 | 0 | 0 | 0 | 32 | M | 2 |  |  |  | ROZPOCET | 0 | 0 | 0 | 0 | 0 | 2 | 0 | 16 | 1267353708
75 | K | 721172427 | Montáž odhlučneného odpadového potrubia MASTER 3 zvislého DN 75 | m | 27.15 |  | 0 |  |  |  | znížená |  | 0 | 0 | 0 | 0 | 0 | 16 | K | 2 |  |  |  | ROZPOCET | 0 | 0 | 0 | 0 | 0 | 2 | 0 | 16 | 677408738
76 | M | M3-70/150 | Rúra PP MASTER 3 D 70 mm dĺ. 0,15 m, tichý systém pre rozvod vnútorného odpadu, PIPELIFE | ks | 3 |  | 0 |  |  |  | znížená |  | 0 | 0 | 0 | 0 | 0 | 32 | M | 2 |  |  |  | ROZPOCET | 0 | 0 | 0 | 0 | 0 | 2 | 0 | 16 | 1514593154
77 | M | M3-70/250 | Rúra PP MASTER 3 D 70 mm dĺ. 0,25 m, tichý systém pre rozvod vnútorného odpadu, PIPELIFE | ks | 3 |  | 0 |  |  |  | znížená |  | 0 | 0 | 0 | 0 | 0 | 32 | M | 2 |  |  |  | ROZPOCET | 0 | 0 | 0 | 0 | 0 | 2 | 0 | 16 | -1110388256
78 | M | M3-70/500 | Rúra PP MASTER 3 D 70 mm dĺ. 0,5 m, tichý systém pre rozvod vnútorného odpadu, PIPELIFE | ks | 7 |  | 0 |  |  |  | znížená |  | 0 | 0 | 0 | 0 | 0 | 32 | M | 2 |  |  |  | ROZPOCET | 0 | 0 | 0 | 0 | 0 | 2 | 0 | 16 | 160491888
79 | M | 286140043000 | Rúra PP MASTER 3 D 70 mm dĺ. 1 m, tichý systém pre rozvod vnútorného odpadu, PIPELIFE | ks | 5 |  | 0 |  |  |  | znížená |  | 0 | 0 | 0 | 0 | 0 | 32 | M | 2 |  |  |  | ROZPOCET | 0 | 0 | 0 | 0 | 0 | 2 | 0 | 16 | 1721127233
80 | M | M3-70/1500 | Rúra PP MASTER 3 D 70 mm dĺ. 1,5 m, tichý systém pre rozvod vnútorného odpadu, PIPELIFE | ks | 1 |  | 0 |  |  |  | znížená |  | 0 | 0 | 0 | 0 | 0 | 32 | M | 2 |  |  |  | ROZPOCET | 0 | 0 | 0 | 0 | 0 | 2 | 0 | 16 | 1656293434
81 | M | M3-70/2650 | Rúra PP MASTER 3 D 70 mm dĺ. 2,65 m, tichý systém pre rozvod vnútorného odpadu, PIPELIFE | ks | 6 |  | 0 |  |  |  | znížená |  | 0 | 0 | 0 | 0 | 0 | 32 | M | 2 |  |  |  | ROZPOCET | 0 | 0 | 0 | 0 | 0 | 2 | 0 | 16 | -211422143
82 | K | 721172445 | Montáž kolena pre odhlučnené potrubia MASTER 3 DN 50 | ks | 4 |  | 0 |  |  |  | znížená |  | 0 | 0 | 0 | 0 | 0 | 16 | K | 2 |  |  |  | ROZPOCET | 0 | 0 | 0 | 0 | 0 | 2 | 0 | 16 | 239393303
83 | M | 286540056300 | Koleno MASTER 3 PP DN 50/87°, tichý odpadový systém, PIPELIFE | ks | 4 |  | 0 |  |  |  | znížená |  | 0 | 0 | 0 | 0 | 0 | 32 | M | 2 |  |  |  | ROZPOCET | 0 | 0 | 0 | 0 | 0 | 2 | 0 | 16 | -65379426
84 | K | 721172448 | Montáž kolena pre odhlučnené potrubia MASTER 3 DN 75 | ks | 8 |  | 0 |  |  |  | znížená |  | 0 | 0 | 0 | 0 | 0 | 16 | K | 2 |  |  |  | ROZPOCET | 0 | 0 | 0 | 0 | 0 | 2 | 0 | 16 | 1062186758
85 | M | 286540056600 | Koleno MASTER 3 PP DN 70/45°, tichý odpadový systém, PIPELIFE | ks | 2 |  | 0 |  |  |  | znížená |  | 0 | 0 | 0 | 0 | 0 | 32 | M | 2 |  |  |  | ROZPOCET | 0 | 0 | 0 | 0 | 0 | 2 | 0 | 16 | 1937660861
86 | M | 286540056800 | Koleno MASTER 3 PP DN 70/87°, tichý odpadový systém, PIPELIFE | ks | 6 |  | 0 |  |  |  | znížená |  | 0 | 0 | 0 | 0 | 0 | 32 | M | 2 |  |  |  | ROZPOCET | 0 | 0 | 0 | 0 | 0 | 2 | 0 | 16 | 98872366
87 | K | 721172466 | Montáž odbočky pre odhlučnené potrubia MASTER 3 DN 50 | ks | 2 |  | 0 |  |  |  | znížená |  | 0 | 0 | 0 | 0 | 0 | 16 | K | 2 |  |  |  | ROZPOCET | 0 | 0 | 0 | 0 | 0 | 2 | 0 | 16 | 726745559
88 | M | 286540103000 | Odbočka MASTER 3 PP DN 50/40/87°, tichý odpadový systém, PIPELIFE | ks | 2 |  | 0 |  |  |  | znížená |  | 0 | 0 | 0 | 0 | 0 | 32 | M | 2 |  |  |  | ROZPOCET | 0 | 0 | 0 | 0 | 0 | 2 | 0 | 16 | 1192340128
89 | K | 721172469 | Montáž odbočky pre odhlučnené potrubia MASTER 3 DN 75 | ks | 9 |  | 0 |  |  |  | znížená |  | 0 | 0 | 0 | 0 | 0 | 16 | K | 2 |  |  |  | ROZPOCET | 0 | 0 | 0 | 0 | 0 | 2 | 0 | 16 | 1703157789
90 | M | 286540103600 | Odbočka MASTER 3 PP DN 70/50/87°, tichý odpadový systém, PIPELIFE | ks | 9 |  | 0 |  |  |  | znížená |  | 0 | 0 | 0 | 0 | 0 | 32 | M | 2 |  |  |  | ROZPOCET | 0 | 0 | 0 | 0 | 0 | 2 | 0 | 16 | 1011869517
91 | K | 721172539 | Montáž zátky pre odhlučnené potrubia MASTER 3 DN 50 | ks | 2 |  | 0 |  |  |  | znížená |  | 0 | 0 | 0 | 0 | 0 | 16 | K | 2 |  |  |  | ROZPOCET | 0 | 0 | 0 | 0 | 0 | 2 | 0 | 16 | -568458540
92 | M | 286540145600 | Zátka hrdlová MASTER 3 PP DN 50, tichý odpadový systém, PIPELIFE | ks | 2 |  | 0 |  |  |  | znížená |  | 0 | 0 | 0 | 0 | 0 | 32 | M | 2 |  |  |  | ROZPOCET | 0 | 0 | 0 | 0 | 0 | 2 | 0 | 16 | -766997409
93 | K | 721172542 | Montáž zátky pre odhlučnené potrubia MASTER 3 DN 75 | ks | 6 |  | 0 |  |  |  | znížená |  | 0 | 0 | 0 | 0 | 0 | 16 | K | 2 |  |  |  | ROZPOCET | 0 | 0 | 0 | 0 | 0 | 2 | 0 | 16 | 1069266799
94 | M | 286540145700 | Zátka hrdlová MASTER 3 PP DN 70, tichý odpadový systém, PIPELIFE | ks | 6 |  | 0 |  |  |  | znížená |  | 0 | 0 | 0 | 0 | 0 | 32 | M | 2 |  |  |  | ROZPOCET | 0 | 0 | 0 | 0 | 0 | 2 | 0 | 16 | 2030843094
95 | K | 721173204.S | Potrubie z PVC - U odpadné pripájacie D 40 mm | m | 5 |  | 0 |  |  |  | znížená |  | 0 | 0 | 0 | 0 | 0 | 16 | K | 2 |  |  |  | ROZPOCET | 0 | 0 | 0 | 0 | 0 | 2 | 0 | 16 | -17096473
96 | K | 721173205.S | Potrubie z PVC - U odpadné pripájacie D 50 mm | m | 8 |  | 0 |  |  |  | znížená |  | 0 | 0 | 0 | 0 | 0 | 16 | K | 2 |  |  |  | ROZPOCET | 0 | 0 | 0 | 0 | 0 | 2 | 0 | 16 | 390059222
97 | K | 721194104.S | Zriadenie prípojky na potrubí vyvedenie a upevnenie odpadových výpustiek D 40 mm | ks | 9 |  | 0 |  |  |  | znížená |  | 0 | 0 | 0 | 0 | 0 | 16 | K | 2 |  |  |  | ROZPOCET | 0 | 0 | 0 | 0 | 0 | 2 | 0 | 16 | -443150366
98 | K | 721194105.S | Zriadenie prípojky na potrubí vyvedenie a upevnenie odpadových výpustiek D 50 mm | ks | 3 |  | 0 |  |  |  | znížená |  | 0 | 0 | 0 | 0 | 0 | 16 | K | 2 |  |  |  | ROZPOCET | 0 | 0 | 0 | 0 | 0 | 2 | 0 | 16 | -932015940
99 | K | 721242115.S | Lapač strešných splavenín zo šedej liatiny DN 100 | ks | 1 |  | 0 |  |  |  | znížená |  | 0 | 0 | 0 | 0 | 0 | 16 | K | 2 |  |  |  | ROZPOCET | 0 | 0 | 0 | 0 | 0 | 2 | 0 | 16 | -697884397
100 | M | 286630055600 | Univerzálny lapač strešných splavenín AGV1 DN 110, rozmer 300x155 mm, PP, priamy čierny, ALCAPLAST | ks | 1 |  | 0 |  |  |  | znížená |  | 0 | 0 | 0 | 0 | 0 | 32 | M | 2 |  |  |  | ROZPOCET | 0 | 0 | 0 | 0 | 0 | 2 | 0 | 16 | 822345236
101 | K | 721242121.S | Lapač strešných splavenín plastový univerzálny priamy DN 125 | ks | 7 |  | 0 |  |  |  | znížená |  | 0 | 0 | 0 | 0 | 0 | 16 | K | 2 |  |  |  | ROZPOCET | 0 | 0 | 0 | 0 | 0 | 2 | 0 | 16 | 510177615
102 | M | 286630055700 | Univerzálny lapač strešných splavenín AGV2 DN 125, rozmer 300x155 mm, PP, priamy čierny, ALCAPLAST | ks | 7 |  | 0 |  |  |  | znížená |  | 0 | 0 | 0 | 0 | 0 | 32 | M | 2 |  |  |  | ROZPOCET | 0 | 0 | 0 | 0 | 0 | 2 | 0 | 16 | -1545472318
103 | K | 721242804.S | Demontáž lapača strešných splavenín DN 125, -0,02517t | ks | 13 |  | 0 |  |  |  | znížená |  | 0 | 0 | 0 | 0 | 0 | 16 | K | 2 |  |  |  | ROZPOCET | 0 | 0 | 0 | 0 | 0 | 2 | 0 | 16 | -2034950004
104 | K | 721290111.S | Ostatné - skúška tesnosti kanalizácie v objektoch vodou do DN 125 | m | 45.95 |  | 0 |  |  |  | znížená |  | 0 | 0 | 0 | 0 | 0 | 16 | K | 2 |  |  |  | ROZPOCET | 0 | 0 | 0 | 0 | 0 | 2 | 0 | 16 | 1653812720
105 | K | 721290822.S | Vnútrostav. premiestnenie vybúraných hmôt vnútor. kanal. vodorovne do 100 m z budov vysokých do 12 m | t | 0.925 |  | 0 |  |  |  | znížená |  | 0 | 0 | 0 | 0 | 0 | 16 | K | 2 |  |  |  | ROZPOCET | 0 | 0 | 0 | 0 | 0 | 2 | 0 | 16 | -1192930572
106 | K | 998721102.S | Presun hmôt pre vnútornú kanalizáciu v objektoch výšky nad 6 do 12 m | t | 0.088 |  | 0 |  |  |  | znížená |  | 0 | 0 | 0 | 0 | 0 | 16 | K | 2 |  |  |  | ROZPOCET | 0 | 0 | 0 | 0 | 0 | 2 | 0 | 16 | -1647339913
| D | 722 | Zdravotechnika - vnútorný vodovod |  |  |  | 0 | [5 empty] | 0 |  | 0 |  | 0 | 2 | D | 1 |  |  |  | ROZPOCET | [6 empty] | 0
107 | K | 722130913.S | Oprava vodovodného potrubia závitového prerezanie oceľovej rúrky do DN 25 | ks | 6 |  | 0 |  |  |  | znížená |  | 0 | 0 | 0 | 0 | 0 | 16 | K | 2 |  |  |  | ROZPOCET | 0 | 0 | 0 | 0 | 0 | 2 | 0 | 16 | -2059857827
108 | K | 722130916.S | Oprava vodovodného potrubia závitového prerezanie oceľovej rúrky nad 25 do DN 50 | ks | 1 |  | 0 |  |  |  | znížená |  | 0 | 0 | 0 | 0 | 0 | 16 | K | 2 |  |  |  | ROZPOCET | 0 | 0 | 0 | 0 | 0 | 2 | 0 | 16 | 2014563595
109 | K | 722131933.S | Oprava vodovodného potrubia závitového prepojenie doterajšieho potrubia DN 25 | ks | 6 |  | 0 |  |  |  | znížená |  | 0 | 0 | 0 | 0 | 0 | 16 | K | 2 |  |  |  | ROZPOCET | 0 | 0 | 0 | 0 | 0 | 2 | 0 | 16 | 710526086
110 | K | 722131936.S | Oprava vodovodného potrubia závitového prepojenie doterajšieho potrubia DN 50 | ks | 1 |  | 0 |  |  |  | znížená |  | 0 | 0 | 0 | 0 | 0 | 16 | K | 2 |  |  |  | ROZPOCET | 0 | 0 | 0 | 0 | 0 | 2 | 0 | 16 | -1752913775
111 | K | 722140213.S | Potrubie z oceľových rúr závitových asfalt. bezšvíkových bežných 11 353.0, 11 004.0 zvarov. bežných 11 343.0 DN 25 | m | 20 |  | 0 |  |  |  | znížená |  | 0 | 0 | 0 | 0 | 0 | 16 | K | 2 |  |  |  | ROZPOCET | 0 | 0 | 0 | 0 | 0 | 2 | 0 | 16 | -1759631543
112 | K | 722140216.S | Potrubie z oceľových rúr závitových asfalt. bezšvíkových bežných 11 353.0, 11 004.0 zvarov. bežných 11 343.0 DN 50 | m | 4 |  | 0 |  |  |  | znížená |  | 0 | 0 | 0 | 0 | 0 | 16 | K | 2 |  |  |  | ROZPOCET | 0 | 0 | 0 | 0 | 0 | 2 | 0 | 16 | 1199924300
113 | K | 722171113 | Potrubie plasthliníkové ALPEX-DUO 20x2 mm v kotúčoch | m | 19 |  | 0 |  |  |  | znížená |  | 0 | 0 | 0 | 0 | 0 | 16 | K | 2 |  |  |  | ROZPOCET | 0 | 0 | 0 | 0 | 0 | 2 | 0 | 16 | 457379663
114 | K | 722171114 | Potrubie plasthliníkové ALPEX-DUO 26x3 mm v kotúčoch | m | 31 |  | 0 |  |  |  | znížená |  | 0 | 0 | 0 | 0 | 0 | 16 | K | 2 |  |  |  | ROZPOCET | 0 | 0 | 0 | 0 | 0 | 2 | 0 | 16 | 482336959
115 | K | 722221430.S | Montáž pripojovacej sanitárnej flexi hadice G 1/2 | ks | 16 |  | 0 |  |  |  | znížená |  | 0 | 0 | 0 | 0 | 0 | 16 | K | 2 |  |  |  | ROZPOCET | 0 | 0 | 0 | 0 | 0 | 2 | 0 | 16 | 1094046192
116 | M | 552270004500 | Hadica FLEXI nerezová sanitárna ohýbná (9x13) F 3/8" x F 1/2", dĺ. 300 mm, pripojovacia do sanitárnych rozvodov, IVAR.150202 | ks | 16 |  | 0 |  |  |  | znížená |  | 0 | 0 | 0 | 0 | 0 | 32 | M | 2 |  |  |  | ROZPOCET | 0 | 0 | 0 | 0 | 0 | 2 | 0 | 16 | -1228957373
117 | K | 722229101.S | Montáž ventilu vypúšťacieho, plniaceho, G 1/2 | ks | 4 |  | 0 |  |  |  | znížená |  | 0 | 0 | 0 | 0 | 0 | 16 | K | 2 |  |  |  | ROZPOCET | 0 | 0 | 0 | 0 | 0 | 2 | 0 | 16 | -1905984554
118 | M | Novaservis | Batéria na SV s tlačným ventilom a časovou reguláciou na SV | ks | 4 |  | 0 |  |  |  | znížená |  | 0 | 0 | 0 | 0 | 0 | 32 | M | 2 |  |  |  | ROZPOCET | 0 | 0 | 0 | 0 | 0 | 2 | 0 | 16 | -1333200999
119 | K | 722250005.S | Montáž hydrantového systému s tvarovo stálou hadicou D 25 | súb. | 2 |  | 0 |  |  |  | znížená |  | 0 | 0 | 0 | 0 | 0 | 16 | K | 2 |  |  |  | ROZPOCET | 0 | 0 | 0 | 0 | 0 | 2 | 0 | 16 | -2105125124
120 | M | 449150003700 | Hydrantový systém s tvarovo stálou hadicou D 25, hadica 30 m, skriňa 710x710x245 mm, plné dvierka, prúdnica ekv.10 | ks | 2 |  | 0 |  |  |  | znížená |  | 0 | 0 | 0 | 0 | 0 | 32 | M | 2 |  |  |  | ROZPOCET | 0 | 0 | 0 | 0 | 0 | 2 | 0 | 16 | -1871616525
121 | K | 722290226.S | Tlaková skúška vodovodného potrubia závitového do DN 50 | m | 74 |  | 0 |  |  |  | znížená |  | 0 | 0 | 0 | 0 | 0 | 16 | K | 2 |  |  |  | ROZPOCET | 0 | 0 | 0 | 0 | 0 | 2 | 0 | 16 | 124364685
122 | K | 722290234.S | Prepláchnutie a dezinfekcia vodovodného potrubia do DN 80 | m | 74 |  | 0 |  |  |  | znížená |  | 0 | 0 | 0 | 0 | 0 | 16 | K | 2 |  |  |  | ROZPOCET | 0 | 0 | 0 | 0 | 0 | 2 | 0 | 16 | 1717090182
123 | K | 998722102.S | Presun hmôt pre vnútorný vodovod v objektoch výšky nad 6 do 12 m | t | 0.181 |  | 0 |  |  |  | znížená |  | 0 | 0 | 0 | 0 | 0 | 16 | K | 2 |  |  |  | ROZPOCET | 0 | 0 | 0 | 0 | 0 | 2 | 0 | 16 | 55941135
| D | 725 | Zdravotechnika - zariaďovacie predmety |  |  |  | 0 | [5 empty] | 0 |  | 0 |  | 0 | 2 | D | 1 |  |  |  | ROZPOCET | [6 empty] | 0
124 | K | 725219401.S | Montáž umývadla keramického na skrutky do muriva, bez výtokovej armatúry | ks | 9 |  | 0 |  |  |  | znížená |  | 0 | 0 | 0 | 0 | 0 | 16 | K | 2 |  |  |  | ROZPOCET | 0 | 0 | 0 | 0 | 0 | 2 | 0 | 16 | 2043329317
125 | M | 4994 | TWINS umývadlo 50 x 46 cm s otvorom pre stojankovú batériu | ks | 9 |  | 0 |  |  |  | znížená |  | 0 | 0 | 0 | 0 | 0 | 32 | M | 2 |  |  |  | ROZPOCET | 0 | 0 | 0 | 0 | 0 | 2 | 0 | 16 | 2078677738
126 | K | 725319112.S | Montáž kuchynských drezov jednoduchých, hranatých s rozmerom do 600x600 mm, bez výtokových armatúr | ks | 1 |  | 0 |  |  |  | znížená |  | 0 | 0 | 0 | 0 | 0 | 16 | K | 2 |  |  |  | ROZPOCET | 0 | 0 | 0 | 0 | 0 | 2 | 0 | 16 | -2133793265
127 | M | R32305 | Kuchynský drez granitový Amsterdam 40 460x460 mm,regi-granit PW, hĺka 200 mm, sifón, DEXTRADE | ks | 1 |  | 0 |  |  |  | znížená |  | 0 | 0 | 0 | 0 | 0 | 32 | M | 2 |  |  |  | ROZPOCET | 0 | 0 | 0 | 0 | 0 | 2 | 0 | 16 | -557642185
128 | K | 725539140.S | Montáž elektrického prietokového ohrievača malolitrážneho do 5 L | ks | 4 |  | 0 |  |  |  | znížená |  | 0 | 0 | 0 | 0 | 0 | 16 | K | 2 |  |  |  | ROZPOCET | 0 | 0 | 0 | 0 | 0 | 2 | 0 | 16 | 635197653
129 | M | 541310000200 | Elektrický prietokový ohrievač EO 5 N beztlakový malolitrážny s batériou, inštalácia pod umývadlo, objem 5 l, TATRAMAT | ks | 4 |  | 0 |  |  |  | znížená |  | 0 | 0 | 0 | 0 | 0 | 32 | M | 2 |  |  |  | ROZPOCET | 0 | 0 | 0 | 0 | 0 | 2 | 0 | 16 | -1487828102
130 | K | 725539141.S | Montáž elektrického prietokového ohrievača malolitrážneho do 10 L | ks | 1 |  | 0 |  |  |  | znížená |  | 0 | 0 | 0 | 0 | 0 | 16 | K | 2 |  |  |  | ROZPOCET | 0 | 0 | 0 | 0 | 0 | 2 | 0 | 16 | -1654446759
131 | M | 541310000400 | Elektrický prietokový ohrievač EO 10 P tlakový, inštalácia pod umývadlo, objem 10 l, TATRAMAT | ks | 1 |  | 0 |  |  |  | znížená |  | 0 | 0 | 0 | 0 | 0 | 32 | M | 2 |  |  |  | ROZPOCET | 0 | 0 | 0 | 0 | 0 | 2 | 0 | 16 | 1025567441
132 | K | 725819402.S | Montáž ventilu bez pripojovacej rúrky G 1/2 | ks | 12 |  | 0 |  |  |  | znížená |  | 0 | 0 | 0 | 0 | 0 | 16 | K | 2 |  |  |  | ROZPOCET | 0 | 0 | 0 | 0 | 0 | 2 | 0 | 16 | -332631403
133 | M | 551110020000 | Guľový ventil rohový, 1/2" - 1/2", s filtrom, bez matice, chrómovaná mosadz, IVAR.ART.230 | ks | 12 |  | 0 |  |  |  | znížená |  | 0 | 0 | 0 | 0 | 0 | 32 | M | 2 |  |  |  | ROZPOCET | 0 | 0 | 0 | 0 | 0 | 2 | 0 | 16 | 1379025594
134 | K | 725829601.S | Montáž batérie umývadlovej a drezovej stojankovej, pákovej alebo klasickej s mechanickým ovládaním | ks | 2 |  | 0 |  |  |  | znížená |  | 0 | 0 | 0 | 0 | 0 | 16 | K | 2 |  |  |  | ROZPOCET | 0 | 0 | 0 | 0 | 0 | 2 | 0 | 16 | 202300093
135 | M | 551450003800.S | Batéria umývadlová stojanková páková | ks | 1 |  | 0 |  |  |  | znížená |  | 0 | 0 | 0 | 0 | 0 | 32 | M | 2 |  |  |  | ROZPOCET | 0 | 0 | 0 | 0 | 0 | 2 | 0 | 16 | 1393485170
136 | M | 551450000500 | Batéria drezová stojanková páková Mio s výsuvnou sprchou a otočným výtokovým ramienkom, rozmer 417x340 mm, chróm, JIKA | ks | 1 |  | 0 |  |  |  | znížená |  | 0 | 0 | 0 | 0 | 0 | 32 | M | 2 |  |  |  | ROZPOCET | 0 | 0 | 0 | 0 | 0 | 2 | 0 | 16 | 169994846
137 | K | 725869301.S | Montáž zápachovej uzávierky pre zariaďovacie predmety, umývadlovej do D 40 | ks | 9 |  | 0 |  |  |  | znížená |  | 0 | 0 | 0 | 0 | 0 | 16 | K | 2 |  |  |  | ROZPOCET | 0 | 0 | 0 | 0 | 0 | 2 | 0 | 16 | -711387806
138 | M | A401 | Sifón umývadlový DN32 DESIGN celokovový, hranatý | ks | 9 |  | 0 |  |  |  | znížená |  | 0 | 0 | 0 | 0 | 0 | 32 | M | 2 |  |  |  | ROZPOCET | 0 | 0 | 0 | 0 | 0 | 2 | 0 | 16 | 400115558
139 | M | A390 | Výpusť umývadlová click/clack 5/4" celokovová s prepadom, veľká zátka | ks | 9 |  | 0 |  |  |  | znížená |  | 0 | 0 | 0 | 0 | 0 | 32 | M | 2 |  |  |  | ROZPOCET | 0 | 0 | 0 | 0 | 0 | 2 | 0 | 16 | -988183179
140 | K | 725939101.S | Montáž pitnej fontánky G 1/2 | ks | 2 |  | 0 |  |  |  | znížená |  | 0 | 0 | 0 | 0 | 0 | 16 | K | 2 |  |  |  | ROZPOCET | 0 | 0 | 0 | 0 | 0 | 2 | 0 | 16 | -1750208249
141 | M | azp Brno | Nerezová pitná fontánka AFO 01.SL s výdajo vody do flaše | ks | 2 |  | 0 |  |  |  | znížená |  | 0 | 0 | 0 | 0 | 0 | 32 | M | 2 |  |  |  | ROZPOCET | 0 | 0 | 0 | 0 | 0 | 2 | 0 | 16 | 713120602
142 | K | 998725102.S | Presun hmôt pre zariaďovacie predmety v objektoch výšky nad 6 do 12 m | t | 0.044 |  | 0 |  |  |  | znížená |  | 0 | 0 | 0 | 0 | 0 | 16 | K | 2 |  |  |  | ROZPOCET | 0 | 0 | 0 | 0 | 0 | 2 | 0 | 16 | 378386253

## E1.4 - E1.4 Vykurovanie
[9 empty] | >> skryté stĺpce << | [9 empty] | {9617d653-5bd8-450a-acf9-7564ab5188cc}
0
| KRYCÍ LIST ROZPOČTU | [8 empty] | v --- nižšie sa nachádzajú doplnkové a pomocné údaje k zostavám --- v | [8 empty] | False
Stavba:
Nadstavba prístavba SPŠ J. Murgaša, Banská Bystrica- modernizácia odb. vzdelávania- zmena 1
Objekt:
01 - SO- 01 Nadstavba podlažia nad severozápadným krídlom - 3.NP.
Časť:
E1.4 - E1.4 Vykurovanie
| JKSO: |  |  |  |  | KS:
| Miesto: |  |  |  |  | Dátum: | 2021-07-23
| Objednávateľ: |  |  |  |  | IČO:
|  | Banskobystrický samosprávny kraj, Nám. SNP 21 , BB |  |  |  | IČ DPH:
| Zhotoviteľ: |  |  |  |  | IČO: | Vyplň údaj
|  | Vyplň údaj |  |  |  | IČ DPH: | Vyplň údaj
| Projektant: |  |  |  |  | IČO:
|  | Ing.arch. I. Teplan, Ing.arch. E. Teplanová ArtD. |  |  |  | IČ DPH:
| Spracovateľ: |  |  |  |  | IČO:
IČ DPH:
Poznámka:
| Náklady z rozpočtu | [5 empty] | 0
| Ostatné náklady | [5 empty] | 0
| Cena bez DPH | [5 empty] | 0
|  |  | Základ dane |  |  | Sadzba dane | Výška dane
| DPH | základná | 0 |  |  | 20% | 0
|  | znížená | 0 |  |  | 20% | 0
|  | zákl. prenesená | 0 |  |  | 20% | 0
|  | zníž. prenesená | 0 |  |  | 20% | 0
|  | nulová | 0 |  |  | 0% | 0
| Cena s DPH |  |  | v | EUR |  | 0
| Projektant |  |  | Spracovateľ
| Dátum a podpis: |  | Pečiatka | Dátum a podpis: |  |  | Pečiatka
| Objednávateľ |  |  | Zhotoviteľ
| Dátum a podpis: |  | Pečiatka | Dátum a podpis: |  |  | Pečiatka
REKAPITULÁCIA ROZPOČTU
Stavba:
Nadstavba prístavba SPŠ J. Murgaša, Banská Bystrica- modernizácia odb. vzdelávania- zmena 1
Objekt:
01 - SO- 01 Nadstavba podlažia nad severozápadným krídlom - 3.NP.
Časť:
E1.4 - E1.4 Vykurovanie
Miesto: | [5 empty] | Dátum: | 2021-07-23
Objednávateľ: |  |  | Banskobystrický samosprávny kraj, Nám. SNP 21 , BB |  |  | Projektant: | Ing.arch. I. Teplan, Ing.arch. E. Teplanová ArtD.
Zhotoviteľ: |  |  | Vyplň údaj |  |  | Spracovateľ:
Kód dielu - Popis | [6 empty] | Cena celkom [EUR]
1) Náklady z rozpočtu | [6 empty] | 0 | [12 empty] | -1
| D1 - Práce a dodávky PSV | [5 empty] | 0
| 713 - Izolácie tepelné | [5 empty] | 0
| 731 - Ústredné vykurovanie - kotolne | [5 empty] | 0
| 732 - Ústredné vykurovanie - strojovne | [5 empty] | 0
| 733 - Ústredné vykurovanie - potrubie | [5 empty] | 0
| 734 - Ústredné vykurovanie - armatury | [5 empty] | 0
| 735 - Ústredné vykurovanie - vykurovacie telesá | [5 empty] | 0
| 783 - Dokončovacie práce - nátery | [5 empty] | 0
| D2 - PSV Celkom | [5 empty] | 0
| 000 - Vykurovacia skúška | [5 empty] | 0
2) Ostatné náklady | [6 empty] | 0 |  |  |  | DPH
| GZS | [5 empty] | 0 |  |  |  | znížená | [12 empty] | VRN | 0 | 0 | 0 | 0 | 0 | 2
| Projektové práce | [5 empty] | 0 |  |  |  | znížená | [12 empty] | VRN | 0 | 0 | 0 | 0 | 0 | 2
| Sťažené podmienky | [5 empty] | 0 |  |  |  | znížená | [12 empty] | VRN | 0 | 0 | 0 | 0 | 0 | 2
| Vplyv prostredia | [5 empty] | 0 |  |  |  | znížená | [12 empty] | VRN | 0 | 0 | 0 | 0 | 0 | 2
| Iné VRN | [5 empty] | 0 |  |  |  | znížená | [12 empty] | VRN | 0 | 0 | 0 | 0 | 0 | 2
| Kompletačná činnosť | [5 empty] | 0 |  |  |  | znížená | [12 empty] | KOMPLETACNA | 0 | 0 | 0 | 0 | 0 | 2
Celkové náklady za stavbu 1) + 2) | [6 empty] | 0
ROZPOČET
Stavba:
Nadstavba prístavba SPŠ J. Murgaša, Banská Bystrica- modernizácia odb. vzdelávania- zmena 1
Objekt:
01 - SO- 01 Nadstavba podlažia nad severozápadným krídlom - 3.NP.
Časť:
E1.4 - E1.4 Vykurovanie
Miesto: | [5 empty] | Dátum: | 2021-07-23
Objednávateľ: |  |  | Banskobystrický samosprávny kraj, Nám. SNP 21 , BB |  |  | Projektant: | Ing.arch. I. Teplan, Ing.arch. E. Teplanová ArtD.
Zhotoviteľ: |  |  | Vyplň údaj |  |  | Spracovateľ:
PČ | Typ | Kód | Popis | MJ | Množstvo | J.cena [EUR] | Cena celkom [EUR] | Cenová sústava |  |  | DPH | J. Nh [h] | Nh celkom [h] | J. hmotnosť [t] | Hmotnosť celkom [t] | J. suť [t] | Suť Celkom [t]
Náklady z rozpočtu | [6 empty] | 0 | [5 empty] | 0 |  | 4.2409 |  | 0 |  | D | -1 | [10 empty] | 0
| D | D1 | Práce a dodávky PSV |  |  |  | 0 | [5 empty] | 0 |  | 4.2409 |  | 0 | 1 | D | 0 |  |  |  | ROZPOCET | [6 empty] | 0
92 | K | 62599000002 | poznámka |  | 0 |  | 0 |  |  |  | znížená |  | 0 | 0.018 | 0 | 0 | 0 | 4 | K | 1 |  |  |  | ROZPOCET | 0 | 0 | 0 | 0 | 0 | 2 | 0 | 4 | -1241493823
| VV |  | "k správnemu naceneniu výkazu vymer jepotrebné naštudovaniu PD | [15 empty] | VV | 1 | 1 | True | 0 | ROZPOCET
| VV |  | Predmet zákazky v celom rozsahu je opísaný tak, aby bol presne a zrozumiteľne špecifikovaný. | [15 empty] | VV | 1 | 1 | True | 0 | ROZPOCET
| VV |  | V prípade ak sa technické požiadavky predmetu zákazky odvolávajú na konkrétneho výrobcu, | [15 empty] | VV | 1 | 1 | True | 0 | ROZPOCET
| VV |  | výrobný postup, obchodné označenie, patent, typ, oblasť alebo miesto pôvodu atď. resp. ak | [15 empty] | VV | 1 | 1 | True | 0 | ROZPOCET
| VV |  | niektorý z použitých parametrov, alebo rozpätie parametrov identifikuje konkrétneho výrobcu, výrobný postup, | [15 empty] | VV | 1 | 1 | True | 0 | ROZPOCET
| VV |  | , obchodné označenie, patent, typ, oblasť alebo miesto pôvodu alebo výroby atď. môže uchádzač predložiť | [15 empty] | VV | 1 | 1 | True | 0 | ROZPOCET
| VV |  | ekvivalentné plnenie predmetu zákazky spočívajúce v odlišnom technickom riešení poskytujúcom rovnaký alebo lepší výsledok | [15 empty] | VV | 1 | 1 | True | 0 | ROZPOCET
| VV |  | Ekvivalentné plnenie predmetu zákazky musí spĺňať ten istý účel použitia a musia mať kvalitatívne rovnaké alebo | [15 empty] | VV | 1 | 1 | True | 0 | ROZPOCET
| VV |  | lepšie vlastnosti a technické parametre ako je požadované pri pôvodnom predmete zákazky. | [15 empty] | VV | 1 | 1 | True | 0 | ROZPOCET
| VV |  | Uvedené sa vzťahuje na všetky stanovené parametre. | [15 empty] | VV | 1 | 1 | True | 0 | ROZPOCET
| VV |  |  |  | 0 | [13 empty] | VV | 1 | 2 | True | 0 | ROZPOCET
| VV |  | Súčet |  | 0 | [13 empty] | VV | 1 | 4 | True | 1 | ROZPOCET
| D | 713 | Izolácie tepelné |  |  |  | 0 | [5 empty] | 0 |  | 0 |  | 0 | 2 | D | 1 |  |  |  | ROZPOCET | [6 empty] | 0
1 | M | 7130000PC | Potrubné puzdro hr 20mm D15 | m | 181 |  | 0 |  |  |  | znížená |  | 0 | 0 | 0 | 0 | 0 | 32 | M | 2 |  |  |  | ROZPOCET | 0 | 0 | 0 | 0 | 0 | 2 | 0 | 16 | 2
2 | M | 7130000PC.1 | Potrubné puzdro hr 20mm D18 | m | 74 |  | 0 |  |  |  | znížená |  | 0 | 0 | 0 | 0 | 0 | 32 | M | 2 |  |  |  | ROZPOCET | 0 | 0 | 0 | 0 | 0 | 2 | 0 | 16 | 4
3 | M | 7130000PC.2 | Potrubné puzdro hr 20mm D22 | m | 180 |  | 0 |  |  |  | znížená |  | 0 | 0 | 0 | 0 | 0 | 32 | M | 2 |  |  |  | ROZPOCET | 0 | 0 | 0 | 0 | 0 | 2 | 0 | 16 | 6
4 | M | 7130000PC.3 | Potrubné puzdro hr 25mm D28 | m | 163 |  | 0 |  |  |  | znížená |  | 0 | 0 | 0 | 0 | 0 | 32 | M | 2 |  |  |  | ROZPOCET | 0 | 0 | 0 | 0 | 0 | 2 | 0 | 16 | 8
5 | M | 7130000PC.4 | Potrubné puzdro hr 30mm D35 | m | 48 |  | 0 |  |  |  | znížená |  | 0 | 0 | 0 | 0 | 0 | 32 | M | 2 |  |  |  | ROZPOCET | 0 | 0 | 0 | 0 | 0 | 2 | 0 | 16 | 10
6 | M | 7130000PC.5 | Potrubné puzdro hr 30mm D42 | m | 31 |  | 0 |  |  |  | znížená |  | 0 | 0 | 0 | 0 | 0 | 32 | M | 2 |  |  |  | ROZPOCET | 0 | 0 | 0 | 0 | 0 | 2 | 0 | 16 | 12
7 | M | 7130000PC.6 | Potrubné puzdro hr 30mm D54 | m | 64 |  | 0 |  |  |  | znížená |  | 0 | 0 | 0 | 0 | 0 | 32 | M | 2 |  |  |  | ROZPOCET | 0 | 0 | 0 | 0 | 0 | 2 | 0 | 16 | 14
8 | K | 7134111PC | Montáž izolačných puzdier | m | 741 |  | 0 |  |  |  | znížená |  | 0 | 0 | 0 | 0 | 0 | 16 | K | 2 |  |  |  | ROZPOCET | 0 | 0 | 0 | 0 | 0 | 2 | 0 | 16 | 16
9 | K | 7133911PCPC | Izolacia teleis rovne - oplechovanie snimatelne potrubia (D+M) | m2 | 1.46 |  | 0 |  |  |  | znížená |  | 0 | 0 | 0 | 0 | 0 | 16 | K | 2 |  |  |  | ROZPOCET | 0 | 0 | 0 | 0 | 0 | 2 | 0 | 16 | 18
| D | 731 | Ústredné vykurovanie - kotolne |  |  |  | 0 | [5 empty] | 0 |  | 0.3261 |  | 0 | 2 | D | 1 |  |  |  | ROZPOCET | [6 empty] | 0
10 | M | 731PC | Plynový kondenzačný kotol WOLF CGB75, 75kW | kus | 1 |  | 0 |  |  |  | znížená |  | 0 | 0.095 | 0.095 | 0 | 0 | 32 | M | 2 |  |  |  | ROZPOCET | 0 | 0 | 0 | 0 | 0 | 2 | 0 | 16 | 20
11 | M | 731PC.1 | Pripojovacia čerpadlová skupina kotla CGB-75/100 | kus | 1 |  | 0 |  |  |  | znížená |  | 0 | 0.04 | 0.04 | 0 | 0 | 32 | M | 2 |  |  |  | ROZPOCET | 0 | 0 | 0 | 0 | 0 | 2 | 0 | 16 | 22
12 | M | 731PC.2 | Montážna doska ku kotlu 75 kW | kus | 1 |  | 0 |  |  |  | znížená |  | 0 | 0.02 | 0.02 | 0 | 0 | 32 | M | 2 |  |  |  | ROZPOCET | 0 | 0 | 0 | 0 | 0 | 2 | 0 | 16 | 24
13 | M | 731PC.3 | Vypúšťací lievik so sifónom | kus | 1 |  | 0 |  |  |  | znížená |  | 0 | 0.005 | 0.005 | 0 | 0 | 32 | M | 2 |  |  |  | ROZPOCET | 0 | 0 | 0 | 0 | 0 | 2 | 0 | 16 | 26
14 | M | 731PC.4 | Neutralizačná jednotka s držiakmi pre kotol 50-150kW | kus | 1 |  | 0 |  |  |  | znížená |  | 0 | 0.005 | 0.005 | 0 | 0 | 32 | M | 2 |  |  |  | ROZPOCET | 0 | 0 | 0 | 0 | 0 | 2 | 0 | 16 | 28
15 | M | 731PC.5 | Napustacia hadica D25/35 | m | 6 |  | 0 |  |  |  | znížená |  | 0 | 0.001 | 0.006 | 0 | 0 | 32 | M | 2 |  |  |  | ROZPOCET | 0 | 0 | 0 | 0 | 0 | 2 | 0 | 16 | 30
16 | M | 8213421PC | Štvorhranné ocel. potrubie sk. I pozink., 30% tvar. | m2 | 20.3 |  | 0 |  |  |  | znížená |  | 0 | 0.007 | 0.1421 | 0 | 0 | 32 | M | 2 |  |  |  | ROZPOCET | 0 | 0 | 0 | 0 | 0 | 2 | 0 | 16 | 32
17 | K | 731249211 | Montáž plyn kotla ryclovykurovací agregát bez TUV | kus | 1 |  | 0 |  |  |  | znížená |  | 0 | 0 | 0 | 0 | 0 | 16 | K | 2 |  |  |  | ROZPOCET | 0 | 0 | 0 | 0 | 0 | 2 | 0 | 16 | 34
18 | K | 731249130 | Uvedenie kotla do prevádzky, nastavenie | kus | 1 |  | 0 |  |  |  | znížená |  | 0 | 0 | 0 | 0 | 0 | 16 | K | 2 |  |  |  | ROZPOCET | 0 | 0 | 0 | 0 | 0 | 2 | 0 | 16 | 36
19 | K | 731PC | Koncentrický dymovod 110/160 -prechod plochou strechou | kpl | 1 |  | 0 |  |  |  | znížená |  | 0 | 0.01 | 0.01 | 0 | 0 | 16 | K | 2 |  |  |  | ROZPOCET | 0 | 0 | 0 | 0 | 0 | 2 | 0 | 16 | 38
20 | K | 731PC.1 | Regulátor vykur WOLF+ cidla (kotol 75 kW) | kpl | 1 |  | 0 |  |  |  | znížená |  | 0 | 0 | 0 | 0 | 0 | 16 | K | 2 |  |  |  | ROZPOCET | 0 | 0 | 0 | 0 | 0 | 2 | 0 | 16 | 40
21 | K | 731PC.2 | Cidlo teploty TV | kpl | 1 |  | 0 |  |  |  | znížená |  | 0 | 0.003 | 0.003 | 0 | 0 | 16 | K | 2 |  |  |  | ROZPOCET | 0 | 0 | 0 | 0 | 0 | 2 | 0 | 16 | 42
22 | K | 240080032 | Potrubie ocel. štvorhranné sk.I do obv.1400 | m | 11 |  | 0 |  |  |  | znížená |  | 0 | 0 | 0 | 0 | 0 | 16 | K | 2 |  |  |  | ROZPOCET | 0 | 0 | 0 | 0 | 0 | 2 | 0 | 16 | 44
23 | K | 240080036 | Potrubie ocel. štvorhranné sk.I do obv.3000 | m | 2 |  | 0 |  |  |  | znížená |  | 0 | 0 | 0 | 0 | 0 | 16 | K | 2 |  |  |  | ROZPOCET | 0 | 0 | 0 | 0 | 0 | 2 | 0 | 16 | 46
24 | K | 998731101 | Presun hmot pre kotolne v objektoch v do 6 m | t | 0.326 |  | 0 |  |  |  | znížená |  | 0 | 0 | 0 | 0 | 0 | 16 | K | 2 |  |  |  | ROZPOCET | 0 | 0 | 0 | 0 | 0 | 2 | 0 | 16 | 48
| D | 732 | Ústredné vykurovanie - strojovne |  |  |  | 0 | [5 empty] | 0 |  | 0.71659 |  | 0 | 2 | D | 1 |  |  |  | ROZPOCET | [6 empty] | 0
25 | M | 732PC | Čerpadlová skupina vyk. okruhu DN25, bez zmiešavania | kus | 1 |  | 0 |  |  |  | znížená |  | 0 | 0.008 | 0.008 | 0 | 0 | 32 | M | 2 |  |  |  | ROZPOCET | 0 | 0 | 0 | 0 | 0 | 2 | 0 | 16 | 50
26 | M | 732PC.1 | Čerpadlová skupina vyk. okruhu DN32, so zmiešavaním | kus | 1 |  | 0 |  |  |  | znížená |  | 0 | 0.008 | 0.008 | 0 | 0 | 32 | M | 2 |  |  |  | ROZPOCET | 0 | 0 | 0 | 0 | 0 | 2 | 0 | 16 | 52
27 | M | 732PC.2 | Modularny rozdelovač pre 2 ČS, upevnenie na stenu | kus | 1 |  | 0 |  |  |  | znížená |  | 0 | 0.008 | 0.008 | 0 | 0 | 32 | M | 2 |  |  |  | ROZPOCET | 0 | 0 | 0 | 0 | 0 | 2 | 0 | 16 | 54
28 | M | 732PC.3 | Hydraulický vyrovnávač do 4,5 m3/h | kus | 1 |  | 0 |  |  |  | znížená |  | 0 | 0.008 | 0.008 | 0 | 0 | 32 | M | 2 |  |  |  | ROZPOCET | 0 | 0 | 0 | 0 | 0 | 2 | 0 | 16 | 56
29 | M | 732PC.4 | Prepáhacie potrubie HV-kotol | kus | 1 |  | 0 |  |  |  | znížená |  | 0 | 0.001 | 0.001 | 0 | 0 | 32 | M | 2 |  |  |  | ROZPOCET | 0 | 0 | 0 | 0 | 0 | 2 | 0 | 16 | 58
30 | M | 732PC.5 | Doskový výmenník (voda-etylenglycol) SWEP E8THx10 - 10kW | kus | 1 |  | 0 |  |  |  | znížená |  | 0 | 0.008 | 0.008 | 0 | 0 | 32 | M | 2 |  |  |  | ROZPOCET | 0 | 0 | 0 | 0 | 0 | 2 | 0 | 16 | 60
31 | M | 732PC.6 | Doplňovací automat Magcontrol | kus | 1 |  | 0 |  |  |  | znížená |  | 0 | 0 | 0 | 0 | 0 | 32 | M | 2 |  |  |  | ROZPOCET | 0 | 0 | 0 | 0 | 0 | 2 | 0 | 16 | 62
32 | M | 732PC.7 | Merač tepla SonoSelect 10 Qp=2,5 | kpl | 2 |  | 0 |  |  |  | znížená |  | 0 | 0.0025 | 0.005 | 0 | 0 | 32 | M | 2 |  |  |  | ROZPOCET | 0 | 0 | 0 | 0 | 0 | 2 | 0 | 16 | 64
33 | K | 732199100 | Montáž orientač. štítku | sou | 17 |  | 0 |  |  |  | znížená |  | 0 | 0.038 | 0.646 | 0 | 0 | 16 | K | 2 |  |  |  | ROZPOCET | 0 | 0 | 0 | 0 | 0 | 2 | 0 | 16 | 66
34 | K | 732331511 | Nádoba tlak expanzná s menbránou typ Expanzomat 18L | sou | 1 |  | 0 |  |  |  | znížená |  | 0 | 0.00613 | 0.00613 | 0 | 0 | 16 | K | 2 |  |  |  | ROZPOCET | 0 | 0 | 0 | 0 | 0 | 2 | 0 | 16 | 68
35 | K | 7323315PC | Nádoba tlak expanzná s menbránou typ Reflex NG80-80 L | sou | 1 |  | 0 |  |  |  | znížená |  | 0 | 0.01846 | 0.01846 | 0 | 0 | 16 | K | 2 |  |  |  | ROZPOCET | 0 | 0 | 0 | 0 | 0 | 2 | 0 | 16 | 70
36 | K | 732PC | Montáž čerpadlovej skupiny | kus | 2 |  | 0 |  |  |  | znížená |  | 0 | 0 | 0 | 0 | 0 | 16 | K | 2 |  |  |  | ROZPOCET | 0 | 0 | 0 | 0 | 0 | 2 | 0 | 16 | 72
37 | K | 732PC.1 | Montáž modul. rozdelovača | kus | 1 |  | 0 |  |  |  | znížená |  | 0 | 0 | 0 | 0 | 0 | 16 | K | 2 |  |  |  | ROZPOCET | 0 | 0 | 0 | 0 | 0 | 2 | 0 | 16 | 74
38 | K | 732PC.2 | Montáž doskového výmenníka SWEP | kus | 1 |  | 0 |  |  |  | znížená |  | 0 | 0 | 0 | 0 | 0 | 16 | K | 2 |  |  |  | ROZPOCET | 0 | 0 | 0 | 0 | 0 | 2 | 0 | 16 | 76
39 | K | 732PC.3 | Montáž Magcontrol | kus | 1 |  | 0 |  |  |  | znížená |  | 0 | 0 | 0 | 0 | 0 | 16 | K | 2 |  |  |  | ROZPOCET | 0 | 0 | 0 | 0 | 0 | 2 | 0 | 16 | 78
40 | K | PC | Montáž merača tepla Sontex | kpl | 2 |  | 0 |  |  |  | znížená |  | 0 | 0 | 0 | 0 | 0 | 16 | K | 2 |  |  |  | ROZPOCET | 0 | 0 | 0 | 0 | 0 | 2 | 0 | 16 | 80
41 | K | 998732101 | Presun hmot pre strojovne v objektoch v do 6 m | t | 0.717 |  | 0 |  |  |  | znížená |  | 0 | 0 | 0 | 0 | 0 | 16 | K | 2 |  |  |  | ROZPOCET | 0 | 0 | 0 | 0 | 0 | 2 | 0 | 16 | 82
| D | 733 | Ústredné vykurovanie - potrubie |  |  |  | 0 | [5 empty] | 0 |  | 1.3509 |  | 0 | 2 | D | 1 |  |  |  | ROZPOCET | [6 empty] | 0
42 | M | 733000001 | Uloženie potrubia: dodávka + montáž | kg | 360 |  | 0 |  |  |  | znížená |  | 0 | 0.001 | 0.36 | 0 | 0 | 32 | M | 2 |  |  |  | ROZPOCET | 0 | 0 | 0 | 0 | 0 | 2 | 0 | 16 | 84
43 | K | 733125003 | Potrubie z uhlíkovej ocele 15x1,2 - tvarovky, montáž, uloženie. | m | 181 |  | 0 |  |  |  | znížená |  | 0 | 0.00044 | 0.07964 | 0 | 0 | 16 | K | 2 |  |  |  | ROZPOCET | 0 | 0 | 0 | 0 | 0 | 2 | 0 | 16 | 86
44 | K | 733125006 | Potrubie z uhlíkovej ocele 18x1,2 - tvarovky, montáž, uloženie. | m | 74 |  | 0 |  |  |  | znížená |  | 0 | 0.00054 | 0.03996 | 0 | 0 | 16 | K | 2 |  |  |  | ROZPOCET | 0 | 0 | 0 | 0 | 0 | 2 | 0 | 16 | 88
45 | K | 733125009 | Potrubie z uhlíkovej ocele 22x1,5 - tvarovky, montáž, uloženie. | m | 180 |  | 0 |  |  |  | znížená |  | 0 | 0.00083 | 0.1494 | 0 | 0 | 16 | K | 2 |  |  |  | ROZPOCET | 0 | 0 | 0 | 0 | 0 | 2 | 0 | 16 | 90
46 | K | 733125012 | Potrubie z uhlíkovej ocele 28x1,5 - tvarovky, montáž, uloženie. | m | 163 |  | 0 |  |  |  | znížená |  | 0 | 0.00106 | 0.17278 | 0 | 0 | 16 | K | 2 |  |  |  | ROZPOCET | 0 | 0 | 0 | 0 | 0 | 2 | 0 | 16 | 92
47 | K | 733125015 | Potrubie z uhlíkovej ocele 35x1,5 - tvarovky, montáž, uloženie. | m | 48 |  | 0 |  |  |  | znížená |  | 0 | 0.00133 | 0.06384 | 0 | 0 | 16 | K | 2 |  |  |  | ROZPOCET | 0 | 0 | 0 | 0 | 0 | 2 | 0 | 16 | 94
48 | K | 733125018 | Potrubie z uhlíkovej ocele 42x1,5 - tvarovky, montáž, uloženie. | m | 31 |  | 0 |  |  |  | znížená |  | 0 | 0.00163 | 0.05053 | 0 | 0 | 16 | K | 2 |  |  |  | ROZPOCET | 0 | 0 | 0 | 0 | 0 | 2 | 0 | 16 | 96
49 | K | 733125021 | Potrubie z uhlíkovej ocele 54x1,5 - tvarovky, montáž, uloženie. | m | 64 |  | 0 |  |  |  | znížená |  | 0 | 0.0021 | 0.1344 | 0 | 0 | 16 | K | 2 |  |  |  | ROZPOCET | 0 | 0 | 0 | 0 | 0 | 2 | 0 | 16 | 98
50 | K | 733190107 | Tlaková zkúška potrubie ocelové závitové do DN 40 | m | 677 |  | 0 |  |  |  | znížená |  | 0 | 0 | 0 | 0 | 0 | 16 | K | 2 |  |  |  | ROZPOCET | 0 | 0 | 0 | 0 | 0 | 2 | 0 | 16 | 100
51 | K | 733190108 | Tlaková zkúška potrubie ocelové závitové do DN 50 | m | 64 |  | 0 |  |  |  | znížená |  | 0 | 0 | 0 | 0 | 0 | 16 | K | 2 |  |  |  | ROZPOCET | 0 | 0 | 0 | 0 | 0 | 2 | 0 | 16 | 102
52 | K | 733113113 | Príplatok, potrubie zavit prípojky DN15 | kus | 84 |  | 0 |  |  |  | znížená |  | 0 | 0 | 0 | 0 | 0 | 16 | K | 2 |  |  |  | ROZPOCET | 0 | 0 | 0 | 0 | 0 | 2 | 0 | 16 | 104
53 | K | 732PC.4 | Potrubie PVC do DN20 (odvod kondenzatu) | m | 15 |  | 0 |  |  |  | znížená |  | 0 | 0 | 0 | 0 | 0 | 16 | K | 2 |  |  |  | ROZPOCET | 0 | 0 | 0 | 0 | 0 | 2 | 0 | 16 | 106
54 | K | 97103-3431 | Vybur otvorov do 0,25 m2 murivo tehl. MV, MVC | ks | 26 |  | 0 |  |  |  | znížená |  | 0 | 0 | 0 | 0 | 0 | 16 | K | 2 |  |  |  | ROZPOCET | 0 | 0 | 0 | 0 | 0 | 2 | 0 | 16 | 108
55 | K | 97103-34PC | Vybur otvorov pre potrubie vykur (cez dutinu panela) hr. do 40 cm | ks | 46 |  | 0 |  |  |  | znížená |  | 0 | 0.00653 | 0.30038 | 0 | 0 | 16 | K | 2 |  |  |  | ROZPOCET | 0 | 0 | 0 | 0 | 0 | 2 | 0 | 16 | 110
56 | K | 998733101 | Presun hmot pre rozvody potrubia v objektoch v do 6 m | t | 1.351 |  | 0 |  |  |  | znížená |  | 0 | 0 | 0 | 0 | 0 | 16 | K | 2 |  |  |  | ROZPOCET | 0 | 0 | 0 | 0 | 0 | 2 | 0 | 16 | 112
| D | 734 | Ústredné vykurovanie - armatury |  |  |  | 0 | [5 empty] | 0 |  | 0.10204 |  | 0 | 2 | D | 1 |  |  |  | ROZPOCET | [6 empty] | 0
57 | M | 734PC | Gulový uzáver s vypúšťaním IMT DN15 | kus | 1 |  | 0 |  |  |  | znížená |  | 0 | 0.001 | 0.001 | 0 | 0 | 32 | M | 2 |  |  |  | ROZPOCET | 0 | 0 | 0 | 0 | 0 | 2 | 0 | 16 | 114
58 | M | 734PC.1 | Gulový uzáver s vypúšťaním IMT DN25 | kus | 11 |  | 0 |  |  |  | znížená |  | 0 | 0.001 | 0.011 | 0 | 0 | 32 | M | 2 |  |  |  | ROZPOCET | 0 | 0 | 0 | 0 | 0 | 2 | 0 | 16 | 116
59 | M | 734PC.2 | Gulový uzáver s vypúšťaním IMT DN32 | kus | 1 |  | 0 |  |  |  | znížená |  | 0 | 0.002 | 0.002 | 0 | 0 | 32 | M | 2 |  |  |  | ROZPOCET | 0 | 0 | 0 | 0 | 0 | 2 | 0 | 16 | 118
60 | M | 734PC.3 | Gulový uzáver s vypúšťaním IMT DN40 | kus | 1 |  | 0 |  |  |  | znížená |  | 0 | 0.002 | 0.002 | 0 | 0 | 32 | M | 2 |  |  |  | ROZPOCET | 0 | 0 | 0 | 0 | 0 | 2 | 0 | 16 | 120
61 | M | 734PC.4 | Regulačný ventil Stromax GM DN20 | kus | 1 |  | 0 |  |  |  | znížená |  | 0 | 0.001 | 0.001 | 0 | 0 | 32 | M | 2 |  |  |  | ROZPOCET | 0 | 0 | 0 | 0 | 0 | 2 | 0 | 16 | 122
62 | M | 734PC.5 | Regulačný ventil Stromax GM DN32 | kus | 1 |  | 0 |  |  |  | znížená |  | 0 | 0.002 | 0.002 | 0 | 0 | 32 | M | 2 |  |  |  | ROZPOCET | 0 | 0 | 0 | 0 | 0 | 2 | 0 | 16 | 124
63 | M | 734PC.6 | Vypúšťací ventilček k ventilu Stromax G1/4 | kus | 4 |  | 0 |  |  |  | znížená |  | 0 | 0.002 | 0.008 | 0 | 0 | 32 | M | 2 |  |  |  | ROZPOCET | 0 | 0 | 0 | 0 | 0 | 2 | 0 | 16 | 126
64 | M | 734PC.7 | Poistný ventil DN25 | kus | 1 |  | 0 |  |  |  | znížená |  | 0 | 0.001 | 0.001 | 0 | 0 | 32 | M | 2 |  |  |  | ROZPOCET | 0 | 0 | 0 | 0 | 0 | 2 | 0 | 16 | 128
65 | M | 734PC.8 | Automatický odvzdušovací ventil | kus | 2 |  | 0 |  |  |  | znížená |  | 0 | 0 | 0 | 0 | 0 | 32 | M | 2 |  |  |  | ROZPOCET | 0 | 0 | 0 | 0 | 0 | 2 | 0 | 16 | 130
66 | M | 734PC.9 | Pripojovacia spojka vykur. telesa (napr. Vekolux) | kus | 42 |  | 0 |  |  |  | znížená |  | 0 | 0.001 | 0.042 | 0 | 0 | 32 | M | 2 |  |  |  | ROZPOCET | 0 | 0 | 0 | 0 | 0 | 2 | 0 | 16 | 132
67 | M | 734PC.10 | Zverný spoj | kus | 84 |  | 0 |  |  |  | znížená |  | 0 | 0 | 0 | 0 | 0 | 32 | M | 2 |  |  |  | ROZPOCET | 0 | 0 | 0 | 0 | 0 | 2 | 0 | 16 | 134
68 | M | 734PC.11 | Termostatická hlavica | kus | 42 |  | 0 |  |  |  | znížená |  | 0 | 0.0004 | 0.0168 | 0 | 0 | 32 | M | 2 |  |  |  | ROZPOCET | 0 | 0 | 0 | 0 | 0 | 2 | 0 | 16 | 136
69 | K | 734291113 | Kohút plniaci a vypuštací G1/2 | kus | 22 |  | 0 |  |  |  | znížená |  | 0 | 0.00049 | 0.01078 | 0 | 0 | 16 | K | 2 |  |  |  | ROZPOCET | 0 | 0 | 0 | 0 | 0 | 2 | 0 | 16 | 138
70 | K | 734411160 | Tlakomer so spodným pripojením 03322 D100 | sou | 1 |  | 0 |  |  |  | znížená |  | 0 | 0.00238 | 0.00238 | 0 | 0 | 16 | K | 2 |  |  |  | ROZPOCET | 0 | 0 | 0 | 0 | 0 | 2 | 0 | 16 | 140
71 | K | 734424912 | Kohút tlakomerný K70-181-716 M20x1,5 | sou | 1 |  | 0 |  |  |  | znížená |  | 0 | 0.0004 | 0.0004 | 0 | 0 | 16 | K | 2 |  |  |  | ROZPOCET | 0 | 0 | 0 | 0 | 0 | 2 | 0 | 16 | 142
72 | K | 734209113 | Montáž armatury závitovej s dvoma závity G 1/2 | kus | 43 |  | 0 |  |  |  | znížená |  | 0 | 3e-05 | 0.00129 | 0 | 0 | 16 | K | 2 |  |  |  | ROZPOCET | 0 | 0 | 0 | 0 | 0 | 2 | 0 | 16 | 144
73 | K | 734209115 | Montáž armatury závitovej s dvoma závity G 1 | kus | 11 |  | 0 |  |  |  | znížená |  | 0 | 3e-05 | 0.00033 | 0 | 0 | 16 | K | 2 |  |  |  | ROZPOCET | 0 | 0 | 0 | 0 | 0 | 2 | 0 | 16 | 146
74 | K | 734209115.1 | Montáž armatury závitovej s dvoma závity G 6/4 | kus | 2 |  | 0 |  |  |  | znížená |  | 0 | 3e-05 | 6e-05 | 0 | 0 | 16 | K | 2 |  |  |  | ROZPOCET | 0 | 0 | 0 | 0 | 0 | 2 | 0 | 16 | 148
75 | K | 998734101 | Presun hmot pre armatury v objektoch v do 6 m | t | 0.102 |  | 0 |  |  |  | znížená |  | 0 | 0 | 0 | 0 | 0 | 16 | K | 2 |  |  |  | ROZPOCET | 0 | 0 | 0 | 0 | 0 | 2 | 0 | 16 | 150
| D | 735 | Ústredné vykurovanie - vykurovacie telesá |  |  |  | 0 | [5 empty] | 0 |  | 1.7334 |  | 0 | 2 | D | 1 |  |  |  | ROZPOCET | [6 empty] | 0
76 | K | 735158120 | Tlakova skuška telies 2radých | kus | 42 |  | 0 |  |  |  | znížená |  | 0 | 0 | 0 | 0 | 0 | 16 | K | 2 |  |  |  | ROZPOCET | 0 | 0 | 0 | 0 | 0 | 2 | 0 | 16 | 152
77 | K | 735159523 | Montáž panelových telies 2radých | kus | 42 |  | 0 |  |  |  | znížená |  | 0 | 0.002 | 0.084 | 0 | 0 | 16 | K | 2 |  |  |  | ROZPOCET | 0 | 0 | 0 | 0 | 0 | 2 | 0 | 16 | 154
78 | K | 7351532PC | Vykurovacie teleso panelové Korado typ 22VK-500/800 | kus | 25 |  | 0 |  |  |  | znížená |  | 0 | 0.0328 | 0.82 | 0 | 0 | 16 | K | 2 |  |  |  | ROZPOCET | 0 | 0 | 0 | 0 | 0 | 2 | 0 | 16 | 156
79 | K | 7351532PC.1 | Vykurovacie teleso panelové Korado typ 22VK-500/1000 | kus | 2 |  | 0 |  |  |  | znížená |  | 0 | 0.041 | 0.082 | 0 | 0 | 16 | K | 2 |  |  |  | ROZPOCET | 0 | 0 | 0 | 0 | 0 | 2 | 0 | 16 | 158
80 | K | 7351532PC.2 | Vykurovacie teleso panelové Korado typ 22VK-500/1100 | kus | 4 |  | 0 |  |  |  | znížená |  | 0 | 0.0451 | 0.1804 | 0 | 0 | 16 | K | 2 |  |  |  | ROZPOCET | 0 | 0 | 0 | 0 | 0 | 2 | 0 | 16 | 160
81 | K | 7351532PC.3 | Vykurovacie teleso panelové Korado typ 22VK-500/1200 | kus | 1 |  | 0 |  |  |  | znížená |  | 0 | 0.0492 | 0.0492 | 0 | 0 | 16 | K | 2 |  |  |  | ROZPOCET | 0 | 0 | 0 | 0 | 0 | 2 | 0 | 16 | 162
82 | K | 7351532PC.4 | Vykurovacie teleso panelové Korado typ 22VK-300/1600 | kus | 4 |  | 0 |  |  |  | znížená |  | 0 | 0.0328 | 0.1312 | 0 | 0 | 16 | K | 2 |  |  |  | ROZPOCET | 0 | 0 | 0 | 0 | 0 | 2 | 0 | 16 | 164
83 | K | 7351532PC.5 | Vykur teleso panelové Korado typ 22VK-900/900 plan (AloyBlack) | kus | 4 |  | 0 |  |  |  | znížená |  | 0 | 0.0554 | 0.2216 | 0 | 0 | 16 | K | 2 |  |  |  | ROZPOCET | 0 | 0 | 0 | 0 | 0 | 2 | 0 | 16 | 166
84 | K | 7351532PC.6 | Vykur teleso panelové Korado typ 33VK-600/900 plan (AloyBlack) | kus | 2 |  | 0 |  |  |  | znížená |  | 0 | 0.0615 | 0.123 | 0 | 0 | 16 | K | 2 |  |  |  | ROZPOCET | 0 | 0 | 0 | 0 | 0 | 2 | 0 | 16 | 168
85 | K | 735PC | Stojanová konzola k telesám Korad | kus | 42 |  | 0 |  |  |  | znížená |  | 0 | 0.001 | 0.042 | 0 | 0 | 16 | K | 2 |  |  |  | ROZPOCET | 0 | 0 | 0 | 0 | 0 | 2 | 0 | 16 | 170
86 | K | 735153300 | Priplatok za odvzduš ventil telies panelových | kus | 42 |  | 0 |  |  |  | znížená |  | 0 | 0 | 0 | 0 | 0 | 16 | K | 2 |  |  |  | ROZPOCET | 0 | 0 | 0 | 0 | 0 | 2 | 0 | 16 | 172
87 | K | 735000912 | Vyregulovanie radiátorových ventilov | kus | 42 |  | 0 |  |  |  | znížená |  | 0 | 0 | 0 | 0 | 0 | 16 | K | 2 |  |  |  | ROZPOCET | 0 | 0 | 0 | 0 | 0 | 2 | 0 | 16 | 174
88 | K | 998735102 | Presun hmot pre otopná telesa v objektoch v do 12 m | t | 1.733 |  | 0 |  |  |  | znížená |  | 0 | 0 | 0 | 0 | 0 | 16 | K | 2 |  |  |  | ROZPOCET | 0 | 0 | 0 | 0 | 0 | 2 | 0 | 16 | 176
| D | 783 | Dokončovacie práce - nátery |  |  |  | 0 | [5 empty] | 0 |  | 0.011803 |  | 0 | 2 | D | 1 |  |  |  | ROZPOCET | [6 empty] | 0
89 | K | 783215100 | Nátery olejové konštrukcií 2+1E | m2 | 65.57 |  | 0 |  |  |  | znížená |  | 0 | 9e-05 | 0.0059013 | 0 | 0 | 16 | K | 2 |  |  |  | ROZPOCET | 0 | 0 | 0 | 0 | 0 | 2 | 0 | 16 | 178
90 | K | 783216100 | Nátery olejové konštrukcií Z | m2 | 65.57 |  | 0 |  |  |  | znížená |  | 0 | 9e-05 | 0.0059013 | 0 | 0 | 16 | K | 2 |  |  |  | ROZPOCET | 0 | 0 | 0 | 0 | 0 | 2 | 0 | 16 | 180
| D | D2 | PSV Celkom |  |  |  | 0 | [5 empty] | 0 |  | 0 |  | 0 | 1 | D | 0 |  |  |  | ROZPOCET | [6 empty] | 0
| D | 000 | Vykurovacia skúška |  |  |  | 0 | [5 empty] | 0 |  | 0 |  | 0 | 1 | D | 1 |  |  |  | ROZPOCET | [6 empty] | 0
91 | K | 000000001 | Vykurovacia skúška | hod | 72 |  | 0 |  |  |  | znížená |  | 0 | 0 | 0 | 0 | 0 | 512 | K | 2 |  |  |  | ROZPOCET | 0 | 0 | 0 | 0 | 0 | 2 | 0 | 512 | 182

## E1.5 - E 1.5 Vzduchotech...
[9 empty] | >> skryté stĺpce << | [9 empty] | {2ff2f2cc-77e2-4f37-9d5f-36b068aa9295}
0
| KRYCÍ LIST ROZPOČTU | [8 empty] | v --- nižšie sa nachádzajú doplnkové a pomocné údaje k zostavám --- v | [8 empty] | False
Stavba:
Nadstavba prístavba SPŠ J. Murgaša, Banská Bystrica- modernizácia odb. vzdelávania- zmena 1
Objekt:
01 - SO- 01 Nadstavba podlažia nad severozápadným krídlom - 3.NP.
Časť:
E1.5 - E 1.5 Vzduchotechnika
| JKSO: |  |  |  |  | KS:
| Miesto: |  |  |  |  | Dátum: | 2021-07-23
| Objednávateľ: |  |  |  |  | IČO:
|  | Banskobystrický samosprávny kraj, Nám. SNP 21 , BB |  |  |  | IČ DPH:
| Zhotoviteľ: |  |  |  |  | IČO: | Vyplň údaj
|  | Vyplň údaj |  |  |  | IČ DPH: | Vyplň údaj
| Projektant: |  |  |  |  | IČO:
|  | Ing.arch. I. Teplan, Ing.arch. E. Teplanová ArtD. |  |  |  | IČ DPH:
| Spracovateľ: |  |  |  |  | IČO:
IČ DPH:
Poznámka:
| Náklady z rozpočtu | [5 empty] | 0
| Ostatné náklady | [5 empty] | 0
| Cena bez DPH | [5 empty] | 0
|  |  | Základ dane |  |  | Sadzba dane | Výška dane
| DPH | základná | 0 |  |  | 20% | 0
|  | znížená | 0 |  |  | 20% | 0
|  | zákl. prenesená | 0 |  |  | 20% | 0
|  | zníž. prenesená | 0 |  |  | 20% | 0
|  | nulová | 0 |  |  | 0% | 0
| Cena s DPH |  |  | v | EUR |  | 0
| Projektant |  |  | Spracovateľ
| Dátum a podpis: |  | Pečiatka | Dátum a podpis: |  |  | Pečiatka
| Objednávateľ |  |  | Zhotoviteľ
| Dátum a podpis: |  | Pečiatka | Dátum a podpis: |  |  | Pečiatka
REKAPITULÁCIA ROZPOČTU
Stavba:
Nadstavba prístavba SPŠ J. Murgaša, Banská Bystrica- modernizácia odb. vzdelávania- zmena 1
Objekt:
01 - SO- 01 Nadstavba podlažia nad severozápadným krídlom - 3.NP.
Časť:
E1.5 - E 1.5 Vzduchotechnika
Miesto: | [5 empty] | Dátum: | 2021-07-23
Objednávateľ: |  |  | Banskobystrický samosprávny kraj, Nám. SNP 21 , BB |  |  | Projektant: | Ing.arch. I. Teplan, Ing.arch. E. Teplanová ArtD.
Zhotoviteľ: |  |  | Vyplň údaj |  |  | Spracovateľ:
Kód dielu - Popis | [6 empty] | Cena celkom [EUR]
1) Náklady z rozpočtu | [6 empty] | 0 | [12 empty] | -1
| D1 - Práce a dodávky "M" | [5 empty] | 0
| 24M - Vzduchotechnika | [5 empty] | 0
| D2 - Klimatizácia | [5 empty] | 0
| D3 - "M" Celkom | [5 empty] | 0
| 000 - Skúšky | [5 empty] | 0
| HSV - Práce a dodávky HSV | [5 empty] | 0
2) Ostatné náklady | [6 empty] | 0 |  |  |  | DPH
| GZS | [5 empty] | 0 |  |  |  | znížená | [12 empty] | VRN | 0 | 0 | 0 | 0 | 0 | 2
| Projektové práce | [5 empty] | 0 |  |  |  | znížená | [12 empty] | VRN | 0 | 0 | 0 | 0 | 0 | 2
| Sťažené podmienky | [5 empty] | 0 |  |  |  | znížená | [12 empty] | VRN | 0 | 0 | 0 | 0 | 0 | 2
| Vplyv prostredia | [5 empty] | 0 |  |  |  | znížená | [12 empty] | VRN | 0 | 0 | 0 | 0 | 0 | 2
| Iné VRN | [5 empty] | 0 |  |  |  | znížená | [12 empty] | VRN | 0 | 0 | 0 | 0 | 0 | 2
| Kompletačná činnosť | [5 empty] | 0 |  |  |  | znížená | [12 empty] | KOMPLETACNA | 0 | 0 | 0 | 0 | 0 | 2
Celkové náklady za stavbu 1) + 2) | [6 empty] | 0
ROZPOČET
Stavba:
Nadstavba prístavba SPŠ J. Murgaša, Banská Bystrica- modernizácia odb. vzdelávania- zmena 1
Objekt:
01 - SO- 01 Nadstavba podlažia nad severozápadným krídlom - 3.NP.
Časť:
E1.5 - E 1.5 Vzduchotechnika
Miesto: | [5 empty] | Dátum: | 2021-07-23
Objednávateľ: |  |  | Banskobystrický samosprávny kraj, Nám. SNP 21 , BB |  |  | Projektant: | Ing.arch. I. Teplan, Ing.arch. E. Teplanová ArtD.
Zhotoviteľ: |  |  | Vyplň údaj |  |  | Spracovateľ:
PČ | Typ | Kód | Popis | MJ | Množstvo | J.cena [EUR] | Cena celkom [EUR] | Cenová sústava |  |  | DPH | J. Nh [h] | Nh celkom [h] | J. hmotnosť [t] | Hmotnosť celkom [t] | J. suť [t] | Suť Celkom [t]
Náklady z rozpočtu | [6 empty] | 0 | [5 empty] | 0 |  | 2.5943 |  | 0 |  | D | -1 | [10 empty] | 0
| D | D1 | Práce a dodávky "M" |  |  |  | 0 | [5 empty] | 0 |  | 2.5943 |  | 0 | 1 | D | 0 |  |  |  | ROZPOCET | [6 empty] | 0
50 | K | 62599000002 | poznámka |  | 0 |  | 0 |  |  |  | znížená |  | 0 | 0.018 | 0 | 0 | 0 | 4 | K | 1 |  |  |  | ROZPOCET | 0 | 0 | 0 | 0 | 0 | 2 | 0 | 4 | 516534077
| VV |  | "k správnemu naceneniu výkazu vymer jepotrebné naštudovaniu PD | [15 empty] | VV | 1 | 1 | True | 0 | ROZPOCET
| VV |  | Predmet zákazky v celom rozsahu je opísaný tak, aby bol presne a zrozumiteľne špecifikovaný. | [15 empty] | VV | 1 | 1 | True | 0 | ROZPOCET
| VV |  | V prípade ak sa technické požiadavky predmetu zákazky odvolávajú na konkrétneho výrobcu, | [15 empty] | VV | 1 | 1 | True | 0 | ROZPOCET
| VV |  | výrobný postup, obchodné označenie, patent, typ, oblasť alebo miesto pôvodu atď. resp. ak | [15 empty] | VV | 1 | 1 | True | 0 | ROZPOCET
| VV |  | niektorý z použitých parametrov, alebo rozpätie parametrov identifikuje konkrétneho výrobcu, výrobný postup, | [15 empty] | VV | 1 | 1 | True | 0 | ROZPOCET
| VV |  | , obchodné označenie, patent, typ, oblasť alebo miesto pôvodu alebo výroby atď. môže uchádzač predložiť | [15 empty] | VV | 1 | 1 | True | 0 | ROZPOCET
| VV |  | ekvivalentné plnenie predmetu zákazky spočívajúce v odlišnom technickom riešení poskytujúcom rovnaký alebo lepší výsledok | [15 empty] | VV | 1 | 1 | True | 0 | ROZPOCET
| VV |  | Ekvivalentné plnenie predmetu zákazky musí spĺňať ten istý účel použitia a musia mať kvalitatívne rovnaké alebo | [15 empty] | VV | 1 | 1 | True | 0 | ROZPOCET
| VV |  | lepšie vlastnosti a technické parametre ako je požadované pri pôvodnom predmete zákazky. | [15 empty] | VV | 1 | 1 | True | 0 | ROZPOCET
| VV |  | Uvedené sa vzťahuje na všetky stanovené parametre. | [15 empty] | VV | 1 | 1 | True | 0 | ROZPOCET
| VV |  |  |  | 0 | [13 empty] | VV | 1 | 2 | True | 0 | ROZPOCET
| VV |  | Súčet |  | 0 | [13 empty] | VV | 1 | 4 | True | 1 | ROZPOCET
| D | 24M | Vzduchotechnika |  |  |  | 0 | [5 empty] | 0 |  | 2.1279 |  | 0 | 1 | D | 1 |  |  |  | ROZPOCET | [6 empty] | 0
1 | M | PC pol.1.1 | Vetracia jednotka s rekuper. tepla Duplex5500-Multi Eco-N, poloha 4/10, sanie s klapkou a servo, reg. uzol s OČ, priamy chladič, MaR+ovladanie | kpl | 1 |  | 0 |  |  |  | znížená |  | 0 | 0.63 | 0.63 | 0 | 0 | 256 | M | 2 |  |  |  | ROZPOCET | 0 | 0 | 0 | 0 | 0 | 2 | 0 | 64 | 2
2 | M | PC | Výustka IMOS-VK2 560x200-R2 (prívod) | kus | 4 |  | 0 |  |  |  | znížená |  | 0 | 0.0105 | 0.042 | 0 | 0 | 256 | M | 2 |  |  |  | ROZPOCET | 0 | 0 | 0 | 0 | 0 | 2 | 0 | 64 | 4
3 | M | PC.1 | Výustka IMOS-VK2 560x280-R2 (prívod) | kus | 3 |  | 0 |  |  |  | znížená |  | 0 | 0.0125 | 0.0375 | 0 | 0 | 256 | M | 2 |  |  |  | ROZPOCET | 0 | 0 | 0 | 0 | 0 | 2 | 0 | 64 | 6
4 | M | PC.2 | Výustka IMOS-VK2 560x280-R1 (odvod) | kus | 6 |  | 0 |  |  |  | znížená |  | 0 | 0.0125 | 0.075 | 0 | 0 | 256 | M | 2 |  |  |  | ROZPOCET | 0 | 0 | 0 | 0 | 0 | 2 | 0 | 64 | 8
5 | M | 8213421PC | Štvorhranné ocel. potrubie sk. I pozink., 20% tvar. | m2 | 112.24 |  | 0 |  |  |  | znížená |  | 0 | 0.007 | 0.78568 | 0 | 0 | 256 | M | 2 |  |  |  | ROZPOCET | 0 | 0 | 0 | 0 | 0 | 2 | 0 | 64 | 10
6 | M | PC.3 | Vložka tlmiča hluku 10-500, 1000mm | kus | 12 |  | 0 |  |  |  | znížená |  | 0 | 0.003 | 0.036 | 0 | 0 | 256 | M | 2 |  |  |  | ROZPOCET | 0 | 0 | 0 | 0 | 0 | 2 | 0 | 64 | 12
7 | M | PC.4 | Spojovaci a tesniaci materiál | kg | 91.12 |  | 0 |  |  |  | znížená |  | 0 | 0.0005 | 0.04556 | 0 | 0 | 256 | M | 2 |  |  |  | ROZPOCET | 0 | 0 | 0 | 0 | 0 | 2 | 0 | 64 | 14
8 | M | PC.5 | Materiál na závesy | kg | 188 |  | 0 |  |  |  | znížená |  | 0 | 0.0005 | 0.094 | 0 | 0 | 256 | M | 2 |  |  |  | ROZPOCET | 0 | 0 | 0 | 0 | 0 | 2 | 0 | 64 | 16
9 | M | PC.6 | Hadica ohybna DN20 | m | 6 |  | 0 |  |  |  | znížená |  | 0 | 0.008 | 0.048 | 0 | 0 | 256 | M | 2 |  |  |  | ROZPOCET | 0 | 0 | 0 | 0 | 0 | 2 | 0 | 64 | 18
10 | K | 240PC | Montáž vetracej jednotky Duplex 5500 Multi Eco-N | kus | 1 |  | 0 |  |  |  | znížená |  | 0 | 0 | 0 | 0 | 0 | 64 | K | 2 |  |  |  | ROZPOCET | 0 | 0 | 0 | 0 | 0 | 2 | 0 | 64 | 20
11 | K | 2400712PC | Montáž výustky 560x280 | kus | 13 |  | 0 |  |  |  | znížená |  | 0 | 0 | 0 | 0 | 0 | 64 | K | 2 |  |  |  | ROZPOCET | 0 | 0 | 0 | 0 | 0 | 2 | 0 | 64 | 22
12 | K | 240080033 | Potrubie ocel. štvorhranné sk.I do obv.1700 | m | 37.3 |  | 0 |  |  |  | znížená |  | 0 | 0 | 0 | 0 | 0 | 64 | K | 2 |  |  |  | ROZPOCET | 0 | 0 | 0 | 0 | 0 | 2 | 0 | 64 | 24
13 | K | 240080034 | Potrubie ocel. štvorhranné sk.I do obv.2000 | m | 10 |  | 0 |  |  |  | znížená |  | 0 | 0 | 0 | 0 | 0 | 64 | K | 2 |  |  |  | ROZPOCET | 0 | 0 | 0 | 0 | 0 | 2 | 0 | 64 | 26
14 | K | 240080035 | Potrubie ocel. štvorhranné sk.I do obv.2300 | m | 10 |  | 0 |  |  |  | znížená |  | 0 | 0 | 0 | 0 | 0 | 64 | K | 2 |  |  |  | ROZPOCET | 0 | 0 | 0 | 0 | 0 | 2 | 0 | 64 | 28
15 | K | 240080036 | Potrubie ocel. štvorhranné sk.I do obv.2700 | m | 5 |  | 0 |  |  |  | znížená |  | 0 | 0 | 0 | 0 | 0 | 64 | K | 2 |  |  |  | ROZPOCET | 0 | 0 | 0 | 0 | 0 | 2 | 0 | 64 | 30
16 | K | 240080PC | Montaž vložky tlmiča | kus | 12 |  | 0 |  |  |  | znížená |  | 0 | 0 | 0 | 0 | 0 | 64 | K | 2 |  |  |  | ROZPOCET | 0 | 0 | 0 | 0 | 0 | 2 | 0 | 64 | 32
17 | K | 240071289 | Zhotovenie zavesu pre kruh a 4hran potrubie | kg | 188 |  | 0 |  |  |  | znížená |  | 0 | 0.001 | 0.188 | 0 | 0 | 64 | K | 2 |  |  |  | ROZPOCET | 0 | 0 | 0 | 0 | 0 | 2 | 0 | 64 | 34
18 | K | 240071290 | Montaž zavesu pre kruh a 4hran oc potrubie | kg | 188 |  | 0 |  |  |  | znížená |  | 0 | 0 | 0 | 0 | 0 | 64 | K | 2 |  |  |  | ROZPOCET | 0 | 0 | 0 | 0 | 0 | 2 | 0 | 64 | 36
19 | K | PC | Tep. izolácia VZT potrubia prív. Techrock 40ALS hr.40mm (D+M) | m2 | 89.33 |  | 0 |  |  |  | znížená |  | 0 | 0.001 | 0.08933 | 0 | 0 | 64 | K | 2 |  |  |  | ROZPOCET | 0 | 0 | 0 | 0 | 0 | 2 | 0 | 64 | 38
20 | K | PC.1 | Tep. izolácia VZT potrubia prív. Techrock 40ALS hr.100mm (D+M) | m2 | 28.44 |  | 0 |  |  |  | znížená |  | 0 | 0.002 | 0.05688 | 0 | 0 | 64 | K | 2 |  |  |  | ROZPOCET | 0 | 0 | 0 | 0 | 0 | 2 | 0 | 64 | 40
21 | K | 7133911PCPC | Izolacia teleis rovne - oplechovanie potrubia VZT(D+M) | m2 | 28.44 |  | 0 |  |  |  | znížená |  | 0 | 0 | 0 | 0 | 0 | 64 | K | 2 |  |  |  | ROZPOCET | 0 | 0 | 0 | 0 | 0 | 2 | 0 | 64 | 42
22 | K | Pol203 | Dopravné | % |  |  | 0 |  |  |  | znížená |  | 0 | 0 | 0 | 0 | 0 | 64 | K | 2 |  |  |  | ROZPOCET | 0 | 0 | 0 | 0 | 0 | 2 | 0 | 64 | 44
23 | K | Pol204 | PPV | % |  |  | 0 |  |  |  | znížená |  | 0 | 0 | 0 | 0 | 0 | 64 | K | 2 |  |  |  | ROZPOCET | 0 | 0 | 0 | 0 | 0 | 2 | 0 | 64 | 46
24 | K | Presun | Presun hmot | q | 21.28 |  | 0 |  |  |  | znížená |  | 0 | 0 | 0 | 0 | 0 | 64 | K | 2 |  |  |  | ROZPOCET | 0 | 0 | 0 | 0 | 0 | 2 | 0 | 64 | 48
| D | D2 | Klimatizácia |  |  |  | 0 | [5 empty] | 0 |  | 0.4663 |  | 0 | 1 | D | 1 |  |  |  | ROZPOCET | [6 empty] | 0
25 | K | PC.2 | Klimatiz jednotka vonkajšia AOYG72LRLA | kpl | 1 |  | 0 |  |  |  | znížená |  | 0 | 0.165 | 0.165 | 0 | 0 | 64 | K | 2 |  |  |  | ROZPOCET | 0 | 0 | 0 | 0 | 0 | 2 | 0 | 64 | 50
26 | M | PC.7 | Klimatiz jednotka vonkajšia RXS35L | kpl | 1 |  | 0 |  |  |  | znížená |  | 0 | 0.05 | 0.05 | 0 | 0 | 256 | M | 2 |  |  |  | ROZPOCET | 0 | 0 | 0 | 0 | 0 | 2 | 0 | 64 | 52
27 | M | PC.8 | Klimatiz jednotka vnútorná FTXS35K + ovladač | kpl | 1 |  | 0 |  |  |  | znížená |  | 0 | 0.012 | 0.012 | 0 | 0 | 256 | M | 2 |  |  |  | ROZPOCET | 0 | 0 | 0 | 0 | 0 | 2 | 0 | 64 | 54
28 | M | PC.9 | ModBus adaptér ku KJ (RTD-RA) | kpl | 1 |  | 0 |  |  |  | znížená |  | 0 | 0.018 | 0.018 | 0 | 0 | 256 | M | 2 |  |  |  | ROZPOCET | 0 | 0 | 0 | 0 | 0 | 2 | 0 | 64 | 56
29 | M | PC.10 | Klimatiz jednotka vonkajšia Conteg AC-ODX-07 | kpl | 1 |  | 0 |  |  |  | znížená |  | 0 | 0.1 | 0.1 | 0 | 0 | 256 | M | 2 |  |  |  | ROZPOCET | 0 | 0 | 0 | 0 | 0 | 2 | 0 | 64 | 58
30 | M | PC.11 | Klimatiz jednotka vnútorná Conteg AC-C7-DX | kpl | 1 |  | 0 |  |  |  | znížená |  | 0 | 0.02 | 0.02 | 0 | 0 | 256 | M | 2 |  |  |  | ROZPOCET | 0 | 0 | 0 | 0 | 0 | 2 | 0 | 64 | 60
31 | K | 240PC.1 | Montáž klimat jednotka AOYG72LRLA(1x), konzola, spustenie | kpl | 1 |  | 0 |  |  |  | znížená |  | 0 | 0 | 0 | 0 | 0 | 64 | K | 2 |  |  |  | ROZPOCET | 0 | 0 | 0 | 0 | 0 | 2 | 0 | 64 | 62
32 | K | 240PC.2 | Montáž klimat jednotka RXS35L+FTXS35K(1x), konzola, spustenie | kpl | 1 |  | 0 |  |  |  | znížená |  | 0 | 0 | 0 | 0 | 0 | 64 | K | 2 |  |  |  | ROZPOCET | 0 | 0 | 0 | 0 | 0 | 2 | 0 | 64 | 64
33 | K | 240PC.3 | Montáž klimat jednotka Conteg vn[t+vonk(1x), konzola, spustenie | kpl | 1 |  | 0 |  |  |  | znížená |  | 0 | 0 | 0 | 0 | 0 | 64 | K | 2 |  |  |  | ROZPOCET | 0 | 0 | 0 | 0 | 0 | 2 | 0 | 64 | 66
34 | K | 240PC.4 | Klimat jednotka Fujitsu - napustenie chladiva | kpl | 1 |  | 0 |  |  |  | znížená |  | 0 | 0 | 0 | 0 | 0 | 64 | K | 2 |  |  |  | ROZPOCET | 0 | 0 | 0 | 0 | 0 | 2 | 0 | 64 | 68
35 | K | 240PC.5 | Klimat jednotka Daikin - napustenie chladiva | kpl | 1 |  | 0 |  |  |  | znížená |  | 0 | 0 | 0 | 0 | 0 | 64 | K | 2 |  |  |  | ROZPOCET | 0 | 0 | 0 | 0 | 0 | 2 | 0 | 64 | 70
36 | K | 240PC.6 | Klimat jednotka Conteg - napustenie chladiva | kpl | 1 |  | 0 |  |  |  | znížená |  | 0 | 0 | 0 | 0 | 0 | 64 | K | 2 |  |  |  | ROZPOCET | 0 | 0 | 0 | 0 | 0 | 2 | 0 | 64 | 72
37 | K | 240PC.7 | Prepojovacie Cu potrubie KJ, izol. pár - D 12,7 / D 25,4; (D+M) | m | 8 |  | 0 |  |  |  | znížená |  | 0 | 0 | 0 | 0 | 0 | 64 | K | 2 |  |  |  | ROZPOCET | 0 | 0 | 0 | 0 | 0 | 2 | 0 | 64 | 74
38 | K | 240PC.8 | Prepojovacie Cu potrubie KJ, izol. pár - D 6,4 / D 12,7; (D+M) | m | 8 |  | 0 |  |  |  | znížená |  | 0 | 0 | 0 | 0 | 0 | 64 | K | 2 |  |  |  | ROZPOCET | 0 | 0 | 0 | 0 | 0 | 2 | 0 | 64 | 76
39 | K | 240PC.9 | Prepojovacie Cu potrubie KJ, izol. pár - D 9,5 / D 15,9; (D+M) | m | 12 |  | 0 |  |  |  | znížená |  | 0 | 0.003 | 0.036 | 0 | 0 | 64 | K | 2 |  |  |  | ROZPOCET | 0 | 0 | 0 | 0 | 0 | 2 | 0 | 64 | 78
40 | K | 240PC.10 | Ochranné lišta prepoj. potrubia s tvar. (D+M) | m | 7 |  | 0 |  |  |  | znížená |  | 0 | 0 | 0 | 0 | 0 | 64 | K | 2 |  |  |  | ROZPOCET | 0 | 0 | 0 | 0 | 0 | 2 | 0 | 64 | 80
41 | K | 240PC.11 | Prepoj kabel vnutorna-vonkajšia klimat jednotka Fujitsu - (D+M) | m | 8 |  | 0 |  |  |  | znížená |  | 0 | 0 | 0 | 0 | 0 | 64 | K | 2 |  |  |  | ROZPOCET | 0 | 0 | 0 | 0 | 0 | 2 | 0 | 64 | 82
42 | K | 240PC.12 | Prepoj kabel vnutorna-vonkajšia klimat jednotka Daikin - (D+M) | m | 8 |  | 0 |  |  |  | znížená |  | 0 | 0 | 0 | 0 | 0 | 64 | K | 2 |  |  |  | ROZPOCET | 0 | 0 | 0 | 0 | 0 | 2 | 0 | 64 | 84
43 | K | 240PC.13 | Prepoj kabel vnutorna-vonkajšia klimat jednotka Conteg - (D+M) | m | 12 |  | 0 |  |  |  | znížená |  | 0 | 0 | 0 | 0 | 0 | 64 | K | 2 |  |  |  | ROZPOCET | 0 | 0 | 0 | 0 | 0 | 2 | 0 | 64 | 86
44 | K | 732PC | Potrubie (hadica) plastové s tvarovkami D20 (D+M) | m | 10 |  | 0 |  |  |  | znížená |  | 0 | 0.00653 | 0.0653 | 0 | 0 | 64 | K | 2 |  |  |  | ROZPOCET | 0 | 0 | 0 | 0 | 0 | 2 | 0 | 64 | 88
45 | K | Pol205 | Dopravné | % |  |  | 0 |  |  |  | znížená |  | 0 | 0 | 0 | 0 | 0 | 64 | K | 2 |  |  |  | ROZPOCET | 0 | 0 | 0 | 0 | 0 | 2 | 0 | 64 | 90
46 | K | Pol206 | PPV | % |  |  | 0 |  |  |  | znížená |  | 0 | 0 | 0 | 0 | 0 | 64 | K | 2 |  |  |  | ROZPOCET | 0 | 0 | 0 | 0 | 0 | 2 | 0 | 64 | 92
47 | K | Presun | Presun hmot | q | 4.663 |  | 0 |  |  |  | znížená |  | 0 | 0 | 0 | 0 | 0 | 64 | K | 2 |  |  |  | ROZPOCET | 0 | 0 | 0 | 0 | 0 | 2 | 0 | 64 | 94
| D | D3 | "M" Celkom |  |  |  | 0 | [5 empty] | 0 |  | 0 |  | 0 | 1 | D | 0 |  |  |  | ROZPOCET | [6 empty] | 0
| D | 000 | Skúšky |  |  |  | 0 | [5 empty] | 0 |  | 0 |  | 0 | 1 | D | 1 |  |  |  | ROZPOCET | [6 empty] | 0
48 | K | Pol207 | Komplexné odskúšanie - vzt | hod | 20 |  | 0 |  |  |  | znížená |  | 0 | 0 | 0 | 0 | 0 | 512 | K | 2 |  |  |  | ROZPOCET | 0 | 0 | 0 | 0 | 0 | 2 | 0 | 512 | 96
49 | K | Pol208 | Komplexné odskúšanie - klima | hod | 20 |  | 0 |  |  |  | znížená |  | 0 | 0 | 0 | 0 | 0 | 512 | K | 2 |  |  |  | ROZPOCET | 0 | 0 | 0 | 0 | 0 | 2 | 0 | 512 | 98
| D | HSV | Práce a dodávky HSV |  |  |  | 0 | [5 empty] | 0 |  | 0 |  | 0 | 1 | D | 0 |  |  |  | ROZPOCET | [6 empty] | 0

## E1.6 - E 1.6. Vnútorné sl...
[9 empty] | >> skryté stĺpce << | [9 empty] | {12196165-be11-42d2-81e8-8d322e389ef7}
0
| KRYCÍ LIST ROZPOČTU | [8 empty] | v --- nižšie sa nachádzajú doplnkové a pomocné údaje k zostavám --- v | [8 empty] | False
Stavba:
Nadstavba prístavba SPŠ J. Murgaša, Banská Bystrica- modernizácia odb. vzdelávania- zmena 1
Objekt:
01 - SO- 01 Nadstavba podlažia nad severozápadným krídlom - 3.NP.
Časť:
E1.6 - E 1.6. Vnútorné slaboprúdové rozvody
| JKSO: |  |  |  |  | KS:
| Miesto: |  |  |  |  | Dátum: | 2021-07-23
| Objednávateľ: |  |  |  |  | IČO:
|  | Banskobystrický samosprávny kraj, Nám. SNP 21 , BB |  |  |  | IČ DPH:
| Zhotoviteľ: |  |  |  |  | IČO: | Vyplň údaj
|  | Vyplň údaj |  |  |  | IČ DPH: | Vyplň údaj
| Projektant: |  |  |  |  | IČO:
|  | Ing.arch. I. Teplan, Ing.arch. E. Teplanová ArtD. |  |  |  | IČ DPH:
| Spracovateľ: |  |  |  |  | IČO:
IČ DPH:
Poznámka:
| Náklady z rozpočtu | [5 empty] | 0
| Ostatné náklady | [5 empty] | 0
| Cena bez DPH | [5 empty] | 0
|  |  | Základ dane |  |  | Sadzba dane | Výška dane
| DPH | základná | 0 |  |  | 20% | 0
|  | znížená | 0 |  |  | 20% | 0
|  | zákl. prenesená | 0 |  |  | 20% | 0
|  | zníž. prenesená | 0 |  |  | 20% | 0
|  | nulová | 0 |  |  | 0% | 0
| Cena s DPH |  |  | v | EUR |  | 0
| Projektant |  |  | Spracovateľ
| Dátum a podpis: |  | Pečiatka | Dátum a podpis: |  |  | Pečiatka
| Objednávateľ |  |  | Zhotoviteľ
| Dátum a podpis: |  | Pečiatka | Dátum a podpis: |  |  | Pečiatka
REKAPITULÁCIA ROZPOČTU
Stavba:
Nadstavba prístavba SPŠ J. Murgaša, Banská Bystrica- modernizácia odb. vzdelávania- zmena 1
Objekt:
01 - SO- 01 Nadstavba podlažia nad severozápadným krídlom - 3.NP.
Časť:
E1.6 - E 1.6. Vnútorné slaboprúdové rozvody
Miesto: | [5 empty] | Dátum: | 2021-07-23
Objednávateľ: |  |  | Banskobystrický samosprávny kraj, Nám. SNP 21 , BB |  |  | Projektant: | Ing.arch. I. Teplan, Ing.arch. E. Teplanová ArtD.
Zhotoviteľ: |  |  | Vyplň údaj |  |  | Spracovateľ:
Kód dielu - Popis | [6 empty] | Cena celkom [EUR]
1) Náklady z rozpočtu | [6 empty] | 0 | [12 empty] | -1
| HSV - | [5 empty] | 0
2) Ostatné náklady | [6 empty] | 0 |  |  |  | DPH
| GZS | [5 empty] | 0 |  |  |  | znížená | [12 empty] | VRN | 0 | 0 | 0 | 0 | 0 | 2
| Projektové práce | [5 empty] | 0 |  |  |  | znížená | [12 empty] | VRN | 0 | 0 | 0 | 0 | 0 | 2
| Sťažené podmienky | [5 empty] | 0 |  |  |  | znížená | [12 empty] | VRN | 0 | 0 | 0 | 0 | 0 | 2
| Vplyv prostredia | [5 empty] | 0 |  |  |  | znížená | [12 empty] | VRN | 0 | 0 | 0 | 0 | 0 | 2
| Iné VRN | [5 empty] | 0 |  |  |  | znížená | [12 empty] | VRN | 0 | 0 | 0 | 0 | 0 | 2
| Kompletačná činnosť | [5 empty] | 0 |  |  |  | znížená | [12 empty] | KOMPLETACNA | 0 | 0 | 0 | 0 | 0 | 2
Celkové náklady za stavbu 1) + 2) | [6 empty] | 0
ROZPOČET
Stavba:
Nadstavba prístavba SPŠ J. Murgaša, Banská Bystrica- modernizácia odb. vzdelávania- zmena 1
Objekt:
01 - SO- 01 Nadstavba podlažia nad severozápadným krídlom - 3.NP.
Časť:
E1.6 - E 1.6. Vnútorné slaboprúdové rozvody
Miesto: | [5 empty] | Dátum: | 2021-07-23
Objednávateľ: |  |  | Banskobystrický samosprávny kraj, Nám. SNP 21 , BB |  |  | Projektant: | Ing.arch. I. Teplan, Ing.arch. E. Teplanová ArtD.
Zhotoviteľ: |  |  | Vyplň údaj |  |  | Spracovateľ:
PČ | Typ | Kód | Popis | MJ | Množstvo | J.cena [EUR] | Cena celkom [EUR] | Cenová sústava |  |  | DPH | J. Nh [h] | Nh celkom [h] | J. hmotnosť [t] | Hmotnosť celkom [t] | J. suť [t] | Suť Celkom [t]
Náklady z rozpočtu | [6 empty] | 0 | [5 empty] | 0 |  | 0 |  | 0 |  | D | -1 | [10 empty] | 0
| D | HSV |  |  |  |  | 0 | [5 empty] | 0 |  | 0 |  | 0 | 1 | D | 0 |  |  |  | ROZPOCET | [6 empty] | 0
170 | K | 62599000002 | poznámka |  | 0 |  | 0 |  |  |  | znížená |  | 0 | 0.018 | 0 | 0 | 0 | 4 | K | 1 |  |  |  | ROZPOCET | 0 | 0 | 0 | 0 | 0 | 2 | 0 | 4 | -239737150
| VV |  | "k správnemu naceneniu výkazu vymer jepotrebné naštudovaniu PD | [15 empty] | VV | 1 | 1 | True | 0 | ROZPOCET
| VV |  | Predmet zákazky v celom rozsahu je opísaný tak, aby bol presne a zrozumiteľne špecifikovaný. | [15 empty] | VV | 1 | 1 | True | 0 | ROZPOCET
| VV |  | V prípade ak sa technické požiadavky predmetu zákazky odvolávajú na konkrétneho výrobcu, | [15 empty] | VV | 1 | 1 | True | 0 | ROZPOCET
| VV |  | výrobný postup, obchodné označenie, patent, typ, oblasť alebo miesto pôvodu atď. resp. ak | [15 empty] | VV | 1 | 1 | True | 0 | ROZPOCET
| VV |  | niektorý z použitých parametrov, alebo rozpätie parametrov identifikuje konkrétneho výrobcu, výrobný postup, | [15 empty] | VV | 1 | 1 | True | 0 | ROZPOCET
| VV |  | , obchodné označenie, patent, typ, oblasť alebo miesto pôvodu alebo výroby atď. môže uchádzač predložiť | [15 empty] | VV | 1 | 1 | True | 0 | ROZPOCET
| VV |  | ekvivalentné plnenie predmetu zákazky spočívajúce v odlišnom technickom riešení poskytujúcom rovnaký alebo lepší výsledok | [15 empty] | VV | 1 | 1 | True | 0 | ROZPOCET
| VV |  | Ekvivalentné plnenie predmetu zákazky musí spĺňať ten istý účel použitia a musia mať kvalitatívne rovnaké alebo | [15 empty] | VV | 1 | 1 | True | 0 | ROZPOCET
| VV |  | lepšie vlastnosti a technické parametre ako je požadované pri pôvodnom predmete zákazky. | [15 empty] | VV | 1 | 1 | True | 0 | ROZPOCET
| VV |  | Uvedené sa vzťahuje na všetky stanovené parametre. | [15 empty] | VV | 1 | 1 | True | 0 | ROZPOCET
| VV |  |  |  | 0 | [13 empty] | VV | 1 | 2 | True | 0 | ROZPOCET
| VV |  | Súčet |  | 0 | [13 empty] | VV | 1 | 4 | True | 1 | ROZPOCET
1 | K | LAN RACK serverovňa | č.m. 212 (C120) RACK serverový, 42U 800*1000 šedý RAL 7035, 2 páry vertikálnych 19" posuvných líšt L, značenie jednotlivých instalačných pozícií a čísla pozície, 1 pár bočních panelov so zámkom, predné a zadné sklenené dvere s pákovým jednobodovým zámkom, | ks | 1 |  | 0 |  |  |  | znížená |  | 0 | 0 | 0 | 0 | 0 | 64 | K | 1 |  |  |  | ROZPOCET | 0 | 0 | 0 | 0 | 0 | 2 | 0 | 64 | 2
2 | K | Pol1 | č.m. 212 (C120) RACK rozvodný, 42U 800*800 šedý RAL 7035, 2 páry vertikálnych 19" posuvných líšt L, značenie jednotlivých instalačných pozícií a čísla pozície, 1 pár bočních panelov, bez predných a zadných dverí, 4x Nastavitené nožičky, zemniaca sada | ks | 1 |  | 0 |  |  |  | znížená |  | 0 | 0 | 0 | 0 | 0 | 64 | K | 1 |  |  |  | ROZPOCET | 0 | 0 | 0 | 0 | 0 | 2 | 0 | 64 | 4
3 | K | Pol2 | vertikálny vyväzovací panel HDWM VRM 42U jednostranný predný 41 párov rebier, odním. kryt, 3 sekcie 100*112mm | ks | 4 |  | 0 |  |  |  | znížená |  | 0 | 0 | 0 | 0 | 0 | 64 | K | 1 |  |  |  | ROZPOCET | 0 | 0 | 0 | 0 | 0 | 2 | 0 | 64 | 6
4 | K | Pol3 | inštalačná konzola pre vertikálny panel, pre montáž HDWM-VMR na 19" lištu | ks | 8 |  | 0 |  |  |  | znížená |  | 0 | 0 | 0 | 0 | 0 | 64 | K | 1 |  |  |  | ROZPOCET | 0 | 0 | 0 | 0 | 0 | 2 | 0 | 64 | 8
5 | K | Pol4 | žlab medzi vertikálne panely pre vedenie káblov medzi predným a zadným HDWM-VMR, rozsah vzdialenosti 440-750mm 134x64mm | ks | 4 |  | 0 |  |  |  | znížená |  | 0 | 0 | 0 | 0 | 0 | 64 | K | 1 |  |  |  | ROZPOCET | 0 | 0 | 0 | 0 | 0 | 2 | 0 | 64 | 10
6 | K | Pol5 | vyvázovací panel1U 19" s krytom, lišta BK 40x40mm | ks | 5 |  | 0 |  |  |  | znížená |  | 0 | 0 | 0 | 0 | 0 | 64 | K | 1 |  |  |  | ROZPOCET | 0 | 0 | 0 | 0 | 0 | 2 | 0 | 64 | 12
7 | K | Pol6 | vyvázovací panel1U 19" s krytom, lišta BK 40x60mm | ks | 5 |  | 0 |  |  |  | znížená |  | 0 | 0 | 0 | 0 | 0 | 64 | K | 1 |  |  |  | ROZPOCET | 0 | 0 | 0 | 0 | 0 | 2 | 0 | 64 | 14
8 | K | Pol7 | páska sťahovacia na suchý zips 13x5000mm BK | ks | 2 |  | 0 |  |  |  | znížená |  | 0 | 0 | 0 | 0 | 0 | 64 | K | 1 |  |  |  | ROZPOCET | 0 | 0 | 0 | 0 | 0 | 2 | 0 | 64 | 16
9 | K | Pol8 | panel zaslepovací rýchloupínací 1U BK | ks | 5 |  | 0 |  |  |  | znížená |  | 0 | 0 | 0 | 0 | 0 | 64 | K | 1 |  |  |  | ROZPOCET | 0 | 0 | 0 | 0 | 0 | 2 | 0 | 64 | 18
10 | K | Pol9 | panel zaslepovací rýchloupínací 2U BK | ks | 5 |  | 0 |  |  |  | znížená |  | 0 | 0 | 0 | 0 | 0 | 64 | K | 1 |  |  |  | ROZPOCET | 0 | 0 | 0 | 0 | 0 | 2 | 0 | 64 | 20
11 | K | Pol10 | panel zaslepovací rýchloupínací 3U BK | ks | 5 |  | 0 |  |  |  | znížená |  | 0 | 0 | 0 | 0 | 0 | 64 | K | 1 |  |  |  | ROZPOCET | 0 | 0 | 0 | 0 | 0 | 2 | 0 | 64 | 22
12 | K | Pol11 | krytka káblového vstupu s kartáčom 300x100mm GY/BK | ks | 2 |  | 0 |  |  |  | znížená |  | 0 | 0 | 0 | 0 | 0 | 64 | K | 1 |  |  |  | ROZPOCET | 0 | 0 | 0 | 0 | 0 | 2 | 0 | 64 | 24
13 | K | Pol12 | kartáč pre káblové vstupy 500x115 mm pre RI7 | ks | 2 |  | 0 |  |  |  | znížená |  | 0 | 0 | 0 | 0 | 0 | 64 | K | 1 |  |  |  | ROZPOCET | 0 | 0 | 0 | 0 | 0 | 2 | 0 | 64 | 26
14 | K | Pol13 | modrý napájací kabel C20/C19 uzamykatelná koncovka 1m | ks | 1 |  | 0 |  |  |  | znížená |  | 0 | 0 | 0 | 0 | 0 | 64 | K | 1 |  |  |  | ROZPOCET | 0 | 0 | 0 | 0 | 0 | 2 | 0 | 64 | 28
15 | K | Pol14 | čierny napájací kabel C20/C19 uzamykatelná koncovka 1m | ks | 1 |  | 0 |  |  |  | znížená |  | 0 | 0 | 0 | 0 | 0 | 64 | K | 1 |  |  |  | ROZPOCET | 0 | 0 | 0 | 0 | 0 | 2 | 0 | 64 | 30
16 | K | Pol15 | modrý napájací kabel C14/C13 uzamykatelná koncovka 1,2m | ks | 10 |  | 0 |  |  |  | znížená |  | 0 | 0 | 0 | 0 | 0 | 64 | K | 1 |  |  |  | ROZPOCET | 0 | 0 | 0 | 0 | 0 | 2 | 0 | 64 | 32
17 | K | Pol16 | čierny napájací kabel C14/C13 uzamykatelná koncovka 1,2m | ks | 10 |  | 0 |  |  |  | znížená |  | 0 | 0 | 0 | 0 | 0 | 64 | K | 1 |  |  |  | ROZPOCET | 0 | 0 | 0 | 0 | 0 | 2 | 0 | 64 | 34
18 | K | Pol17 | optický patch panel pre 24 x SC-SC, LC-LC Duplex alebo LSH-LSH adaptérov, výsuvný, odnímateľné čelo, v zadnej časti 4 káblové vstupy, záslepky (24 ks), priechodky PG13,5 (4 ks), manažment vláknovej rezervy (2 ks), skrutky do adaptérov (48 ks) | ks | 1 |  | 0 |  |  |  | znížená |  | 0 | 0 | 0 | 0 | 0 | 64 | K | 1 |  |  |  | ROZPOCET | 0 | 0 | 0 | 0 | 0 | 2 | 0 | 64 | 36
19 | K | Pol18 | kazeta pre 2x12 zvarov, komplet s krytom a 2x hrebeňom | ks | 2 |  | 0 |  |  |  | znížená |  | 0 | 0 | 0 | 0 | 0 | 64 | K | 1 |  |  |  | ROZPOCET | 0 | 0 | 0 | 0 | 0 | 2 | 0 | 64 | 38
20 | K | Pol19 | adaptér do optického patch panela LC-LC Duplex, OM3 | ks | 24 |  | 0 |  |  |  | znížená |  | 0 | 0 | 0 | 0 | 0 | 64 | K | 1 |  |  |  | ROZPOCET | 0 | 0 | 0 | 0 | 0 | 2 | 0 | 64 | 40
21 | K | Pol20 | pigtail LC, OM3 50/125µm 2m, LSOH bezhalogénová sekundárna ochrana 900 µm easystrip | ks | 48 |  | 0 |  |  |  | znížená |  | 0 | 0 | 0 | 0 | 0 | 64 | K | 1 |  |  |  | ROZPOCET | 0 | 0 | 0 | 0 | 0 | 2 | 0 | 64 | 42
22 | K | Pol21 | optický patch kábel 5m LC-LC Duplex, OM3, 50/125µm, LSOH | ks | 24 |  | 0 |  |  |  | znížená |  | 0 | 0 | 0 | 0 | 0 | 64 | K | 1 |  |  |  | ROZPOCET | 0 | 0 | 0 | 0 | 0 | 2 | 0 | 64 | 44
23 | K | Pol22 | patch panel Cat 6A, osadený s 24xKEJ-C6A-S-10G | ks | 1 |  | 0 |  |  |  | znížená |  | 0 | 0 | 0 | 0 | 0 | 64 | K | 1 |  |  |  | ROZPOCET | 0 | 0 | 0 | 0 | 0 | 2 | 0 | 64 | 46
24 | K | Pol23 | patch kábel Cat 6A, STP, LSOH, čierny, 5m | ks | 24 |  | 0 |  |  |  | znížená |  | 0 | 0 | 0 | 0 | 0 | 64 | K | 1 |  |  |  | ROZPOCET | 0 | 0 | 0 | 0 | 0 | 2 | 0 | 64 | 48
25 | K | Pol24 | SFP+ patch kábel 1m, 10GbE SFP+ TO SFP+ pasívny. 10gbit | ks | 8 |  | 0 |  |  |  | znížená |  | 0 | 0 | 0 | 0 | 0 | 64 | K | 1 |  |  |  | ROZPOCET | 0 | 0 | 0 | 0 | 0 | 2 | 0 | 64 | 50
26 | K | Pol25 | SFP+ patch kábel 3m, 10GbE SFP+ TO SFP+ pasívny. 10gbit | ks | 8 |  | 0 |  |  |  | znížená |  | 0 | 0 | 0 | 0 | 0 | 64 | K | 1 |  |  |  | ROZPOCET | 0 | 0 | 0 | 0 | 0 | 2 | 0 | 64 | 52
27 | K | Pol26 | SFP+ patch kábel 5m, 10GbE SFP+ TO SFP+ pasívny. 10gbit | ks | 8 |  | 0 |  |  |  | znížená |  | 0 | 0 | 0 | 0 | 0 | 64 | K | 1 |  |  |  | ROZPOCET | 0 | 0 | 0 | 0 | 0 | 2 | 0 | 64 | 54
28 | K | Pol27 | polička s tŕňmi pre uloženie káblovej rezervy optických aj metalických káblov 19" 1-2U čierna | ks | 2 |  | 0 |  |  |  | znížená |  | 0 | 0 | 0 | 0 | 0 | 64 | K | 1 |  |  |  | ROZPOCET | 0 | 0 | 0 | 0 | 0 | 2 | 0 | 64 | 56
29 | K | Pol28 | polica výsuvná 19" 550mm, 1U GY nosnosť 25 kg | ks | 1 |  | 0 |  |  |  | znížená |  | 0 | 0 | 0 | 0 | 0 | 64 | K | 1 |  |  |  | ROZPOCET | 0 | 0 | 0 | 0 | 0 | 2 | 0 | 64 | 58
30 | K | Pol29 | podpera záťažová do RACK, hĺbka 642 mm, nosnosť 50 kg, 1 pár, čierna | ks | 6 |  | 0 |  |  |  | znížená |  | 0 | 0 | 0 | 0 | 0 | 64 | K | 1 |  |  |  | ROZPOCET | 0 | 0 | 0 | 0 | 0 | 2 | 0 | 64 | 60
31 | K | Pol30 | montážna sada 100x M5 skrutka, 100x M5 plávajúca matica do rack lišty, 100x podložka | ks | 1 |  | 0 |  |  |  | znížená |  | 0 | 0 | 0 | 0 | 0 | 64 | K | 1 |  |  |  | ROZPOCET | 0 | 0 | 0 | 0 | 0 | 2 | 0 | 64 | 62
32 | K | Pol31 | konzola univerzálna pre inštaláciu vertikálneho PDU IP-BA IP-D/IP-S do rozvádzača L | ks | 2 |  | 0 |  |  |  | znížená |  | 0 | 0 | 0 | 0 | 0 | 64 | K | 1 |  |  |  | ROZPOCET | 0 | 0 | 0 | 0 | 0 | 2 | 0 | 64 | 64
33 | K | Pol32 | 19“ ističová lišta 3U s krytom a DIN lištou, 22 modulová | ks | 1 |  | 0 |  |  |  | znížená |  | 0 | 0 | 0 | 0 | 0 | 64 | K | 1 |  |  |  | ROZPOCET | 0 | 0 | 0 | 0 | 0 | 2 | 0 | 64 | 66
34 | K | Pol33 | zásuvka 230V, 16A, na DIN, 2,5modulu | ks | 4 |  | 0 |  |  |  | znížená |  | 0 | 0 | 0 | 0 | 0 | 64 | K | 1 |  |  |  | ROZPOCET | 0 | 0 | 0 | 0 | 0 | 2 | 0 | 64 | 68
35 | K | Pol34 | zásuv. panel pás Schrack 1×CEE 16A CEE červ. OUT: 15x Sch,L=821mm | ks | 2 |  | 0 |  |  |  | znížená |  | 0 | 0 | 0 | 0 | 0 | 64 | K | 1 |  |  |  | ROZPOCET | 0 | 0 | 0 | 0 | 0 | 2 | 0 | 64 | 70
36 | K | Pol35 | drôtený kábl. žlab LEGRAND č. 000 081, CF 54x150 mm EZ, s príslušenstvom, upevnenie na strope | m | 7 |  | 0 |  |  |  | znížená |  | 0 | 0 | 0 | 0 | 0 | 64 | K | 1 |  |  |  | ROZPOCET | 0 | 0 | 0 | 0 | 0 | 2 | 0 | 64 | 72
37 | K | Pol36 | rúrka HFXP 25 | m | 8 |  | 0 |  |  |  | znížená |  | 0 | 0 | 0 | 0 | 0 | 64 | K | 1 |  |  |  | ROZPOCET | 0 | 0 | 0 | 0 | 0 | 2 | 0 | 64 | 74
38 | K | Pol37 | rúrka HFXP 32 | m | 16 |  | 0 |  |  |  | znížená |  | 0 | 0 | 0 | 0 | 0 | 64 | K | 1 |  |  |  | ROZPOCET | 0 | 0 | 0 | 0 | 0 | 2 | 0 | 64 | 76
39 | K | Pol38 | inštalačná škatuľa kopos KT250/L s vekom | ks | 1 |  | 0 |  |  |  | znížená |  | 0 | 0 | 0 | 0 | 0 | 64 | K | 1 |  |  |  | ROZPOCET | 0 | 0 | 0 | 0 | 0 | 2 | 0 | 64 | 78
40 | K | LANRACK R.MR1 učebňa | 6U 600*500 šedá RAL 7035, montáž na stenu, odnímateľná zadná stena, odnímateľné uzamykateľné bočné panely, 1 pár posuvných líšt, dvere so zámkom a bezpečnostným sklom (EN 12150-1), GND/ zemniaca sada, nosnosť do 60KG | ks | 1 |  | 0 |  |  |  | znížená |  | 0 | 0 | 0 | 0 | 0 | 64 | K | 1 |  |  |  | ROZPOCET | 0 | 0 | 0 | 0 | 0 | 2 | 0 | 64 | 80
41 | K | Pol39 | patch panel Cat 6A, osadený s 24xKEJ-C6A-S-10G | ks | 3 |  | 0 |  |  |  | znížená |  | 0 | 0 | 0 | 0 | 0 | 64 | K | 1 |  |  |  | ROZPOCET | 0 | 0 | 0 | 0 | 0 | 2 | 0 | 64 | 82
42 | K | Pol40 | patch kábel Cat 6A, STP, LSOH, čierny 0,5m LSOH | ks | 50 |  | 0 |  |  |  | znížená |  | 0 | 0 | 0 | 0 | 0 | 64 | K | 1 |  |  |  | ROZPOCET | 0 | 0 | 0 | 0 | 0 | 2 | 0 | 64 | 84
43 | K | Pol41 | optický distribučný box pre 4 x SC-SC, LC-LC Duplex, priechodka PG 11 (2 ks), čierna RAL9005, 155x155x40mm | ks | 1 |  | 0 |  |  |  | znížená |  | 0 | 0 | 0 | 0 | 0 | 64 | K | 1 |  |  |  | ROZPOCET | 0 | 0 | 0 | 0 | 0 | 2 | 0 | 64 | 86
44 | K | Pol42 | adaptér do optického patch panela LC-LC Duplex, OM3 | ks | 2 |  | 0 |  |  |  | znížená |  | 0 | 0 | 0 | 0 | 0 | 64 | K | 1 |  |  |  | ROZPOCET | 0 | 0 | 0 | 0 | 0 | 2 | 0 | 64 | 88
45 | K | Pol20 | pigtail LC, OM3 50/125µm 2m, LSOH bezhalogénová sekundárna ochrana 900 µm easystrip | ks | 4 |  | 0 |  |  |  | znížená |  | 0 | 0 | 0 | 0 | 0 | 64 | K | 1 |  |  |  | ROZPOCET | 0 | 0 | 0 | 0 | 0 | 2 | 0 | 64 | 90
46 | K | Pol43 | optický patch kábel 1m LC-LC Duplex, OM3, 50/125µm, LSOH | ks | 1 |  | 0 |  |  |  | znížená |  | 0 | 0 | 0 | 0 | 0 | 64 | K | 1 |  |  |  | ROZPOCET | 0 | 0 | 0 | 0 | 0 | 2 | 0 | 64 | 92
47 | K | Pol44 | rozvodný panel 19", 6 x 230V Schuko, prepäťová ochrana a vypínač s podsvietením a s ochranou voči náhodnému odpojeniu zariadení, LED indikátor prepäťovej ochrany, sada skrutiek M6 s plávajúcimi maticami (4 ks) | ks | 1 |  | 0 |  |  |  | znížená |  | 0 | 0 | 0 | 0 | 0 | 64 | K | 1 |  |  |  | ROZPOCET | 0 | 0 | 0 | 0 | 0 | 2 | 0 | 64 | 94
48 | K | Pol45 | 48 x 10/100/1000BASE-T 4 x 10G SFP+ ports Switching Capacity 176 Gbps, L2 a L3 Lite funkcie VLAN, agregace liniek, Spanning Tree protokoly STP, RSTP, MSTP, (IP interfaces), IPv4/IPv6 statický routing, IPv6 Neighbor Discovery (ND), DHCP Server Screening. D | ks | 1 |  | 0 |  |  |  | znížená |  | 0 | 0 | 0 | 0 | 0 | 64 | K | 1 |  |  |  | ROZPOCET | 0 | 0 | 0 | 0 | 0 | 2 | 0 | 64 | 96
49 | K | Pol46 | SFP+ modul 10G MM, 850nm, Konektor Dual LC UPC, Formát SFP+, max 300m | ks | 1 |  | 0 |  |  |  | znížená |  | 0 | 0 | 0 | 0 | 0 | 64 | K | 1 |  |  |  | ROZPOCET | 0 | 0 | 0 | 0 | 0 | 2 | 0 | 64 | 98
50 | K | LANRACK R.MR2 učebňa | 6U 600*500 šedá RAL 7035, montáž na stenu, odnímateľná zadná stena, odnímateľné uzamykateľné bočné panely, 1 pár posuvných líšt, dvere so zámkom a bezpečnostným sklom (EN 12150-1), GND/ zemniaca sada, nosnosť do 60KG | ks | 1 |  | 0 |  |  |  | znížená |  | 0 | 0 | 0 | 0 | 0 | 64 | K | 1 |  |  |  | ROZPOCET | 0 | 0 | 0 | 0 | 0 | 2 | 0 | 64 | 100
51 | K | Pol39 | patch panel Cat 6A, osadený s 24xKEJ-C6A-S-10G | ks | 2 |  | 0 |  |  |  | znížená |  | 0 | 0 | 0 | 0 | 0 | 64 | K | 1 |  |  |  | ROZPOCET | 0 | 0 | 0 | 0 | 0 | 2 | 0 | 64 | 102
52 | K | Pol40 | patch kábel Cat 6A, STP, LSOH, čierny 0,5m LSOH | ks | 48 |  | 0 |  |  |  | znížená |  | 0 | 0 | 0 | 0 | 0 | 64 | K | 1 |  |  |  | ROZPOCET | 0 | 0 | 0 | 0 | 0 | 2 | 0 | 64 | 104
53 | K | Pol41 | optický distribučný box pre 4 x SC-SC, LC-LC Duplex, priechodka PG 11 (2 ks), čierna RAL9005, 155x155x40mm | ks | 1 |  | 0 |  |  |  | znížená |  | 0 | 0 | 0 | 0 | 0 | 64 | K | 1 |  |  |  | ROZPOCET | 0 | 0 | 0 | 0 | 0 | 2 | 0 | 64 | 106
54 | K | Pol42 | adaptér do optického patch panela LC-LC Duplex, OM3 | ks | 2 |  | 0 |  |  |  | znížená |  | 0 | 0 | 0 | 0 | 0 | 64 | K | 1 |  |  |  | ROZPOCET | 0 | 0 | 0 | 0 | 0 | 2 | 0 | 64 | 108
55 | K | Pol20 | pigtail LC, OM3 50/125µm 2m, LSOH bezhalogénová sekundárna ochrana 900 µm easystrip | ks | 4 |  | 0 |  |  |  | znížená |  | 0 | 0 | 0 | 0 | 0 | 64 | K | 1 |  |  |  | ROZPOCET | 0 | 0 | 0 | 0 | 0 | 2 | 0 | 64 | 110
56 | K | Pol43 | optický patch kábel 1m LC-LC Duplex, OM3, 50/125µm, LSOH | ks | 1 |  | 0 |  |  |  | znížená |  | 0 | 0 | 0 | 0 | 0 | 64 | K | 1 |  |  |  | ROZPOCET | 0 | 0 | 0 | 0 | 0 | 2 | 0 | 64 | 112
57 | K | Pol44 | rozvodný panel 19", 6 x 230V Schuko, prepäťová ochrana a vypínač s podsvietením a s ochranou voči náhodnému odpojeniu zariadení, LED indikátor prepäťovej ochrany, sada skrutiek M6 s plávajúcimi maticami (4 ks) | ks | 1 |  | 0 |  |  |  | znížená |  | 0 | 0 | 0 | 0 | 0 | 64 | K | 1 |  |  |  | ROZPOCET | 0 | 0 | 0 | 0 | 0 | 2 | 0 | 64 | 114
58 | K | Pol45 | 48 x 10/100/1000BASE-T 4 x 10G SFP+ ports Switching Capacity 176 Gbps, L2 a L3 Lite funkcie VLAN, agregace liniek, Spanning Tree protokoly STP, RSTP, MSTP, (IP interfaces), IPv4/IPv6 statický routing, IPv6 Neighbor Discovery (ND), DHCP Server Screening. D | ks | 1 |  | 0 |  |  |  | znížená |  | 0 | 0 | 0 | 0 | 0 | 64 | K | 1 |  |  |  | ROZPOCET | 0 | 0 | 0 | 0 | 0 | 2 | 0 | 64 | 116
59 | K | Pol46 | SFP+ modul 10G MM, 850nm, Konektor Dual LC UPC, Formát SFP+, max 300m | ks | 1 |  | 0 |  |  |  | znížená |  | 0 | 0 | 0 | 0 | 0 | 64 | K | 1 |  |  |  | ROZPOCET | 0 | 0 | 0 | 0 | 0 | 2 | 0 | 64 | 118
60 | K | LANRACK R.MR3 učebňa | ako učebňa 308 |  | 1 |  | 0 |  |  |  | znížená |  | 0 | 0 | 0 | 0 | 0 | 64 | K | 1 |  |  |  | ROZPOCET | 0 | 0 | 0 | 0 | 0 | 2 | 0 | 64 | 120
61 | K | LANRACK R.SR1 učebňa | 21U 600*600 šedá RAL 7035, montáž na stenu, odnímateľná zadná stena, odnímateľné uzamykateľné bočné panely, 1 pár posuvných líšt, 1 dvere so zámkom a bezpečnostným sklom (EN 12150-1), GND/ zemniaca sada, nosnosť do 60KG | ks | 1 |  | 0 |  |  |  | znížená |  | 0 | 0 | 0 | 0 | 0 | 64 | K | 1 |  |  |  | ROZPOCET | 0 | 0 | 0 | 0 | 0 | 2 | 0 | 64 | 122
62 | K | Pol39 | patch panel Cat 6A, osadený s 24xKEJ-C6A-S-10G | ks | 2 |  | 0 |  |  |  | znížená |  | 0 | 0 | 0 | 0 | 0 | 64 | K | 1 |  |  |  | ROZPOCET | 0 | 0 | 0 | 0 | 0 | 2 | 0 | 64 | 124
63 | K | Pol40 | patch kábel Cat 6A, STP, LSOH, čierny 0,5m LSOH | ks | 48 |  | 0 |  |  |  | znížená |  | 0 | 0 | 0 | 0 | 0 | 64 | K | 1 |  |  |  | ROZPOCET | 0 | 0 | 0 | 0 | 0 | 2 | 0 | 64 | 126
64 | K | Pol41 | optický distribučný box pre 4 x SC-SC, LC-LC Duplex, priechodka PG 11 (2 ks), čierna RAL9005, 155x155x40mm | ks | 1 |  | 0 |  |  |  | znížená |  | 0 | 0 | 0 | 0 | 0 | 64 | K | 1 |  |  |  | ROZPOCET | 0 | 0 | 0 | 0 | 0 | 2 | 0 | 64 | 128
65 | K | Pol42 | adaptér do optického patch panela LC-LC Duplex, OM3 | ks | 2 |  | 0 |  |  |  | znížená |  | 0 | 0 | 0 | 0 | 0 | 64 | K | 1 |  |  |  | ROZPOCET | 0 | 0 | 0 | 0 | 0 | 2 | 0 | 64 | 130
66 | K | Pol20 | pigtail LC, OM3 50/125µm 2m, LSOH bezhalogénová sekundárna ochrana 900 µm easystrip | ks | 4 |  | 0 |  |  |  | znížená |  | 0 | 0 | 0 | 0 | 0 | 64 | K | 1 |  |  |  | ROZPOCET | 0 | 0 | 0 | 0 | 0 | 2 | 0 | 64 | 132
67 | K | Pol43 | optický patch kábel 1m LC-LC Duplex, OM3, 50/125µm, LSOH | ks | 1 |  | 0 |  |  |  | znížená |  | 0 | 0 | 0 | 0 | 0 | 64 | K | 1 |  |  |  | ROZPOCET | 0 | 0 | 0 | 0 | 0 | 2 | 0 | 64 | 134
68 | K | Pol44 | rozvodný panel 19", 6 x 230V Schuko, prepäťová ochrana a vypínač s podsvietením a s ochranou voči náhodnému odpojeniu zariadení, LED indikátor prepäťovej ochrany, sada skrutiek M6 s plávajúcimi maticami (4 ks) | ks | 1 |  | 0 |  |  |  | znížená |  | 0 | 0 | 0 | 0 | 0 | 64 | K | 1 |  |  |  | ROZPOCET | 0 | 0 | 0 | 0 | 0 | 2 | 0 | 64 | 136
69 | K | Pol45 | 48 x 10/100/1000BASE-T 4 x 10G SFP+ ports Switching Capacity 176 Gbps, L2 a L3 Lite funkcie VLAN, agregace liniek, Spanning Tree protokoly STP, RSTP, MSTP, (IP interfaces), IPv4/IPv6 statický routing, IPv6 Neighbor Discovery (ND), DHCP Server Screening. D | ks | 1 |  | 0 |  |  |  | znížená |  | 0 | 0 | 0 | 0 | 0 | 64 | K | 1 |  |  |  | ROZPOCET | 0 | 0 | 0 | 0 | 0 | 2 | 0 | 64 | 138
70 | K | Pol46 | SFP+ modul 10G MM, 850nm, Konektor Dual LC UPC, Formát SFP+, max 300m | ks | 1 |  | 0 |  |  |  | znížená |  | 0 | 0 | 0 | 0 | 0 | 64 | K | 1 |  |  |  | ROZPOCET | 0 | 0 | 0 | 0 | 0 | 2 | 0 | 64 | 140
71 | K | LAN RACKR.VR1 učebňa | otvorený stojanový rack štvorstĺpový , skladá sa zo samostatných dielov: 2 páry 19" vertikálnych líšt 42U s označením pozícií, uholníky, základňa orientováná dovnútra vrátane hornej časti, nastaviteľná hĺbka: 500-680 mm, šírka 550mm, nosnosť až 1500KG pri | ks | 1 |  | 0 |  |  |  | znížená |  | 0 | 0 | 0 | 0 | 0 | 64 | K | 1 |  |  |  | ROZPOCET | 0 | 0 | 0 | 0 | 0 | 2 | 0 | 64 | 142
72 | K | Pol39 | patch panel Cat 6A, osadený s 24xKEJ-C6A-S-10G | ks | 4 |  | 0 |  |  |  | znížená |  | 0 | 0 | 0 | 0 | 0 | 64 | K | 1 |  |  |  | ROZPOCET | 0 | 0 | 0 | 0 | 0 | 2 | 0 | 64 | 144
73 | K | Pol40 | patch kábel Cat 6A, STP, LSOH, čierny 0,5m LSOH | ks | 48 |  | 0 |  |  |  | znížená |  | 0 | 0 | 0 | 0 | 0 | 64 | K | 1 |  |  |  | ROZPOCET | 0 | 0 | 0 | 0 | 0 | 2 | 0 | 64 | 146
74 | K | Pol41 | optický distribučný box pre 4 x SC-SC, LC-LC Duplex, priechodka PG 11 (2 ks), čierna RAL9005, 155x155x40mm | ks | 1 |  | 0 |  |  |  | znížená |  | 0 | 0 | 0 | 0 | 0 | 64 | K | 1 |  |  |  | ROZPOCET | 0 | 0 | 0 | 0 | 0 | 2 | 0 | 64 | 148
75 | K | Pol42 | adaptér do optického patch panela LC-LC Duplex, OM3 | ks | 2 |  | 0 |  |  |  | znížená |  | 0 | 0 | 0 | 0 | 0 | 64 | K | 1 |  |  |  | ROZPOCET | 0 | 0 | 0 | 0 | 0 | 2 | 0 | 64 | 150
76 | K | Pol20 | pigtail LC, OM3 50/125µm 2m, LSOH bezhalogénová sekundárna ochrana 900 µm easystrip | ks | 4 |  | 0 |  |  |  | znížená |  | 0 | 0 | 0 | 0 | 0 | 64 | K | 1 |  |  |  | ROZPOCET | 0 | 0 | 0 | 0 | 0 | 2 | 0 | 64 | 152
77 | K | Pol43 | optický patch kábel 1m LC-LC Duplex, OM3, 50/125µm, LSOH | ks | 1 |  | 0 |  |  |  | znížená |  | 0 | 0 | 0 | 0 | 0 | 64 | K | 1 |  |  |  | ROZPOCET | 0 | 0 | 0 | 0 | 0 | 2 | 0 | 64 | 154
78 | K | Pol44 | rozvodný panel 19", 6 x 230V Schuko, prepäťová ochrana a vypínač s podsvietením a s ochranou voči náhodnému odpojeniu zariadení, LED indikátor prepäťovej ochrany, sada skrutiek M6 s plávajúcimi maticami (4 ks) | ks | 4 |  | 0 |  |  |  | znížená |  | 0 | 0 | 0 | 0 | 0 | 64 | K | 1 |  |  |  | ROZPOCET | 0 | 0 | 0 | 0 | 0 | 2 | 0 | 64 | 156
79 | K | Pol45 | 48 x 10/100/1000BASE-T 4 x 10G SFP+ ports Switching Capacity 176 Gbps, L2 a L3 Lite funkcie VLAN, agregace liniek, Spanning Tree protokoly STP, RSTP, MSTP, (IP interfaces), IPv4/IPv6 statický routing, IPv6 Neighbor Discovery (ND), DHCP Server Screening. D | ks | 1 |  | 0 |  |  |  | znížená |  | 0 | 0 | 0 | 0 | 0 | 64 | K | 1 |  |  |  | ROZPOCET | 0 | 0 | 0 | 0 | 0 | 2 | 0 | 64 | 158
80 | K | Pol46 | SFP+ modul 10G MM, 850nm, Konektor Dual LC UPC, Formát SFP+, max 300m | ks | 1 |  | 0 |  |  |  | znížená |  | 0 | 0 | 0 | 0 | 0 | 64 | K | 1 |  |  |  | ROZPOCET | 0 | 0 | 0 | 0 | 0 | 2 | 0 | 64 | 160
81 | K | LAN RACK R.VR2 učebň | ako učebňa 315 |  | 1 |  | 0 |  |  |  | znížená |  | 0 | 0 | 0 | 0 | 0 | 64 | K | 1 |  |  |  | ROZPOCET | 0 | 0 | 0 | 0 | 0 | 2 | 0 | 64 | 162
82 | K | LAN RACK R.MR4 učebň | ako učebňa 308 |  | 1 |  | 0 |  |  |  | znížená |  | 0 | 0 | 0 | 0 | 0 | 64 | K | 1 |  |  |  | ROZPOCET | 0 | 0 | 0 | 0 | 0 | 2 | 0 | 64 | 164
83 | K | LAN RACK R.MR5 učebň | ako učebňa 308 |  | 1 |  | 0 |  |  |  | znížená |  | 0 | 0 | 0 | 0 | 0 | 64 | K | 1 |  |  |  | ROZPOCET | 0 | 0 | 0 | 0 | 0 | 2 | 0 | 64 | 166
84 | K | LAN RACK R.MR6 učebň | ako učebňa 308 |  | 1 |  | 0 |  |  |  | znížená |  | 0 | 0 | 0 | 0 | 0 | 64 | K | 1 |  |  |  | ROZPOCET | 0 | 0 | 0 | 0 | 0 | 2 | 0 | 64 | 168
85 | K | LAN, RACK R.AV techn | 48U 1000*1000 šedý RAL 7035, 2 páry vertikálnych 19" posuvných líšt L, značenie jednotlivých instalačných pozícií a čísla pozície, 1 pár bočních panelov so zámkom, predné sklenené dvere s pákovým jednobodovým zámkom, DIN vložkou, univerzálny kľúč 333, 4x | ks | 1 |  | 0 |  |  |  | znížená |  | 0 | 0 | 0 | 0 | 0 | 64 | K | 1 |  |  |  | ROZPOCET | 0 | 0 | 0 | 0 | 0 | 2 | 0 | 64 | 170
86 | K | Pol34 | zásuv. panel pás Schrack 1×CEE 16A CEE červ. OUT: 15x Sch,L=821mm | ks | 1 |  | 0 |  |  |  | znížená |  | 0 | 0 | 0 | 0 | 0 | 64 | K | 1 |  |  |  | ROZPOCET | 0 | 0 | 0 | 0 | 0 | 2 | 0 | 64 | 172
87 | K | Pol47 | LED svietidlo pre rozvádzačové skrine, infra snímač | ks | 1 |  | 0 |  |  |  | znížená |  | 0 | 0 | 0 | 0 | 0 | 64 | K | 1 |  |  |  | ROZPOCET | 0 | 0 | 0 | 0 | 0 | 2 | 0 | 64 | 174
88 | K | Pol39 | patch panel Cat 6A, osadený s 24xKEJ-C6A-S-10G | ks | 2 |  | 0 |  |  |  | znížená |  | 0 | 0 | 0 | 0 | 0 | 64 | K | 1 |  |  |  | ROZPOCET | 0 | 0 | 0 | 0 | 0 | 2 | 0 | 64 | 176
89 | K | Pol48 | patch kábel Cat 6A, STP, LSOH, čierny 0,5m | ks | 48 |  | 0 |  |  |  | znížená |  | 0 | 0 | 0 | 0 | 0 | 64 | K | 1 |  |  |  | ROZPOCET | 0 | 0 | 0 | 0 | 0 | 2 | 0 | 64 | 178
90 | K | Pol49 | držiak patch káblov 19" s hĺbkou oka 73 mm, kovový | ks | 2 |  | 0 |  |  |  | znížená |  | 0 | 0 | 0 | 0 | 0 | 64 | K | 1 |  |  |  | ROZPOCET | 0 | 0 | 0 | 0 | 0 | 2 | 0 | 64 | 180
91 | K | Pol41 | optický distribučný box pre 4 x SC-SC, LC-LC Duplex, priechodka PG 11 (2 ks), čierna RAL9005, 155x155x40mm | ks | 1 |  | 0 |  |  |  | znížená |  | 0 | 0 | 0 | 0 | 0 | 64 | K | 1 |  |  |  | ROZPOCET | 0 | 0 | 0 | 0 | 0 | 2 | 0 | 64 | 182
92 | K | Pol42 | adaptér do optického patch panela LC-LC Duplex, OM3 | ks | 2 |  | 0 |  |  |  | znížená |  | 0 | 0 | 0 | 0 | 0 | 64 | K | 1 |  |  |  | ROZPOCET | 0 | 0 | 0 | 0 | 0 | 2 | 0 | 64 | 184
93 | K | Pol20 | pigtail LC, OM3 50/125µm 2m, LSOH bezhalogénová sekundárna ochrana 900 µm easystrip | ks | 4 |  | 0 |  |  |  | znížená |  | 0 | 0 | 0 | 0 | 0 | 64 | K | 1 |  |  |  | ROZPOCET | 0 | 0 | 0 | 0 | 0 | 2 | 0 | 64 | 186
94 | K | Pol43 | optický patch kábel 1m LC-LC Duplex, OM3, 50/125µm, LSOH | ks | 1 |  | 0 |  |  |  | znížená |  | 0 | 0 | 0 | 0 | 0 | 64 | K | 1 |  |  |  | ROZPOCET | 0 | 0 | 0 | 0 | 0 | 2 | 0 | 64 | 188
95 | K | Pol44 | rozvodný panel 19", 6 x 230V Schuko, prepäťová ochrana a vypínač s podsvietením a s ochranou voči náhodnému odpojeniu zariadení, LED indikátor prepäťovej ochrany, sada skrutiek M6 s plávajúcimi maticami (4 ks) | ks | 1 |  | 0 |  |  |  | znížená |  | 0 | 0 | 0 | 0 | 0 | 64 | K | 1 |  |  |  | ROZPOCET | 0 | 0 | 0 | 0 | 0 | 2 | 0 | 64 | 190
96 | K | Pol45 | 48 x 10/100/1000BASE-T 4 x 10G SFP+ ports Switching Capacity 176 Gbps, L2 a L3 Lite funkcie VLAN, agregace liniek, Spanning Tree protokoly STP, RSTP, MSTP, (IP interfaces), IPv4/IPv6 statický routing, IPv6 Neighbor Discovery (ND), DHCP Server Screening. D | ks | 1 |  | 0 |  |  |  | znížená |  | 0 | 0 | 0 | 0 | 0 | 64 | K | 1 |  |  |  | ROZPOCET | 0 | 0 | 0 | 0 | 0 | 2 | 0 | 64 | 192
97 | K | Pol50 | 24 x 10/100/1000BASE-T PoE 4 x 10G SFP+ ports, IEEE 802.3af/at, Switching Capacity 128 Gbps, L2 a L3 Lite funkcie VLAN, agregace liniek, Spanning Tree protokoly STP, RSTP, MSTP, (IP interfaces), IPv4/IPv6 statický routing, IPv6 Neighbor Discovery (ND), | ks | 1 |  | 0 |  |  |  | znížená |  | 0 | 0 | 0 | 0 | 0 | 64 | K | 1 |  |  |  | ROZPOCET | 0 | 0 | 0 | 0 | 0 | 2 | 0 | 64 | 194
98 | K | Pol51 | SFP+ modul 10G MM, 850nm | ks | 1 |  | 0 |  |  |  | znížená |  | 0 | 0 | 0 | 0 | 0 | 64 | K | 1 |  |  |  | ROZPOCET | 0 | 0 | 0 | 0 | 0 | 2 | 0 | 64 | 196
99 | K | Pol52 | 1M 10GbE SFP+ TO SFP+ PASSIVE M-M | ks | 1 |  | 0 |  |  |  | znížená |  | 0 | 0 | 0 | 0 | 0 | 64 | K | 1 |  |  |  | ROZPOCET | 0 | 0 | 0 | 0 | 0 | 2 | 0 | 64 | 198
100 | K | LAN | dátová zásuvka Legrand Mosaic RJ 45 cat. 6A, 1 modul, č. 076573 | ks | 572 |  | 0 |  |  |  | znížená |  | 0 | 0 | 0 | 0 | 0 | 64 | K | 1 |  |  |  | ROZPOCET | 0 | 0 | 0 | 0 | 0 | 2 | 0 | 64 | 200
101 | K | Pol53 | montážny rámček pre prístroje Mosaic do DLP, 2-modulový, č. 0 109 52 | ks | 166 |  | 0 |  |  |  | znížená |  | 0 | 0 | 0 | 0 | 0 | 64 | K | 1 |  |  |  | ROZPOCET | 0 | 0 | 0 | 0 | 0 | 2 | 0 | 64 | 202
102 | K | Pol54 | montážny rámček pre prístroje Mosaic do DLP, 4-modulový, č. 0 109 54 | ks | 42 |  | 0 |  |  |  | znížená |  | 0 | 0 | 0 | 0 | 0 | 64 | K | 1 |  |  |  | ROZPOCET | 0 | 0 | 0 | 0 | 0 | 2 | 0 | 64 | 204
103 | K | Pol55 | izolačná krabica na dva moduly, č. 0 109 27 | ks | 250 |  | 0 |  |  |  | znížená |  | 0 | 0 | 0 | 0 | 0 | 64 | K | 1 |  |  |  | ROZPOCET | 0 | 0 | 0 | 0 | 0 | 2 | 0 | 64 | 206
104 | K | Pol56 | predkonektorovaná zásuvka HDMI v 1.4 (15 cm) prenos až 4K, č. 078777 | ks | 9 |  | 0 |  |  |  | znížená |  | 0 | 0 | 0 | 0 | 0 | 64 | K | 1 |  |  |  | ROZPOCET | 0 | 0 | 0 | 0 | 0 | 2 | 0 | 64 | 208
105 | K | Pol57 | montážny rámček pre prístroje Mosaic do DLP, 1-modulový, č. 0 109 10 | ks | 9 |  | 0 |  |  |  | znížená |  | 0 | 0 | 0 | 0 | 0 | 64 | K | 1 |  |  |  | ROZPOCET | 0 | 0 | 0 | 0 | 0 | 2 | 0 | 64 | 210
106 | K | Pol55 | izolačná krabica na dva moduly, č. 0 109 27 | ks | 9 |  | 0 |  |  |  | znížená |  | 0 | 0 | 0 | 0 | 0 | 64 | K | 1 |  |  |  | ROZPOCET | 0 | 0 | 0 | 0 | 0 | 2 | 0 | 64 | 212
107 | K | Pol58 | dátová zapustená zásuvka 2 x RJ45 scr., cat. 6A, napr. Legrand Valena Life (VAL) biela č. 753149 | ks | 9 |  | 0 |  |  |  | znížená |  | 0 | 0 | 0 | 0 | 0 | 64 | K | 1 |  |  |  | ROZPOCET | 0 | 0 | 0 | 0 | 0 | 2 | 0 | 64 | 214
108 | K | Pol59 | biely jednonásobný rámček L. Valena Life č. 754001 | ks | 9 |  | 0 |  |  |  | znížená |  | 0 | 0 | 0 | 0 | 0 | 64 | K | 1 |  |  |  | ROZPOCET | 0 | 0 | 0 | 0 | 0 | 2 | 0 | 64 | 216
109 | K | Pol60 | Premium HDMI kábel 10m | ks | 7 |  | 0 |  |  |  | znížená |  | 0 | 0 | 0 | 0 | 0 | 64 | K | 1 |  |  |  | ROZPOCET | 0 | 0 | 0 | 0 | 0 | 2 | 0 | 64 | 218
110 | K | Pol61 | Premium HDMI kábel 15m | ks | 2 |  | 0 |  |  |  | znížená |  | 0 | 0 | 0 | 0 | 0 | 64 | K | 1 |  |  |  | ROZPOCET | 0 | 0 | 0 | 0 | 0 | 2 | 0 | 64 | 220
111 | K | Pol62 | kábel F/FTP 4p cat. 6A, (trieda reakcie na oheň: B2ca - s1, d1, a1) | m | 10780 |  | 0 |  |  |  | znížená |  | 0 | 0 | 0 | 0 | 0 | 64 | K | 1 |  |  |  | ROZPOCET | 0 | 0 | 0 | 0 | 0 | 2 | 0 | 64 | 222
112 | K | Pol63 | optický kábel J/A-DQ(ZN)H WBF, 4vl., 50/125, OM3, LS0H, AE02, CLT, Eca, KDP KO-04-5-AE02-OM3 | m | 370 |  | 0 |  |  |  | znížená |  | 0 | 0 | 0 | 0 | 0 | 64 | K | 1 |  |  |  | ROZPOCET | 0 | 0 | 0 | 0 | 0 | 2 | 0 | 64 | 224
113 | K | Pol64 | rúrka FXP-Ready 25, so zaťahovacím drôtom do podlahy | m | 200 |  | 0 |  |  |  | znížená |  | 0 | 0 | 0 | 0 | 0 | 64 | K | 1 |  |  |  | ROZPOCET | 0 | 0 | 0 | 0 | 0 | 2 | 0 | 64 | 226
114 | K | Pol65 | rúrka HFXP 25 pre LAN | m | 100 |  | 0 |  |  |  | znížená |  | 0 | 0 | 0 | 0 | 0 | 64 | K | 1 |  |  |  | ROZPOCET | 0 | 0 | 0 | 0 | 0 | 2 | 0 | 64 | 228
115 | K | Pol66 | POŠ1-2: podlahová krabica pre preťahovacie kanály, Legrand 480x480x105-140 mm, č. 089634+ č. 089684+ č. 089685 | ks | 2 |  | 0 |  |  |  | znížená |  | 0 | 0 | 0 | 0 | 0 | 64 | K | 1 |  |  |  | ROZPOCET | 0 | 0 | 0 | 0 | 0 | 2 | 0 | 64 | 230
116 | K | Pol67 | podlahový žlab LEGRAND VanGeel GVG-5, č. 84 352 42, 38x190 mm, s príslušenstvom | m | 4 |  | 0 |  |  |  | znížená |  | 0 | 0 | 0 | 0 | 0 | 64 | K | 1 |  |  |  | ROZPOCET | 0 | 0 | 0 | 0 | 0 | 2 | 0 | 64 | 232
117 | K | Pol68 | podlahový žlab LEGRAND VanGeel GVG-5, č. 84 352 44, 38x250 mm, s príslušenstvom | m | 5 |  | 0 |  |  |  | znížená |  | 0 | 0 | 0 | 0 | 0 | 64 | K | 1 |  |  |  | ROZPOCET | 0 | 0 | 0 | 0 | 0 | 2 | 0 | 64 | 234
118 | K | Pol69 | podlahový žlab LEGRAND VanGeel GVG-5, č. 84 353 46, 38x350 mm, s príslušenstvom | m | 9 |  | 0 |  |  |  | znížená |  | 0 | 0 | 0 | 0 | 0 | 64 | K | 1 |  |  |  | ROZPOCET | 0 | 0 | 0 | 0 | 0 | 2 | 0 | 64 | 236
119 | K | Pol70 | drôtený kábl. žlab LEGRAND č. 000 061, CF 54x50 mm EZ, upevnenie na strope, s príslušenstvom | m | 22 |  | 0 |  |  |  | znížená |  | 0 | 0 | 0 | 0 | 0 | 64 | K | 1 |  |  |  | ROZPOCET | 0 | 0 | 0 | 0 | 0 | 2 | 0 | 64 | 238
120 | K | Pol71 | drôtený kábl. žlab LEGRAND č. 000 071, CF 54x100 mm EZ, upevnenie na strope, s príslušenstvom | m | 38 |  | 0 |  |  |  | znížená |  | 0 | 0 | 0 | 0 | 0 | 64 | K | 1 |  |  |  | ROZPOCET | 0 | 0 | 0 | 0 | 0 | 2 | 0 | 64 | 240
121 | K | Pol72 | drôtený kábl. žlab LEGRAND č. 000 081, CF 54x150 mm EZ, upevnenie na strope, s príslušenstvom | m | 19 |  | 0 |  |  |  | znížená |  | 0 | 0 | 0 | 0 | 0 | 64 | K | 1 |  |  |  | ROZPOCET | 0 | 0 | 0 | 0 | 0 | 2 | 0 | 64 | 242
122 | K | Pol73 | drôtený kábl. žlab LEGRAND č. 000 051, CF 30x300 mm EZ, upevnenie na strope, s príslušenstvom | m | 16 |  | 0 |  |  |  | znížená |  | 0 | 0 | 0 | 0 | 0 | 64 | K | 1 |  |  |  | ROZPOCET | 0 | 0 | 0 | 0 | 0 | 2 | 0 | 64 | 244
123 | K | Pol74 | upevňovací materiál (pásky, úchyty...) | bal | 1 |  | 0 |  |  |  | znížená |  | 0 | 0 | 0 | 0 | 0 | 64 | K | 1 |  |  |  | ROZPOCET | 0 | 0 | 0 | 0 | 0 | 2 | 0 | 64 | 246
124 | K | Pol75 | inštalačné prístrojové škatule do omietky, do SDK | bal | 1 |  | 0 |  |  |  | znížená |  | 0 | 0 | 0 | 0 | 0 | 64 | K | 1 |  |  |  | ROZPOCET | 0 | 0 | 0 | 0 | 0 | 2 | 0 | 64 | 248
125 | K | CCTV | interiérová a exteriérová kamera dome DS-2CE56D0T-VPIR3E(2.8-12mm), HD1080P @25fps, 40m IR, 0.01 Lux/F1.2,Built-in PoE, IP66, IK10, 2.8~12mm Lens, FOV:105.2°to 32.8 °, 2 MP CMOS image sensor | ks | 4 |  | 0 |  |  |  | znížená |  | 0 | 0 | 0 | 0 | 0 | 64 | K | 1 |  |  |  | ROZPOCET | 0 | 0 | 0 | 0 | 0 | 2 | 0 | 64 | 250
126 | K | EZS | INT-E, expandér vstupov, umožňuje rozšírenie systému o 8 drôtových vstupov | ks | 4 |  | 0 |  |  |  | znížená |  | 0 | 0 | 0 | 0 | 0 | 64 | K | 1 |  |  |  | ROZPOCET | 0 | 0 | 0 | 0 | 0 | 2 | 0 | 64 | 252
127 | K | Pol76 | APS-412, pulzný zálohovaný zdroj určený na napájanie zariadení 12VDC/4A, určený na spoluprácu so zariadeniami SATEL | ks | 1 |  | 0 |  |  |  | znížená |  | 0 | 0 | 0 | 0 | 0 | 64 | K | 1 |  |  |  | ROZPOCET | 0 | 0 | 0 | 0 | 0 | 2 | 0 | 64 | 254
128 | K | Pol77 | AWO229, kovová skrinka pre APS-412+2ks INT-E | ks | 1 |  | 0 |  |  |  | znížená |  | 0 | 0 | 0 | 0 | 0 | 64 | K | 1 |  |  |  | ROZPOCET | 0 | 0 | 0 | 0 | 0 | 2 | 0 | 64 | 256
129 | K | Pol78 | AWO453, kovová skrinka pre 2ks INT-E | ks | 2 |  | 0 |  |  |  | znížená |  | 0 | 0 | 0 | 0 | 0 | 64 | K | 1 |  |  |  | ROZPOCET | 0 | 0 | 0 | 0 | 0 | 2 | 0 | 64 | 258
130 | K | Pol79 | GREY, miniatúrny duálny detektor pohybu PIR+MW | ks | 20 |  | 0 |  |  |  | znížená |  | 0 | 0 | 0 | 0 | 0 | 64 | K | 1 |  |  |  | ROZPOCET | 0 | 0 | 0 | 0 | 0 | 2 | 0 | 64 | 260
131 | K | Pol80 | S-4, magnetický kontakt určený na povrchovú montáž | ks | 1 |  | 0 |  |  |  | znížená |  | 0 | 0 | 0 | 0 | 0 | 64 | K | 1 |  |  |  | ROZPOCET | 0 | 0 | 0 | 0 | 0 | 2 | 0 | 64 | 262
132 | K | Pol81 | EVX1272F2, 12V/7,2Ah, záložný akumulátor, bezúdržbový, VRLA, uzatvorený, technológia AGM, určený pre cyklickú prevádzku | ks | 1 |  | 0 |  |  |  | znížená |  | 0 | 0 | 0 | 0 | 0 | 64 | K | 1 |  |  |  | ROZPOCET | 0 | 0 | 0 | 0 | 0 | 2 | 0 | 64 | 264
133 | K | Pol82 | BG8, kábel 8x0,22; tienený, B2ca,s1,d1,a1, t. GR4 - linka pre expandéry | m | 67 |  | 0 |  |  |  | znížená |  | 0 | 0 | 0 | 0 | 0 | 64 | K | 1 |  |  |  | ROZPOCET | 0 | 0 | 0 | 0 | 0 | 2 | 0 | 64 | 266
134 | K | Pol83 | BH6, kábel 6x0,22; lanko, tienený, B2ca,s1,d1,a1, t. GR4 - pre detektory | m | 315 |  | 0 |  |  |  | znížená |  | 0 | 0 | 0 | 0 | 0 | 64 | K | 1 |  |  |  | ROZPOCET | 0 | 0 | 0 | 0 | 0 | 2 | 0 | 64 | 268
135 | K | Pol84 | upevňovací materiál (pásky, úchyty...) | bal | 1 |  | 0 |  |  |  | znížená |  | 0 | 0 | 0 | 0 | 0 | 64 | K | 1 |  |  |  | ROZPOCET | 0 | 0 | 0 | 0 | 0 | 2 | 0 | 64 | 270
136 | K | školský rozhlas ŠR | reproduktor WA 06-165/T Proeling z MDF dosky, na stenu, 6 W/100 V, 197 - 21 900 Hz, 254x195x81 mm, biely | ks | 9 |  | 0 |  |  |  | znížená |  | 0 | 0 | 0 | 0 | 0 | 64 | K | 1 |  |  |  | ROZPOCET | 0 | 0 | 0 | 0 | 0 | 2 | 0 | 64 | 272
137 | K | Pol85 | kábel 1-CHKE-R-J 3x1,5 B2ca,s1,d1,a1 | m | 77 |  | 0 |  |  |  | znížená |  | 0 | 0 | 0 | 0 | 0 | 64 | K | 1 |  |  |  | ROZPOCET | 0 | 0 | 0 | 0 | 0 | 2 | 0 | 64 | 274
138 | K | Pol86 | upevňovací materiál (pásky, úchyty...) | bal | 1 |  | 0 |  |  |  | znížená |  | 0 | 0 | 0 | 0 | 0 | 64 | K | 1 |  |  |  | ROZPOCET | 0 | 0 | 0 | 0 | 0 | 2 | 0 | 64 | 276
139 | K | Pol87 | inštalačné prístrojové škatule do omietky, do SDK | bal | 1 |  | 0 |  |  |  | znížená |  | 0 | 0 | 0 | 0 | 0 | 64 | K | 1 |  |  |  | ROZPOCET | 0 | 0 | 0 | 0 | 0 | 2 | 0 | 64 | 278
140 | K | školský zvonček ŠZ | školský zvonček ZM 75V, DUO, MK Hlas | ks | 3 |  | 0 |  |  |  | znížená |  | 0 | 0 | 0 | 0 | 0 | 64 | K | 1 |  |  |  | ROZPOCET | 0 | 0 | 0 | 0 | 0 | 2 | 0 | 64 | 280
141 | K | Pol85 | kábel 1-CHKE-R-J 3x1,5 B2ca,s1,d1,a1 | m | 48 |  | 0 |  |  |  | znížená |  | 0 | 0 | 0 | 0 | 0 | 64 | K | 1 |  |  |  | ROZPOCET | 0 | 0 | 0 | 0 | 0 | 2 | 0 | 64 | 282
142 | K | Pol86 | upevňovací materiál (pásky, úchyty...) | bal | 1 |  | 0 |  |  |  | znížená |  | 0 | 0 | 0 | 0 | 0 | 64 | K | 1 |  |  |  | ROZPOCET | 0 | 0 | 0 | 0 | 0 | 2 | 0 | 64 | 284
143 | K | Pol88 | inštalačné prístrojové škatule do omietky, do SDK | bal | 1 |  | 0 |  |  |  | znížená |  | 0 | 0 | 0 | 0 | 0 | 64 | K | 1 |  |  |  | ROZPOCET | 0 | 0 | 0 | 0 | 0 | 2 | 0 | 64 | 286
144 | K | AV technika | prípojné miesta PM... a káblové rozvody pre audiovizuálnu techniku |  | 0 |  | 0 |  |  |  | znížená |  | 0 | 0 | 0 | 0 | 0 | 64 | K | 1 |  |  |  | ROZPOCET | 0 | 0 | 0 | 0 | 0 | 2 | 0 | 64 | 288
145 | K | Pol89 | SYSBOARD18-A, krabica na osadenie prípojného miesta | ks | 8 |  | 0 |  |  |  | znížená |  | 0 | 0 | 0 | 0 | 0 | 64 | K | 1 |  |  |  | ROZPOCET | 0 | 0 | 0 | 0 | 0 | 2 | 0 | 64 | 290
146 | K | Pol90 | S-G2508 Skrutky pre prípojné miesta | ks | 14 |  | 0 |  |  |  | znížená |  | 0 | 0 | 0 | 0 | 0 | 64 | K | 1 |  |  |  | ROZPOCET | 0 | 0 | 0 | 0 | 0 | 2 | 0 | 64 | 292
147 | K | Pol91 | SYFB22-CEE3/SCH ,Panel pre osadenie zásuvky 230V | ks | 24 |  | 0 |  |  |  | znížená |  | 0 | 0 | 0 | 0 | 0 | 64 | K | 1 |  |  |  | ROZPOCET | 0 | 0 | 0 | 0 | 0 | 2 | 0 | 64 | 294
148 | K | Pol92 | SKX40013, zápustná zásuvka STN 16A 250V IP54 | ks | 24 |  | 0 |  |  |  | znížená |  | 0 | 0 | 0 | 0 | 0 | 64 | K | 1 |  |  |  | ROZPOCET | 0 | 0 | 0 | 0 | 0 | 2 | 0 | 64 | 296
149 | K | Pol93 | SYFB26-L panel pre osadenie prípojného miesta HDBaseT | ks | 14 |  | 0 |  |  |  | znížená |  | 0 | 0 | 0 | 0 | 0 | 64 | K | 1 |  |  |  | ROZPOCET | 0 | 0 | 0 | 0 | 0 | 2 | 0 | 64 | 298
150 | K | Pol94 | PUV-1510TXWP prípojné miesto HDMI, VGA - HDBaseT prevodník | ks | 14 |  | 0 |  |  |  | znížená |  | 0 | 0 | 0 | 0 | 0 | 64 | K | 1 |  |  |  | ROZPOCET | 0 | 0 | 0 | 0 | 0 | 2 | 0 | 64 | 300
151 | K | Pol95 | SYFB21-1D0, panel pre XLR konektor | ks | 56 |  | 0 |  |  |  | znížená |  | 0 | 0 | 0 | 0 | 0 | 64 | K | 1 |  |  |  | ROZPOCET | 0 | 0 | 0 | 0 | 0 | 2 | 0 | 64 | 302
152 | K | Pol96 | NC3MDL1-B, konektor XLR na panel samec | ks | 28 |  | 0 |  |  |  | znížená |  | 0 | 0 | 0 | 0 | 0 | 64 | K | 1 |  |  |  | ROZPOCET | 0 | 0 | 0 | 0 | 0 | 2 | 0 | 64 | 304
153 | K | Pol97 | NC3FDL1-B, konektor XLR na panel samica | ks | 28 |  | 0 |  |  |  | znížená |  | 0 | 0 | 0 | 0 | 0 | 64 | K | 1 |  |  |  | ROZPOCET | 0 | 0 | 0 | 0 | 0 | 2 | 0 | 64 | 306
154 | K | Pol98 | SYFB21-3KEYSTONE, panel pre RJ45 konektory | ks | 14 |  | 0 |  |  |  | znížená |  | 0 | 0 | 0 | 0 | 0 | 64 | K | 1 |  |  |  | ROZPOCET | 0 | 0 | 0 | 0 | 0 | 2 | 0 | 64 | 308
155 | K | Pol99 | HSEMRJ6GWT, TOOLLESS LINE keystone RJ45 tien. trieda Ea 10Gb (SFA) 4PPoE | ks | 42 |  | 0 |  |  |  | znížená |  | 0 | 0 | 0 | 0 | 0 | 64 | K | 1 |  |  |  | ROZPOCET | 0 | 0 | 0 | 0 | 0 | 2 | 0 | 64 | 310
156 | K | Pol100 | SYFB21-L, prázdny panel | ks | 8 |  | 0 |  |  |  | znížená |  | 0 | 0 | 0 | 0 | 0 | 64 | K | 1 |  |  |  | ROZPOCET | 0 | 0 | 0 | 0 | 0 | 2 | 0 | 64 | 312
157 | K | Pol101 | kábel CMG 4 (4x2x0,2) do PM a k AV | m | 400 |  | 0 |  |  |  | znížená |  | 0 | 0 | 0 | 0 | 0 | 64 | K | 1 |  |  |  | ROZPOCET | 0 | 0 | 0 | 0 | 0 | 2 | 0 | 64 | 314
158 | K | Pol102 | koax Schrack DIGI SAT 3010 75 Ohm 1,1/5,0 mm, do PM | m | 670 |  | 0 |  |  |  | znížená |  | 0 | 0 | 0 | 0 | 0 | 64 | K | 1 |  |  |  | ROZPOCET | 0 | 0 | 0 | 0 | 0 | 2 | 0 | 64 | 316
159 | K | Pol103 | kábel CORDIAL CLS 225 FRNC 2x2,5, pre ozvuč., do PM a k 4 x repro | m | 180 |  | 0 |  |  |  | znížená |  | 0 | 0 | 0 | 0 | 0 | 64 | K | 1 |  |  |  | ROZPOCET | 0 | 0 | 0 | 0 | 0 | 2 | 0 | 64 | 318
160 | K | Pol104 | kábel CORDIAL CLS 240 FRNC 2x4, pre ozvuč., k 1 x basrepro | m | 28 |  | 0 |  |  |  | znížená |  | 0 | 0 | 0 | 0 | 0 | 64 | K | 1 |  |  |  | ROZPOCET | 0 | 0 | 0 | 0 | 0 | 2 | 0 | 64 | 320
161 | K | Pol104wifi | wifi 802.11ac MIMO, (až 4 BSSID na jednom pásme), max. výkon TX 2,4 GHz: 22 dBm, 5 GHz: 22 dBm, 24 V PoE | ks | 3 |  | 0 |  |  |  | znížená |  | 0 | 0 | 0 | 0 | 0 | 64 | K | 1 |  |  |  | ROZPOCET | 0 | 0 | 0 | 0 | 0 | 2 | 0 | 64 | 1522426661
162 | K | Pol104wifi2 | wifi 802.11ac MIMO, (až 4 BSSID na jednom pásme), max. výkon TX 2,4 GHz: 22 dBm, 5 GHz: 22 dBm, 24 V PoE | ks | 2 |  | 0 |  |  |  | znížená |  | 0 | 0 | 0 | 0 | 0 | 64 | K | 1 |  |  |  | ROZPOCET | 0 | 0 | 0 | 0 | 0 | 2 | 0 | 64 | -1361506034
163 | K | Pol104wifi3 | prepäťová ochrana ST 1+2+3 pre exteriérovú kameru | ks | 1 |  | 0 |  |  |  | znížená |  | 0 | 0 | 0 | 0 | 0 | 64 | K | 1 |  |  |  | ROZPOCET | 0 | 0 | 0 | 0 | 0 | 2 | 0 | 64 | -818181884
164 | K | Pol105 | podružný materiál + stratné | % z | 579.53 |  | 0 |  |  |  | znížená |  | 0 | 0 | 0 | 0 | 0 | 64 | K | 1 |  |  |  | ROZPOCET | 0 | 0 | 0 | 0 | 0 | 2 | 0 | 64 | 322
165 | K | Pol106 | monáž kompletnej LAN siete, vrátane zvárania a meranie na optických kábloch, prierazy, nastavenie systémov, meranie, meracie protokoly + práce vo výškach | hod | 1235 |  | 0 |  |  |  | znížená |  | 0 | 0 | 0 | 0 | 0 | 64 | K | 1 |  |  |  | ROZPOCET | 0 | 0 | 0 | 0 | 0 | 2 | 0 | 64 | 326
166 | K | Pol107 | montáž rozhlasu a zvonenia + práce vo výškach | hod | 30 |  | 0 |  |  |  | znížená |  | 0 | 0 | 0 | 0 | 0 | 64 | K | 1 |  |  |  | ROZPOCET | 0 | 0 | 0 | 0 | 0 | 2 | 0 | 64 | 328
167 | K | Pol108 | montáž EZS, oživenie, programovanie, zaučenie obsluhy, pripojenie na PCO PZSR BB + práce vo výškach | hod | 55 |  | 0 |  |  |  | znížená |  | 0 | 0 | 0 | 0 | 0 | 64 | K | 1 |  |  |  | ROZPOCET | 0 | 0 | 0 | 0 | 0 | 2 | 0 | 64 | 330
168 | K | Pol109 | montáž prípojných miest vrátane konektorov a káblov | hod | 242 |  | 0 |  |  |  | znížená |  | 0 | 0 | 0 | 0 | 0 | 64 | K | 1 |  |  |  | ROZPOCET | 0 | 0 | 0 | 0 | 0 | 2 | 0 | 64 | 332
169 | K | Pol110 | odborne prehlaiadky |  | 1 |  | 0 |  |  |  | znížená |  | 0 | 0 | 0 | 0 | 0 | 512 | K | 1 |  |  |  | ROZPOCET | 0 | 0 | 0 | 0 | 0 | 2 | 0 | 512 | 1766460333

## E1.7 - E 1.7 Umelé osvet...
[9 empty] | >> skryté stĺpce << | [9 empty] | {569dd2bc-d010-4319-9643-4cfcce35981b}
0
| KRYCÍ LIST ROZPOČTU | [8 empty] | v --- nižšie sa nachádzajú doplnkové a pomocné údaje k zostavám --- v | [8 empty] | False
Stavba:
Nadstavba prístavba SPŠ J. Murgaša, Banská Bystrica- modernizácia odb. vzdelávania- zmena 1
Objekt:
01 - SO- 01 Nadstavba podlažia nad severozápadným krídlom - 3.NP.
Časť:
E1.7 - E 1.7 Umelé osvetlenie a vnútorné silnoprúdové rozvody, bleskozvod
| JKSO: |  |  |  |  | KS:
| Miesto: |  |  |  |  | Dátum: | 2021-07-23
| Objednávateľ: |  |  |  |  | IČO:
|  | Banskobystrický samosprávny kraj, Nám. SNP 21 , BB |  |  |  | IČ DPH:
| Zhotoviteľ: |  |  |  |  | IČO: | Vyplň údaj
|  | Vyplň údaj |  |  |  | IČ DPH: | Vyplň údaj
| Projektant: |  |  |  |  | IČO:
|  | Ing.arch. I. Teplan, Ing.arch. E. Teplanová ArtD. |  |  |  | IČ DPH:
| Spracovateľ: |  |  |  |  | IČO:
IČ DPH:
Poznámka:
| Náklady z rozpočtu | [5 empty] | 0
| Ostatné náklady | [5 empty] | 0
| Cena bez DPH | [5 empty] | 0
|  |  | Základ dane |  |  | Sadzba dane | Výška dane
| DPH | základná | 0 |  |  | 20% | 0
|  | znížená | 0 |  |  | 20% | 0
|  | zákl. prenesená | 0 |  |  | 20% | 0
|  | zníž. prenesená | 0 |  |  | 20% | 0
|  | nulová | 0 |  |  | 0% | 0
| Cena s DPH |  |  | v | EUR |  | 0
| Projektant |  |  | Spracovateľ
| Dátum a podpis: |  | Pečiatka | Dátum a podpis: |  |  | Pečiatka
| Objednávateľ |  |  | Zhotoviteľ
| Dátum a podpis: |  | Pečiatka | Dátum a podpis: |  |  | Pečiatka
REKAPITULÁCIA ROZPOČTU
Stavba:
Nadstavba prístavba SPŠ J. Murgaša, Banská Bystrica- modernizácia odb. vzdelávania- zmena 1
Objekt:
01 - SO- 01 Nadstavba podlažia nad severozápadným krídlom - 3.NP.
Časť:
E1.7 - E 1.7 Umelé osvetlenie a vnútorné silnoprúdové rozvody, bleskozvod
Miesto: | [5 empty] | Dátum: | 2021-07-23
Objednávateľ: |  |  | Banskobystrický samosprávny kraj, Nám. SNP 21 , BB |  |  | Projektant: | Ing.arch. I. Teplan, Ing.arch. E. Teplanová ArtD.
Zhotoviteľ: |  |  | Vyplň údaj |  |  | Spracovateľ:
Kód dielu - Popis | [6 empty] | Cena celkom [EUR]
1) Náklady z rozpočtu | [6 empty] | 0 | [12 empty] | -1
| D1 - PRÁCE A DODÁVKY INÉ | [5 empty] | 0
| D2 - M21 - 155 Elektromontáže | [5 empty] | 0
| D3 - M22 - 156 Montáž oznam. signal. a zab. zariadení | [5 empty] | 0
| D4 - M46 - 202 Zemné práce pri ext. montážach | [5 empty] | 0
2) Ostatné náklady | [6 empty] | 0 |  |  |  | DPH
| GZS | [5 empty] | 0 |  |  |  | znížená | [12 empty] | VRN | 0 | 0 | 0 | 0 | 0 | 2
| Projektové práce | [5 empty] | 0 |  |  |  | znížená | [12 empty] | VRN | 0 | 0 | 0 | 0 | 0 | 2
| Sťažené podmienky | [5 empty] | 0 |  |  |  | znížená | [12 empty] | VRN | 0 | 0 | 0 | 0 | 0 | 2
| Vplyv prostredia | [5 empty] | 0 |  |  |  | znížená | [12 empty] | VRN | 0 | 0 | 0 | 0 | 0 | 2
| Iné VRN | [5 empty] | 0 |  |  |  | znížená | [12 empty] | VRN | 0 | 0 | 0 | 0 | 0 | 2
| Kompletačná činnosť | [5 empty] | 0 |  |  |  | znížená | [12 empty] | KOMPLETACNA | 0 | 0 | 0 | 0 | 0 | 2
Celkové náklady za stavbu 1) + 2) | [6 empty] | 0
ROZPOČET
Stavba:
Nadstavba prístavba SPŠ J. Murgaša, Banská Bystrica- modernizácia odb. vzdelávania- zmena 1
Objekt:
01 - SO- 01 Nadstavba podlažia nad severozápadným krídlom - 3.NP.
Časť:
E1.7 - E 1.7 Umelé osvetlenie a vnútorné silnoprúdové rozvody, bleskozvod
Miesto: | [5 empty] | Dátum: | 2021-07-23
Objednávateľ: |  |  | Banskobystrický samosprávny kraj, Nám. SNP 21 , BB |  |  | Projektant: | Ing.arch. I. Teplan, Ing.arch. E. Teplanová ArtD.
Zhotoviteľ: |  |  | Vyplň údaj |  |  | Spracovateľ:
PČ | Typ | Kód | Popis | MJ | Množstvo | J.cena [EUR] | Cena celkom [EUR] | Cenová sústava |  |  | DPH | J. Nh [h] | Nh celkom [h] | J. hmotnosť [t] | Hmotnosť celkom [t] | J. suť [t] | Suť Celkom [t]
Náklady z rozpočtu | [6 empty] | 0 | [5 empty] | 0 |  | 1348.5378 |  | 0 |  | D | -1 | [10 empty] | 0
| D | D1 | PRÁCE A DODÁVKY INÉ |  |  |  | 0 | [5 empty] | 0 |  | 1348.5378 |  | 0 | 1 | D | 0 |  |  |  | ROZPOCET | [6 empty] | 0
230 | K | 62599000002 | poznámka |  | 0 |  | 0 |  |  |  | znížená |  | 0 | 0.018 | 0 | 0 | 0 | 4 | K | 1 |  |  |  | ROZPOCET | 0 | 0 | 0 | 0 | 0 | 2 | 0 | 4 | 316233493
| VV |  | "k správnemu naceneniu výkazu vymer jepotrebné naštudovaniu PD | [15 empty] | VV | 1 | 1 | True | 0 | ROZPOCET
| VV |  | Predmet zákazky v celom rozsahu je opísaný tak, aby bol presne a zrozumiteľne špecifikovaný. | [15 empty] | VV | 1 | 1 | True | 0 | ROZPOCET
| VV |  | V prípade ak sa technické požiadavky predmetu zákazky odvolávajú na konkrétneho výrobcu, | [15 empty] | VV | 1 | 1 | True | 0 | ROZPOCET
| VV |  | výrobný postup, obchodné označenie, patent, typ, oblasť alebo miesto pôvodu atď. resp. ak | [15 empty] | VV | 1 | 1 | True | 0 | ROZPOCET
| VV |  | niektorý z použitých parametrov, alebo rozpätie parametrov identifikuje konkrétneho výrobcu, výrobný postup, | [15 empty] | VV | 1 | 1 | True | 0 | ROZPOCET
| VV |  | , obchodné označenie, patent, typ, oblasť alebo miesto pôvodu alebo výroby atď. môže uchádzač predložiť | [15 empty] | VV | 1 | 1 | True | 0 | ROZPOCET
| VV |  | ekvivalentné plnenie predmetu zákazky spočívajúce v odlišnom technickom riešení poskytujúcom rovnaký alebo lepší výsledok | [15 empty] | VV | 1 | 1 | True | 0 | ROZPOCET
| VV |  | Ekvivalentné plnenie predmetu zákazky musí spĺňať ten istý účel použitia a musia mať kvalitatívne rovnaké alebo | [15 empty] | VV | 1 | 1 | True | 0 | ROZPOCET
| VV |  | lepšie vlastnosti a technické parametre ako je požadované pri pôvodnom predmete zákazky. | [15 empty] | VV | 1 | 1 | True | 0 | ROZPOCET
| VV |  | Uvedené sa vzťahuje na všetky stanovené parametre. | [15 empty] | VV | 1 | 1 | True | 0 | ROZPOCET
| VV |  |  |  | 0 | [13 empty] | VV | 1 | 2 | True | 0 | ROZPOCET
| VV |  | Súčet |  | 0 | [13 empty] | VV | 1 | 4 | True | 1 | ROZPOCET
1 | M | 341010E563 | Vodič Cu (CYA) : H07V-K 4 zeleno-žltý | m | 245 |  | 0 |  |  |  | znížená |  | 0 | 0.04637 | 11.3606 | 0 | 0 | 8 | M | 1 |  |  |  | ROZPOCET | 0 | 0 | 0 | 0 | 0 | 2 | 0 | 4 | -699591134
2 | M | 341010E583 | Vodič Cu (CYA) : H07V-K 10 zeleno-žltý | m | 515 |  | 0 |  |  |  | znížená |  | 0 | 0.11966 | 61.6249 | 0 | 0 | 8 | M | 1 |  |  |  | ROZPOCET | 0 | 0 | 0 | 0 | 0 | 2 | 0 | 4 | 173796606
3 | M | 341010E597 | Vodič Cu (CYA) : H07V-K 16 zeleno-žltý | m | 80 |  | 0 |  |  |  | znížená |  | 0 | 0.17231 | 13.7848 | 0 | 0 | 8 | M | 1 |  |  |  | ROZPOCET | 0 | 0 | 0 | 0 | 0 | 2 | 0 | 4 | -1933417767
4 | M | 341010E611 | Vodič Cu (CYA) : H07V-K 35 zeleno-žltý | m | 65 |  | 0 |  |  |  | znížená |  | 0 | 0.35001 | 22.7507 | 0 | 0 | 8 | M | 1 |  |  |  | ROZPOCET | 0 | 0 | 0 | 0 | 0 | 2 | 0 | 4 | -571957273
5 | M | 341010E623 | Vodič 1-žilový Cu 750V, lanko (CYA) : H07V-K 50 zeleno-žltý | m | 70 |  | 0 |  |  |  | znížená |  | 0 | 0 | 0 | 0 | 0 | 8 | M | 1 |  |  |  | ROZPOCET | 0 | 0 | 0 | 0 | 0 | 2 | 0 | 4 | -284421421
6 | M | 341010M502 | Kábel 1-žilový Cu750V, lano (CYA) : H07V-K 240 GNYE (RM) zel/žltý | m | 30 |  | 0 |  |  |  | znížená |  | 0 | 0 | 0 | 0 | 0 | 8 | M | 1 |  |  |  | ROZPOCET | 0 | 0 | 0 | 0 | 0 | 2 | 0 | 4 | -1450990974
7 | M | 341215E011 | Kábel bezhalogénový Cu 1kV : N2XH-O 2x1,5 RE EFK | m | 280 |  | 0 |  |  |  | znížená |  | 0 | 0.09465 | 26.502 | 0 | 0 | 8 | M | 1 |  |  |  | ROZPOCET | 0 | 0 | 0 | 0 | 0 | 2 | 0 | 4 | 1086355629
8 | M | 341215E021 | Kábel bezhalogénový Cu 1kV : N2XH-O 2x2,5 RE EFK | m | 70 |  | 0 |  |  |  | znížená |  | 0 | 0.12427 | 8.6989 | 0 | 0 | 8 | M | 1 |  |  |  | ROZPOCET | 0 | 0 | 0 | 0 | 0 | 2 | 0 | 4 | -1057506684
9 | M | 341215E110 | Kábel bezhalogénový Cu 1kV : N2XH-J 3x1,5 RE EFK | m | 1866 |  | 0 |  |  |  | znížená |  | 0 | 0.10577 | 197.3668 | 0 | 0 | 8 | M | 1 |  |  |  | ROZPOCET | 0 | 0 | 0 | 0 | 0 | 2 | 0 | 4 | -1765933624
10 | M | 341215E111 | Kábel bezhalogénový Cu 1kV : N2XH-O 3x1,5 RE EFK | m | 58 |  | 0 |  |  |  | znížená |  | 0 | 0.10827 | 6.2797 | 0 | 0 | 8 | M | 1 |  |  |  | ROZPOCET | 0 | 0 | 0 | 0 | 0 | 2 | 0 | 4 | -651206407
11 | M | 341215E120 | Kábel bezhalogénový Cu 1kV : N2XH-J 3x2,5 RE EFK | m | 4358 |  | 0 |  |  |  | znížená |  | 0 | 0.14352 | 625.4602 | 0 | 0 | 8 | M | 1 |  |  |  | ROZPOCET | 0 | 0 | 0 | 0 | 0 | 2 | 0 | 4 | 1189276427
12 | M | 341215E210 | Kábel bezhalogénový Cu 1kV : N2XH-J 4x1,5 RE EFK | m | 271 |  | 0 |  |  |  | znížená |  | 0 | 0.12744 | 34.5362 | 0 | 0 | 8 | M | 1 |  |  |  | ROZPOCET | 0 | 0 | 0 | 0 | 0 | 2 | 0 | 4 | 552558289
13 | M | 341215E211 | Kábel bezhalogénový Cu 1kV : N2XH-O 4x1,5 RE EFK | m | 43 |  | 0 |  |  |  | znížená |  | 0 | 0.12744 | 5.4799 | 0 | 0 | 8 | M | 1 |  |  |  | ROZPOCET | 0 | 0 | 0 | 0 | 0 | 2 | 0 | 4 | 773634921
14 | M | 341215E310 | Kábel bezhalogénový Cu 1kV : N2XH-J 5x1,5 RE EFK | m | 645 |  | 0 |  |  |  | znížená |  | 0 | 0.15246 | 98.3367 | 0 | 0 | 8 | M | 1 |  |  |  | ROZPOCET | 0 | 0 | 0 | 0 | 0 | 2 | 0 | 4 | 2059466126
15 | M | 341215E320 | Kábel bezhalogénový Cu 1kV : N2XH-J 5x2,5 RE EFK | m | 54 |  | 0 |  |  |  | znížená |  | 0 | 0.21073 | 11.3794 | 0 | 0 | 8 | M | 1 |  |  |  | ROZPOCET | 0 | 0 | 0 | 0 | 0 | 2 | 0 | 4 | 1033519510
16 | M | 341215E330 | Kábel bezhalogénový Cu 1kV : N2XH-J 5x4 RE EFK | m | 391 |  | 0 |  |  |  | znížená |  | 0 | 0.30666 | 119.9041 | 0 | 0 | 8 | M | 1 |  |  |  | ROZPOCET | 0 | 0 | 0 | 0 | 0 | 2 | 0 | 4 | 147597730
17 | M | 341215E340 | Kábel bezhalogénový Cu 1kV : N2XH-J 5x6 RE EFK | m | 72 |  | 0 |  |  |  | znížená |  | 0 | 0.41139 | 29.6201 | 0 | 0 | 8 | M | 1 |  |  |  | ROZPOCET | 0 | 0 | 0 | 0 | 0 | 2 | 0 | 4 | -804291885
18 | M | 341315M120 | Kábel bezhalogénový Cu 1kV : N2XH-J 4x50 | m | 65 |  | 0 |  |  |  | znížená |  | 0 | 0 | 0 | 0 | 0 | 8 | M | 1 |  |  |  | ROZPOCET | 0 | 0 | 0 | 0 | 0 | 2 | 0 | 4 | 88288098
19 | M | 341315M132 | Kábel bezhalogénový Cu 1kV : N2XH-J 3x70+35 | m | 10 |  | 0 |  |  |  | znížená |  | 0 | 0 | 0 | 0 | 0 | 8 | M | 1 |  |  |  | ROZPOCET | 0 | 0 | 0 | 0 | 0 | 2 | 0 | 4 | 786440596
20 | M | 341315M174 | Kábel bezhalogénový Cu 1kV : N2XH-J 3x185+95 | m | 5 |  | 0 |  |  |  | znížená |  | 0 | 0 | 0 | 0 | 0 | 8 | M | 1 |  |  |  | ROZPOCET | 0 | 0 | 0 | 0 | 0 | 2 | 0 | 4 | 1580308117
21 | M | 341610E002 | Kábel Cu telefónny : SYKFY 2x2x0,5 | m | 106 |  | 0 |  |  |  | znížená |  | 0 | 0.02149 | 2.2779 | 0 | 0 | 8 | M | 1 |  |  |  | ROZPOCET | 0 | 0 | 0 | 0 | 0 | 2 | 0 | 4 | -1694311172
22 | M | 341410M182 | Kábel Al 1kV : 1-AYKY-J 3x240+120 | m | 46 |  | 0 |  |  |  | znížená |  | 0 | 0 | 0 | 0 | 0 | 8 | M | 1 |  |  |  | ROZPOCET | 0 | 0 | 0 | 0 | 0 | 2 | 0 | 4 | 1462134081
23 | M | 341710M021 | Kábel Cu pre elektroniku YCYM 20x2x0,5 | m | 25 |  | 0 |  |  |  | znížená |  | 0 | 0 | 0 | 0 | 0 | 8 | M | 1 |  |  |  | ROZPOCET | 0 | 0 | 0 | 0 | 0 | 2 | 0 | 4 | 1569180335
24 | M | 345308A251 | Šporáková prípojka rad.3S : 39563-23, zapustená, kompletná, biela | kus | 1 |  | 0 |  |  |  | znížená |  | 0 | 0 | 0 | 0 | 0 | 8 | M | 1 |  |  |  | ROZPOCET | 0 | 0 | 0 | 0 | 0 | 2 | 0 | 4 | -308872671
25 | M | 345313L161 | Prepínač rad.5 Valena™ : 774405, s krytom, bez rámika, biely | kus | 23 |  | 0 |  |  |  | znížená |  | 0 | 0 | 0 | 0 | 0 | 8 | M | 1 |  |  |  | ROZPOCET | 0 | 0 | 0 | 0 | 0 | 2 | 0 | 4 | -1379538219
26 | M | 345324L161 | Prepínač rad.6 Valena™ : 774406, s krytom, bez rámika, biely | kus | 6 |  | 0 |  |  |  | znížená |  | 0 | 0 | 0 | 0 | 0 | 8 | M | 1 |  |  |  | ROZPOCET | 0 | 0 | 0 | 0 | 0 | 2 | 0 | 4 | 1598732560
27 | M | 345327L161 | Prepínač rad.7 Valena™ : 774407, s krytom, bez rámika, biely | kus | 13 |  | 0 |  |  |  | znížená |  | 0 | 0 | 0 | 0 | 0 | 8 | M | 1 |  |  |  | ROZPOCET | 0 | 0 | 0 | 0 | 0 | 2 | 0 | 4 | 610413776
28 | M | 345330L161 | Ovládač tlač. rad.1/0 Valena™ : 774411, s krytom, bez rámika, biely | kus | 16 |  | 0 |  |  |  | znížená |  | 0 | 0 | 0 | 0 | 0 | 8 | M | 1 |  |  |  | ROZPOCET | 0 | 0 | 0 | 0 | 0 | 2 | 0 | 4 | 355872911
29 | M | 345350A801 | Spínač rad.1 Praktik 3553-01929 B, nástenný, kompletný, IP44, biely | kus | 1 |  | 0 |  |  |  | znížená |  | 0 | 0 | 0 | 0 | 0 | 8 | M | 1 |  |  |  | ROZPOCET | 0 | 0 | 0 | 0 | 0 | 2 | 0 | 4 | -381472382
30 | M | 345382L313 | Ovládač tlač. T6 S1 J 22 RU 54 | kus | 1 |  | 0 |  |  |  | znížená |  | 0 | 0 | 0 | 0 | 0 | 8 | M | 1 |  |  |  | ROZPOCET | 0 | 0 | 0 | 0 | 0 | 2 | 0 | 4 | 246312018
31 | M | 345400L161 | Zásuvka 1-nás. Valena™ : 774396, bez rámika (bez oc) biela | kus | 151 |  | 0 |  |  |  | znížená |  | 0 | 0 | 0 | 0 | 0 | 8 | M | 1 |  |  |  | ROZPOCET | 0 | 0 | 0 | 0 | 0 | 2 | 0 | 4 | 1508888815
32 | M | 345401L601 | Zásuvka 1-nás. Mosaic™ : 77140 (2MD) bez rámika (oc) biela | kus | 797 |  | 0 |  |  |  | znížená |  | 0 | 0 | 0 | 0 | 0 | 8 | M | 1 |  |  |  | ROZPOCET | 0 | 0 | 0 | 0 | 0 | 2 | 0 | 4 | 860591583
33 | M | 345405L161 | Zásuvka 1-nás. Valena™ : S74396, s prepäťovou ochranou, bez rámika (bez oc) biela | kus | 23 |  | 0 |  |  |  | znížená |  | 0 | 0 | 0 | 0 | 0 | 8 | M | 1 |  |  |  | ROZPOCET | 0 | 0 | 0 | 0 | 0 | 2 | 0 | 4 | -553849271
34 | M | 345405L601 | Zásuvka 1-nás. Mosaic™ : S77140 (2MD) s prepäťovou ochranou (opt.sign) bez rámika, biela | kus | 115 |  | 0 |  |  |  | znížená |  | 0 | 0 | 0 | 0 | 0 | 8 | M | 1 |  |  |  | ROZPOCET | 0 | 0 | 0 | 0 | 0 | 2 | 0 | 4 | -931291680
35 | M | 345410L161 | Zásuvka 2-nás. Valena™ : 774390, kompletná (bez oc) biela | kus | 32 |  | 0 |  |  |  | znížená |  | 0 | 0 | 0 | 0 | 0 | 8 | M | 1 |  |  |  | ROZPOCET | 0 | 0 | 0 | 0 | 0 | 2 | 0 | 4 | 2054469761
36 | M | 345420A801 | Zásuvka 1-nás. Praktik 5518-2929 B, nástenná, kompletná, s viečkom (bez oc) IP44, biela | kus | 2 |  | 0 |  |  |  | znížená |  | 0 | 0 | 0 | 0 | 0 | 8 | M | 1 |  |  |  | ROZPOCET | 0 | 0 | 0 | 0 | 0 | 2 | 0 | 4 | 236980968
37 | M | 345425L107 | Zásuvka 2-nás. Plexo™ IP55 : 69643, zapustená, bez rámika (BS) zvislá, s viečkom, predkáblovaná, béžová | kus | 3 |  | 0 |  |  |  | znížená |  | 0 | 0 | 0 | 0 | 0 | 8 | M | 1 |  |  |  | ROZPOCET | 0 | 0 | 0 | 0 | 0 | 2 | 0 | 4 | -572995386
38 | M | 345531L002 | Rámik 1-násobný Valena™ Neutrál 774461, biely, prúžok - priehľadný | kus | 79 |  | 0 |  |  |  | znížená |  | 0 | 0 | 0 | 0 | 0 | 8 | M | 1 |  |  |  | ROZPOCET | 0 | 0 | 0 | 0 | 0 | 2 | 0 | 4 | 1965728294
39 | M | 345532L002 | Rámik 2-násobný Valena™ Neutrál 774462, univerzálny, biely, prúžok - priehľadný | kus | 44 |  | 0 |  |  |  | znížená |  | 0 | 0 | 0 | 0 | 0 | 8 | M | 1 |  |  |  | ROZPOCET | 0 | 0 | 0 | 0 | 0 | 2 | 0 | 4 | 1033070767
40 | M | 345534L002 | Rámik 4-násobný Valena™ Neutrál 774464, univerzálny, biely, prúžok - priehľadný | kus | 9 |  | 0 |  |  |  | znížená |  | 0 | 0 | 0 | 0 | 0 | 8 | M | 1 |  |  |  | ROZPOCET | 0 | 0 | 0 | 0 | 0 | 2 | 0 | 4 | -684138571
41 | M | 345534L601 | - doska montážna Mosaic™ 80254 pre 4x2MD (10MD) vodorovná | kus | 48 |  | 0 |  |  |  | znížená |  | 0 | 0 | 0 | 0 | 0 | 8 | M | 1 |  |  |  | ROZPOCET | 0 | 0 | 0 | 0 | 0 | 2 | 0 | 4 | -914335927
42 | M | 345534L605 | Rámik 4-násobný Mosaic™ 78808 (4x2MD) horizontálny, biely | kus | 4 |  | 0 |  |  |  | znížená |  | 0 | 0 | 0 | 0 | 0 | 8 | M | 1 |  |  |  | ROZPOCET | 0 | 0 | 0 | 0 | 0 | 2 | 0 | 4 | 1602070725
43 | M | 345534L610 | Rámik x-násobný Mosaic™ 78810 (10MD) horizontálny, biely | kus | 211 |  | 0 |  |  |  | znížená |  | 0 | 0 | 0 | 0 | 0 | 8 | M | 1 |  |  |  | ROZPOCET | 0 | 0 | 0 | 0 | 0 | 2 | 0 | 4 | -1815002777
44 | M | 345601D030 | Krabica KP (68) prístrojová 1-nás : KUP 68Hf-201/3 SK (D71x73) pre duté priečky, pre spojenie do súvislého radu | kus | 159 |  | 0 |  |  |  | znížená |  | 0 | 0 | 0 | 0 | 0 | 8 | M | 1 |  |  |  | ROZPOCET | 0 | 0 | 0 | 0 | 0 | 2 | 0 | 4 | 11041820
45 | M | 345612K004 | Krabica KU univerzálna : KU 68-1901HF (D75x42) bezhalogénová, čierna | kus | 35 |  | 0 |  |  |  | znížená |  | 0 | 0 | 0 | 0 | 0 | 8 | M | 1 |  |  |  | ROZPOCET | 0 | 0 | 0 | 0 | 0 | 2 | 0 | 4 | 794438964
46 | M | 345620D700 | Krabica KR rozvodná uzatvorená IP67 : 6455-11P/5 (122x122x44,6) 4x vývodka Pg16 (5x4/4mm2) plast, čierny | kus | 211 |  | 0 |  |  |  | znížená |  | 0 | 0 | 0 | 0 | 0 | 8 | M | 1 |  |  |  | ROZPOCET | 0 | 0 | 0 | 0 | 0 | 2 | 0 | 4 | 576769749
47 | M | 345623L022 | Krabica KP prístrojová 2-nás : 69661 Plexo™ IP55, na povrch, 2x membránová priechodka, zvislá, sivá | kus | 3 |  | 0 |  |  |  | znížená |  | 0 | 0 | 0 | 0 | 0 | 8 | M | 1 |  |  |  | ROZPOCET | 0 | 0 | 0 | 0 | 0 | 2 | 0 | 4 | -1037548652
48 | M | 3456270L03 | Krabica podlahová : 089606, plast, prístr. jednotka, kryt pre vlepenie podl. krytiny (12MD) sivá | kus | 4 |  | 0 |  |  |  | znížená |  | 0 | 0 | 0 | 0 | 0 | 8 | M | 1 |  |  |  | ROZPOCET | 0 | 0 | 0 | 0 | 0 | 2 | 0 | 4 | -927442887
49 | M | 3456270L28 | Krabica podlahová : 089616, plast, prístr. jednotka, kryt pre vlepenie podl. krytiny (24MD) sivá | kus | 4 |  | 0 |  |  |  | znížená |  | 0 | 0 | 0 | 0 | 0 | 8 | M | 1 |  |  |  | ROZPOCET | 0 | 0 | 0 | 0 | 0 | 2 | 0 | 4 | -565197649
50 | M | 345651I503 | Rúrka el-inšt PP-Blend ohybná 087171 : HFXP-Turbo 25, čierna | m | 38 |  | 0 |  |  |  | znížená |  | 0 | 0 | 0 | 0 | 0 | 8 | M | 1 |  |  |  | ROZPOCET | 0 | 0 | 0 | 0 | 0 | 2 | 0 | 4 | -536988294
51 | M | 345652K200 | Rúrka el-inšt FeZn ohybná 3313 : KOPEX 13, kovová | m | 106 |  | 0 |  |  |  | znížená |  | 0 | 0 | 0 | 0 | 0 | 8 | M | 1 |  |  |  | ROZPOCET | 0 | 0 | 0 | 0 | 0 | 2 | 0 | 4 | 929854070
52 | M | 345710L000 | Lišta el-inšt plastová : 30008 DLPlus 20x12,5 (šxv) s krytom, biela | m | 69 |  | 0 |  |  |  | znížená |  | 0 | 0 | 0 | 0 | 0 | 8 | M | 1 |  |  |  | ROZPOCET | 0 | 0 | 0 | 0 | 0 | 2 | 0 | 4 | -1304445426
53 | M | 345711L004 | Kanál el-inšt plastový : 10433 DLP 150x65 (šxv) bez krytu (0-2 oddelenia) biely | m | 531 |  | 0 |  |  |  | znížená |  | 0 | 0 | 0 | 0 | 0 | 8 | M | 1 |  |  |  | ROZPOCET | 0 | 0 | 0 | 0 | 0 | 2 | 0 | 4 | 938333441
54 | M | 345711L006 | Kanál el-inšt plastový : 10453 DLP 195x65 (šxv) bez krytu (0-3 oddelenia) biely | m | 60 |  | 0 |  |  |  | znížená |  | 0 | 0 | 0 | 0 | 0 | 8 | M | 1 |  |  |  | ROZPOCET | 0 | 0 | 0 | 0 | 0 | 2 | 0 | 4 | -526079677
55 | M | 345718L000 | - spojka krytu : 33602, pre DLPlus 20x12,5 | kus | 23 |  | 0 |  |  |  | znížená |  | 0 | 0 | 0 | 0 | 0 | 8 | M | 1 |  |  |  | ROZPOCET | 0 | 0 | 0 | 0 | 0 | 2 | 0 | 4 | 212391858
56 | M | 345718L001 | - záslepka : 31202, pre DLPlus 20x12,5 (koncový diel) biely | kus | 10 |  | 0 |  |  |  | znížená |  | 0 | 0 | 0 | 0 | 0 | 8 | M | 1 |  |  |  | ROZPOCET | 0 | 0 | 0 | 0 | 0 | 2 | 0 | 4 | -177237397
57 | M | 345718L002 | - uhol vnútorný-vonkajší : 30221, pre DLPlus 20x12,5 (variabilný) biely | kus | 9 |  | 0 |  |  |  | znížená |  | 0 | 0 | 0 | 0 | 0 | 8 | M | 1 |  |  |  | ROZPOCET | 0 | 0 | 0 | 0 | 0 | 2 | 0 | 4 | 388687829
58 | M | 345718L004 | - odbočka T : 30224, pre DLPlus 20x12,5 (T diel) biela | kus | 12 |  | 0 |  |  |  | znížená |  | 0 | 0 | 0 | 0 | 0 | 8 | M | 1 |  |  |  | ROZPOCET | 0 | 0 | 0 | 0 | 0 | 2 | 0 | 4 | 1615934593
59 | M | 345718L010 | - krabica rozvodná lištová : 30316, pre DLPlus 75x75x35, bez svoriek, biela | kus | 12 |  | 0 |  |  |  | znížená |  | 0 | 0 | 0 | 0 | 0 | 8 | M | 1 |  |  |  | ROZPOCET | 0 | 0 | 0 | 0 | 0 | 2 | 0 | 4 | -638467856
60 | M | 345718L011 | - svorkovnica : 31210, rozbočovacia, svorky 4x4, pre DLPlus rozvodné krabice | kus | 12 |  | 0 |  |  |  | znížená |  | 0 | 0 | 0 | 0 | 0 | 8 | M | 1 |  |  |  | ROZPOCET | 0 | 0 | 0 | 0 | 0 | 2 | 0 | 4 | 1788644329
61 | M | 345718L241 | - spojka kanálu : 10691, pre kanál DLP, so západkami, pre inštaláciu pri spájaní kanálov, biela | kus | 177 |  | 0 |  |  |  | znížená |  | 0 | 0 | 0 | 0 | 0 | 8 | M | 1 |  |  |  | ROZPOCET | 0 | 0 | 0 | 0 | 0 | 2 | 0 | 4 | 107424598
62 | M | 345718L243 | - priehradka vnútorná : 10583, pre kanál DLP hĺbky 65 | m | 531 |  | 0 |  |  |  | znížená |  | 0 | 0 | 0 | 0 | 0 | 8 | M | 1 |  |  |  | ROZPOCET | 0 | 0 | 0 | 0 | 0 | 2 | 0 | 4 | 945568273
63 | M | 345718L244 | - kryt kanálu ohybný š.130 : 10524, pre celý kanál DLP150x65, biely | m | 531 |  | 0 |  |  |  | znížená |  | 0 | 0 | 0 | 0 | 0 | 8 | M | 1 |  |  |  | ROZPOCET | 0 | 0 | 0 | 0 | 0 | 2 | 0 | 4 | 575993475
64 | M | 345718L245 | - spojka krytu : 10804, samolepiaca, pre šírku krytu 130 kanála DLP, biela | kus | 177 |  | 0 |  |  |  | znížená |  | 0 | 0 | 0 | 0 | 0 | 8 | M | 1 |  |  |  | ROZPOCET | 0 | 0 | 0 | 0 | 0 | 2 | 0 | 4 | 653826083
65 | M | 345718L249 | - uhol plochý : 10790, pre kanál DLP 150x65 (kolmé 90°odbočenie) biely | kus | 54 |  | 0 |  |  |  | znížená |  | 0 | 0 | 0 | 0 | 0 | 8 | M | 1 |  |  |  | ROZPOCET | 0 | 0 | 0 | 0 | 0 | 2 | 0 | 4 | 679260403
66 | M | 345718L255 | - záslepka koncová : 10706, pre kanál DLP 150x65, biela | kus | 56 |  | 0 |  |  |  | znížená |  | 0 | 0 | 0 | 0 | 0 | 8 | M | 1 |  |  |  | ROZPOCET | 0 | 0 | 0 | 0 | 0 | 2 | 0 | 4 | 1420448151
67 | M | 345718L260 | - spojka kanálu : 10691, pre kanál DLP, so západkami, pre inštaláciu pri spájaní kanálov, biela | kus | 20 |  | 0 |  |  |  | znížená |  | 0 | 0 | 0 | 0 | 0 | 8 | M | 1 |  |  |  | ROZPOCET | 0 | 0 | 0 | 0 | 0 | 2 | 0 | 4 | -1545617333
68 | M | 345718L262 | - priehradka vnútorná : 10583, pre kanál DLP hĺbky 65 | m | 60 |  | 0 |  |  |  | znížená |  | 0 | 0 | 0 | 0 | 0 | 8 | M | 1 |  |  |  | ROZPOCET | 0 | 0 | 0 | 0 | 0 | 2 | 0 | 4 | -1405575527
69 | M | 345718L263 | - kryt kanálu ohybný š.65 : 10521, pre 1/2 deleného kanála DLP 150x65, biely (použiť 2ks) | m | 120 |  | 0 |  |  |  | znížená |  | 0 | 0 | 0 | 0 | 0 | 8 | M | 1 |  |  |  | ROZPOCET | 0 | 0 | 0 | 0 | 0 | 2 | 0 | 4 | -685923201
70 | M | 345718L264 | - spojka krytu : 10801, samolepiaca, pre šírku krytu 65 kanála DLP, biela (použiť 2ks) | kus | 40 |  | 0 |  |  |  | znížená |  | 0 | 0 | 0 | 0 | 0 | 8 | M | 1 |  |  |  | ROZPOCET | 0 | 0 | 0 | 0 | 0 | 2 | 0 | 4 | -204516866
71 | M | 345718L265 | - priehradka rozdeľovacia : 10473, pre kanál DLP hĺbky 65, plastová | m | 60 |  | 0 |  |  |  | znížená |  | 0 | 0 | 0 | 0 | 0 | 8 | M | 1 |  |  |  | ROZPOCET | 0 | 0 | 0 | 0 | 0 | 2 | 0 | 4 | 1446182211
72 | M | 345718L274 | - záslepka koncová : 10706, pre kanál DLP 150x65, biela | kus | 4 |  | 0 |  |  |  | znížená |  | 0 | 0 | 0 | 0 | 0 | 8 | M | 1 |  |  |  | ROZPOCET | 0 | 0 | 0 | 0 | 0 | 2 | 0 | 4 | -1101545732
73 | M | 3481P0221 | LED svietidlo prisadené typ ZULI 36W/4000K, 4680 lm, dĺžka 1415 mm | kus | 64 |  | 0 |  |  |  | znížená |  | 0 | 0.01 | 0.64 | 0 | 0 | 8 | M | 1 |  |  |  | ROZPOCET | 0 | 0 | 0 | 0 | 0 | 2 | 0 | 4 | -724577928
74 | M | 3481P0222 | LED svietidlo prisadené typ HUGE 30W/4000K, 3250 lm, PRIEMER 400 mm | kus | 20 |  | 0 |  |  |  | znížená |  | 0 | 0.01 | 0.2 | 0 | 0 | 8 | M | 1 |  |  |  | ROZPOCET | 0 | 0 | 0 | 0 | 0 | 2 | 0 | 4 | 2120721797
75 | M | 3481P0223 | LED svietidlo prisadené typ HUGE 30W/4000K, 3560 lm, PRIEMER 400 mm | kus | 18 |  | 0 |  |  |  | znížená |  | 0 | 0.01 | 0.18 | 0 | 0 | 8 | M | 1 |  |  |  | ROZPOCET | 0 | 0 | 0 | 0 | 0 | 2 | 0 | 4 | -1551767567
76 | M | 3481P0224 | LED svietidlo zapustené typ LIPO80-S 32W/4000K, 3730 lm, dĺžka 842 mm | kus | 12 |  | 0 |  |  |  | znížená |  | 0 | 0.01 | 0.12 | 0 | 0 | 8 | M | 1 |  |  |  | ROZPOCET | 0 | 0 | 0 | 0 | 0 | 2 | 0 | 4 | 222566934
77 | M | 3481P0225 | LED pás do SDK 9,6W/24V | m | 42 |  | 0 |  |  |  | znížená |  | 0 | 0.01 | 0.42 | 0 | 0 | 8 | M | 1 |  |  |  | ROZPOCET | 0 | 0 | 0 | 0 | 0 | 2 | 0 | 4 | -1006531543
78 | M | 3481P0226 | LED zdroj 24V 200W, SLIM | ks | 3 |  | 0 |  |  |  | znížená |  | 0 | 0.01 | 0.03 | 0 | 0 | 8 | M | 1 |  |  |  | ROZPOCET | 0 | 0 | 0 | 0 | 0 | 2 | 0 | 4 | -1815459443
79 | M | 3481P0227 | Al profil na uloženie LED pásu | m | 42 |  | 0 |  |  |  | znížená |  | 0 | 0.01 | 0.42 | 0 | 0 | 8 | M | 1 |  |  |  | ROZPOCET | 0 | 0 | 0 | 0 | 0 | 2 | 0 | 4 | 1171023639
80 | M | 3481P0228 | Ovládanie DALI | ks | 1 |  | 0 |  |  |  | znížená |  | 0 | 0.01 | 0.01 | 0 | 0 | 8 | M | 1 |  |  |  | ROZPOCET | 0 | 0 | 0 | 0 | 0 | 2 | 0 | 4 | 500584926
81 | M | 3481P0229 | LED svietidlo prisadené typ HUGE 29W/4000K, 3400 lm, PRIEMER 500 mm | kus | 6 |  | 0 |  |  |  | znížená |  | 0 | 0.01 | 0.06 | 0 | 0 | 8 | M | 1 |  |  |  | ROZPOCET | 0 | 0 | 0 | 0 | 0 | 2 | 0 | 4 | -840289891
82 | M | 3481P0230 | LED svietidlo prisadené typ LIPO 60 24W/4000K, 3040 lm, dĺžka 1122 mm | kus | 20 |  | 0 |  |  |  | znížená |  | 0 | 0.01 | 0.2 | 0 | 0 | 8 | M | 1 |  |  |  | ROZPOCET | 0 | 0 | 0 | 0 | 0 | 2 | 0 | 4 | -576388889
83 | M | 3481P0231 | LED svietidlo prisadené typ LIPO 60 24W/4000K, 3040 lm, dĺžka 1122 mm + núdzový modul | kus | 12 |  | 0 |  |  |  | znížená |  | 0 | 0.01 | 0.12 | 0 | 0 | 8 | M | 1 |  |  |  | ROZPOCET | 0 | 0 | 0 | 0 | 0 | 2 | 0 | 4 | 1922503347
84 | M | 3482M003141 | Svietidlo stropné A2360M80BW LED 2x18W, IP20 | kus | 2 |  | 0 |  |  |  | znížená |  | 0 | 0.01 | 0.02 | 0 | 0 | 8 | M | 1 |  |  |  | ROZPOCET | 0 | 0 | 0 | 0 | 0 | 2 | 0 | 4 | 943201953
85 | M | 3482M00391 | Svietidlo s vypínačom I1301SB + FL 1x30W, IP20 | kus | 1 |  | 0 |  |  |  | znížená |  | 0 | 0.01 | 0.01 | 0 | 0 | 8 | M | 1 |  |  |  | ROZPOCET | 0 | 0 | 0 | 0 | 0 | 2 | 0 | 4 | 1009784382
86 | M | 3483E0363 | Svietidlo strop., násten. žiarivk. 581 03 02 2 x FD-D 18W IP 65 | kus | 1 |  | 0 |  |  |  | znížená |  | 0 | 0.0022 | 0.0022 | 0 | 0 | 8 | M | 1 |  |  |  | ROZPOCET | 0 | 0 | 0 | 0 | 0 | 2 | 0 | 4 | 252985752
87 | M | 3485P00053 | High - End Slim led reflektor 50W - IP 65 | kus | 1 |  | 0 |  |  |  | znížená |  | 0 | 0.002 | 0.002 | 0 | 0 | 8 | M | 1 |  |  |  | ROZPOCET | 0 | 0 | 0 | 0 | 0 | 2 | 0 | 4 | -1971506642
88 | M | 3488S001461 | Svietidlo núdzové NORMALUX/ MULTINORMA-LED 18W.3h IP20 | kus | 39 |  | 0 |  |  |  | znížená |  | 0 | 0.001 | 0.039 | 0 | 0 | 8 | M | 1 |  |  |  | ROZPOCET | 0 | 0 | 0 | 0 | 0 | 2 | 0 | 4 | -1982403329
89 | M | 3488S07811 | Svietidlo LED typ AURA 47428, 30W IP 43 | kus | 6 |  | 0 |  |  |  | znížená |  | 0 | 0.001 | 0.006 | 0 | 0 | 8 | M | 1 |  |  |  | ROZPOCET | 0 | 0 | 0 | 0 | 0 | 2 | 0 | 4 | 1019811868
90 | M | 3488S07847 | Svietidlo senzorové AURA - 47432, 1x30W IP 43 | kus | 1 |  | 0 |  |  |  | znížená |  | 0 | 0.001 | 0.001 | 0 | 0 | 8 | M | 1 |  |  |  | ROZPOCET | 0 | 0 | 0 | 0 | 0 | 2 | 0 | 4 | 1389976157
91 | M | 354311631 | Helvar ( 444 ) MINI INPUT UNIT | kus | 4 |  | 0 |  |  |  | znížená |  | 0 | 0.00013 | 0.00052 | 0 | 0 | 8 | M | 1 |  |  |  | ROZPOCET | 0 | 0 | 0 | 0 | 0 | 2 | 0 | 4 | 922760465
92 | M | 354311648 | Svietidlo zapustené typ PROTECH 15 58255, 1 x 13W, IP 44 | kus | 14 |  | 0 |  |  |  | znížená |  | 0 | 0.00013 | 0.00182 | 0 | 0 | 8 | M | 1 |  |  |  | ROZPOCET | 0 | 0 | 0 | 0 | 0 | 2 | 0 | 4 | -780969644
93 | M | 3543500R52 | Koncovka na kábel 1kV : EPKT-0031, bez kábelových ôk, 4x(25-70mm2) | sada | 4 |  | 0 |  |  |  | znížená |  | 0 | 0 | 0 | 0 | 0 | 8 | M | 1 |  |  |  | ROZPOCET | 0 | 0 | 0 | 0 | 0 | 2 | 0 | 4 | 1347768064
94 | M | 3543500R54 | Koncovka na kábel 1kV : EPKT-0063, bez kábelových ôk, 4x(150-400mm2) | sada | 6 |  | 0 |  |  |  | znížená |  | 0 | 0 | 0 | 0 | 0 | 8 | M | 1 |  |  |  | ROZPOCET | 0 | 0 | 0 | 0 | 0 | 2 | 0 | 4 | -1459437441
95 | M | 3549000A34 | Pásovina uzemňovacia FeZn 30x4 | kg | 162.45 |  | 0 |  |  |  | znížená |  | 0 | 0.001 | 0.16245 | 0 | 0 | 8 | M | 1 |  |  |  | ROZPOCET | 0 | 0 | 0 | 0 | 0 | 2 | 0 | 4 | -1644552361
96 | M | 3549001A70 | Drôt uzemňovací, zvodový AlMgSi D8 | kg | 109.2 |  | 0 |  |  |  | znížená |  | 0 | 0.001 | 0.1092 | 0 | 0 | 8 | M | 1 |  |  |  | ROZPOCET | 0 | 0 | 0 | 0 | 0 | 2 | 0 | 4 | 496338588
97 | M | 3549001A71 | Drôt uzemňovací zvodový izolovaný AlMgSi D8 | m | 124 |  | 0 |  |  |  | znížená |  | 0 | 0.001 | 0.124 | 0 | 0 | 8 | M | 1 |  |  |  | ROZPOCET | 0 | 0 | 0 | 0 | 0 | 2 | 0 | 4 | 88532078
98 | M | 3549001A72 | Drôt uzemňovací zvodový izolovaný AlMgSi D10 | m | 33 |  | 0 |  |  |  | znížená |  | 0 | 0.001 | 0.033 | 0 | 0 | 8 | M | 1 |  |  |  | ROZPOCET | 0 | 0 | 0 | 0 | 0 | 2 | 0 | 4 | 1628340027
99 | M | 3549017A04 | - podpera vedenia (Cu) do izolácií, sadrokartónu : PV 17-4 Cu, klinec (D5x140+200)mm | kus | 165 |  | 0 |  |  |  | znížená |  | 0 | 0 | 0 | 0 | 0 | 8 | M | 1 |  |  |  | ROZPOCET | 0 | 0 | 0 | 0 | 0 | 2 | 0 | 4 | 1520217299
100 | M | 3549020A20 | - podpera vedenia : PV 21, na ploché strechy, betónová | kus | 107 |  | 0 |  |  |  | znížená |  | 0 | 0.00104 | 0.11128 | 0 | 0 | 8 | M | 1 |  |  |  | ROZPOCET | 0 | 0 | 0 | 0 | 0 | 2 | 0 | 4 | -2078294758
101 | M | 3549024A71 | - podpera vedenia (AlMgSi) : PV 32, na svetlíky a oceľové konštrukcie | kus | 158 |  | 0 |  |  |  | znížená |  | 0 | 0 | 0 | 0 | 0 | 8 | M | 1 |  |  |  | ROZPOCET | 0 | 0 | 0 | 0 | 0 | 2 | 0 | 4 | 215338793
102 | M | 3549030A41 | - podstavec (betón) k zvodovej tyči JP a OB, betón/FeZn (350x350mm) | kus | 5 |  | 0 |  |  |  | znížená |  | 0 | 14 | 70 | 0 | 0 | 8 | M | 1 |  |  |  | ROZPOCET | 0 | 0 | 0 | 0 | 0 | 2 | 0 | 4 | 628791799
103 | M | 3549040A90 | Svorka na potrubie (BERNARD) pre Cu pás | kus | 30 |  | 0 |  |  |  | znížená |  | 0 | 0.00075 | 0.0225 | 0 | 0 | 8 | M | 1 |  |  |  | ROZPOCET | 0 | 0 | 0 | 0 | 0 | 2 | 0 | 4 | 1018549939
104 | M | 3549040A91 | - páska Cu uzemňovacia (pre Bernard) | kus | 30 |  | 0 |  |  |  | znížená |  | 0 | 0.00075 | 0.0225 | 0 | 0 | 8 | M | 1 |  |  |  | ROZPOCET | 0 | 0 | 0 | 0 | 0 | 2 | 0 | 4 | 1351722833
105 | M | 3549040A92 | Svorka uzemňovacia ZS 4 4 mm BERNARD | kus | 23 |  | 0 |  |  |  | znížená |  | 0 | 0.00075 | 0.01725 | 0 | 0 | 8 | M | 1 |  |  |  | ROZPOCET | 0 | 0 | 0 | 0 | 0 | 2 | 0 | 4 | -1387437195
106 | M | 3549047A01 | Svorka pre zvodové a uzemňovacie tyče D20 (AlMgSi) : SJ 01 (4xM8) | kus | 5 |  | 0 |  |  |  | znížená |  | 0 | 0 | 0 | 0 | 0 | 8 | M | 1 |  |  |  | ROZPOCET | 0 | 0 | 0 | 0 | 0 | 2 | 0 | 4 | 1725941212
107 | M | 3549047A05 | Svorka pre uzemňovacie tyče D25 (AlMgSi) : SJ 02 (4xM8) | kus | 11 |  | 0 |  |  |  | znížená |  | 0 | 0 | 0 | 0 | 0 | 8 | M | 1 |  |  |  | ROZPOCET | 0 | 0 | 0 | 0 | 0 | 2 | 0 | 4 | -1745220892
108 | M | 3549047A10 | Svorka krížová (AlMgSi) : SK (4xM8) | kus | 21 |  | 0 |  |  |  | znížená |  | 0 | 0 | 0 | 0 | 0 | 8 | M | 1 |  |  |  | ROZPOCET | 0 | 0 | 0 | 0 | 0 | 2 | 0 | 4 | 1917033784
109 | M | 3549047A20 | Svorka spojovacia (AlMgSi) : SS, s príložkou (2xM8) | kus | 84 |  | 0 |  |  |  | znížená |  | 0 | 0 | 0 | 0 | 0 | 8 | M | 1 |  |  |  | ROZPOCET | 0 | 0 | 0 | 0 | 0 | 2 | 0 | 4 | 1834301885
110 | M | 3549047A30 | Svorka pripájacia (AlMgSi) : SP 1, pre spojenie kovových súčiastoky (2xM8) | kus | 10 |  | 0 |  |  |  | znížená |  | 0 | 0 | 0 | 0 | 0 | 8 | M | 1 |  |  |  | ROZPOCET | 0 | 0 | 0 | 0 | 0 | 2 | 0 | 4 | 885172143
111 | M | 3549047A36 | Svorka skúšobná (AlMgSi) : SZ (4xM8) | kus | 11 |  | 0 |  |  |  | znížená |  | 0 | 0 | 0 | 0 | 0 | 8 | M | 1 |  |  |  | ROZPOCET | 0 | 0 | 0 | 0 | 0 | 2 | 0 | 4 | 1850789067
112 | M | 3549047A50 | Svorka uzemňovacia (AlMgSi) : SR 03 A, spojenie kruhových vodičov a pásoviny (2xR8) | kus | 11 |  | 0 |  |  |  | znížená |  | 0 | 0 | 0 | 0 | 0 | 8 | M | 1 |  |  |  | ROZPOCET | 0 | 0 | 0 | 0 | 0 | 2 | 0 | 4 | -1000762234
113 | M | 3549050A03 | Tyč zemniaca kruhová (FeZn) : ZT 2 (D25x2m) | kus | 11 |  | 0 |  |  |  | znížená |  | 0 | 0.0082 | 0.0902 | 0 | 0 | 8 | M | 1 |  |  |  | ROZPOCET | 0 | 0 | 0 | 0 | 0 | 2 | 0 | 4 | 886319031
114 | M | 3549062A01 | Uholník ochranný (AlMgSi) : OU 1,7 (1,7m) | kus | 11 |  | 0 |  |  |  | znížená |  | 0 | 0 | 0 | 0 | 0 | 8 | M | 1 |  |  |  | ROZPOCET | 0 | 0 | 0 | 0 | 0 | 2 | 0 | 4 | -1060750046
115 | M | 3549062A05 | - držiak ochranného uholníka (AlMgSi) : DU Z, do muriva (150mm) | kus | 22 |  | 0 |  |  |  | znížená |  | 0 | 0 | 0 | 0 | 0 | 8 | M | 1 |  |  |  | ROZPOCET | 0 | 0 | 0 | 0 | 0 | 2 | 0 | 4 | -1219436723
116 | M | 3549071A01 | Štítok označovací (FeZn) | kus | 11 |  | 0 |  |  |  | znížená |  | 0 | 0 | 0 | 0 | 0 | 8 | M | 1 |  |  |  | ROZPOCET | 0 | 0 | 0 | 0 | 0 | 2 | 0 | 4 | 1563667101
117 | M | 3549090D01 | Prípojnica potenciálového vyrovnania : EVP-SK, s krytom | kus | 1 |  | 0 |  |  |  | znížená |  | 0 | 0 | 0 | 0 | 0 | 8 | M | 1 |  |  |  | ROZPOCET | 0 | 0 | 0 | 0 | 0 | 2 | 0 | 4 | 2036766213
118 | M | 3549090K01 | Svorkovnica ekvipotenciálna EPS 2, s krytom | kus | 2 |  | 0 |  |  |  | znížená |  | 0 | 0 | 0 | 0 | 0 | 8 | M | 1 |  |  |  | ROZPOCET | 0 | 0 | 0 | 0 | 0 | 2 | 0 | 4 | -427880750
119 | M | 35491X288 | Zberná tyč dĺžka 4,0 m k. č. 103260 DEHN | ks | 5 |  | 0 |  |  |  | znížená |  | 0 | 0 | 0 | 0 | 0 | 8 | M | 1 |  |  |  | ROZPOCET | 0 | 0 | 0 | 0 | 0 | 2 | 0 | 4 | -2110783294
120 | M | 3581350C40 | Tlačidlo núdzového vypnutia 0 766 02 Mosaic | kus | 9 |  | 0 |  |  |  | znížená |  | 0 | 0 | 0 | 0 | 0 | 8 | M | 1 |  |  |  | ROZPOCET | 0 | 0 | 0 | 0 | 0 | 2 | 0 | 4 | 215416856
121 | M | 3581351C11 | Ovládač LIVORNO 13 183 zo sklom | kus | 1 |  | 0 |  |  |  | znížená |  | 0 | 0 | 0 | 0 | 0 | 8 | M | 1 |  |  |  | ROZPOCET | 0 | 0 | 0 | 0 | 0 | 2 | 0 | 4 | 977324414
122 | M | 920AM306311 | Príchytka OBO1169251, 46-52 MM, 2056/F | kus | 64 |  | 0 |  |  |  | znížená |  | 0 | 0 | 0 | 0 | 0 | 8 | M | 1 |  |  |  | ROZPOCET | 0 | 0 | 0 | 0 | 0 | 2 | 0 | 4 | 920775833
123 | M | 920AN36006 | Hmoždinka HL 8 + skrutka | kus | 1500 |  | 0 |  |  |  | znížená |  | 0 | 0 | 0 | 0 | 0 | 8 | M | 1 |  |  |  | ROZPOCET | 0 | 0 | 0 | 0 | 0 | 2 | 0 | 4 | 1987756483
124 | M | 999999009 | Kompenzačný rozvádzač MCS 137-11-1, 137,5 kVAr - ELTEC | EUR | 1 |  | 0 |  |  |  | znížená |  | 0 | 0 | 0 | 0 | 0 | 8 | M | 1 |  |  |  | ROZPOCET | 0 | 0 | 0 | 0 | 0 | 2 | 0 | 4 | 2117298064
125 | M | 999999011 | Kábelové lávky spolu ( viď špecifikácia ) | sada | 1 |  | 0 |  |  |  | znížená |  | 0 | 0 | 0 | 0 | 0 | 8 | M | 1 |  |  |  | ROZPOCET | 0 | 0 | 0 | 0 | 0 | 2 | 0 | 4 | 1178213966
126 | M | 999999012 | Rozvádzače spolu ( viď špecifikácia ) | sada | 1 |  | 0 |  |  |  | znížená |  | 0 | 0 | 0 | 0 | 0 | 8 | M | 1 |  |  |  | ROZPOCET | 0 | 0 | 0 | 0 | 0 | 2 | 0 | 4 | 372755780
127 | M | VIS7426248 | 10" tlačítko, antibakteriálny povrch podsvietené, gravírované na zákazku | ks | 3 |  | 0 |  |  |  | znížená |  | 0 | 0 | 0 | 0 | 0 | 8 | M | 1 |  |  |  | ROZPOCET | 0 | 0 | 0 | 0 | 0 | 2 | 0 | 4 | -469404393
128 | M | VIS7426249 | Wall-Smart V2 set pre zapustenú montáž 10" panelu T3 | ks | 1 |  | 0 |  |  |  | znížená |  | 0 | 0 | 0 | 0 | 0 | 8 | M | 1 |  |  |  | ROZPOCET | 0 | 0 | 0 | 0 | 0 | 2 | 0 | 4 | -1294909821
129 | M | VIS7426250 | 10" dotykový panel rady T3 do muriva, čierny, nízky profil, sklenené prevedenie vrátane interkomu | ks | 1 |  | 0 |  |  |  | znížená |  | 0 | 0 | 0 | 0 | 0 | 8 | M | 1 |  |  |  | ROZPOCET | 0 | 0 | 0 | 0 | 0 | 2 | 0 | 4 | 2132477979
| D | D2 | M21 - 155 Elektromontáže |  |  |  | 0 | [5 empty] | 0 |  | 0 |  | 0 | 1 | D | 0 |  |  |  | ROZPOCET | [6 empty] | 0
130 | K | 210010031 | Montáž el-inšt rúrky (kov) ohybná, voľne, alebo pod omietku D16 (d13)mm (Kopex) | m | 100 |  | 0 |  |  |  | znížená |  | 0 | 0 | 0 | 0 | 0 | 4 | K | 1 |  |  |  | ROZPOCET | 0 | 0 | 0 | 0 | 0 | 2 | 0 | 4 | 635744468
131 | K | 210010033 | Montáž el-inšt rúrky (kov) ohybná, voľne, alebo pod omietku D25 (d23)mm | m | 44 |  | 0 |  |  |  | znížená |  | 0 | 0 | 0 | 0 | 0 | 4 | K | 1 |  |  |  | ROZPOCET | 0 | 0 | 0 | 0 | 0 | 2 | 0 | 4 | 1909955140
132 | K | 210010102 | Montáž el-inšt lišty (plast) vrátane spojok, ohybov, rohov, bez krabíc, šírka nad 20 do 40mm | m | 69 |  | 0 |  |  |  | znížená |  | 0 | 0 | 0 | 0 | 0 | 4 | K | 1 |  |  |  | ROZPOCET | 0 | 0 | 0 | 0 | 0 | 2 | 0 | 4 | 1617659386
133 | K | 210010107 | Montáž el-inšt parapetného kanála (plast) vrátane spojok, ohybov, rohov, bez krabíc, šírka 110 až 220mm | m | 591 |  | 0 |  |  |  | znížená |  | 0 | 0 | 0 | 0 | 0 | 4 | K | 1 |  |  |  | ROZPOCET | 0 | 0 | 0 | 0 | 0 | 2 | 0 | 4 | -1571918465
134 | K | 210010306 | Montáž krabice do dutých priečok 1-nás KP (68) bez zapojenia, prístrojová | kus | 79 |  | 0 |  |  |  | znížená |  | 0 | 0 | 0 | 0 | 0 | 4 | K | 1 |  |  |  | ROZPOCET | 0 | 0 | 0 | 0 | 0 | 2 | 0 | 4 | 1951978135
135 | K | 210010307 | Montáž krabice do dutých priečok 2-3-nás KP (68) bez zapojenia, prístrojová | kus | 44 |  | 0 |  |  |  | znížená |  | 0 | 0 | 0 | 0 | 0 | 4 | K | 1 |  |  |  | ROZPOCET | 0 | 0 | 0 | 0 | 0 | 2 | 0 | 4 | -300728825
136 | K | 210010308 | Montáž krabice do dutých priečok 4-5-nás KP (68) bez zapojenia, prístrojová | kus | 9 |  | 0 |  |  |  | znížená |  | 0 | 0 | 0 | 0 | 0 | 4 | K | 1 |  |  |  | ROZPOCET | 0 | 0 | 0 | 0 | 0 | 2 | 0 | 4 | -889827726
137 | K | 210010322 | Montáž krabice do muriva KR (97) vrátane zapojenia, rozvodka s vekom a svorkovnicou | kus | 35 |  | 0 |  |  |  | znížená |  | 0 | 0 | 0 | 0 | 0 | 4 | K | 1 |  |  |  | ROZPOCET | 0 | 0 | 0 | 0 | 0 | 2 | 0 | 4 | 1007952373
138 | K | 210010351 | Montáž krabice KR, vrátane zapojenia, vodiče do 4mm2, rozvodka IP40-66 (6455-11) | kus | 211 |  | 0 |  |  |  | znížená |  | 0 | 0 | 0 | 0 | 0 | 4 | K | 1 |  |  |  | ROZPOCET | 0 | 0 | 0 | 0 | 0 | 2 | 0 | 4 | 1379760566
139 | K | 210010466 | Montáž plastovej podlahovej krabice do zdvojenej podlahy, vrátane prístrojových jednotiek, pre 4-6 prístroje | kus | 4 |  | 0 |  |  |  | znížená |  | 0 | 0 | 0 | 0 | 0 | 4 | K | 1 |  |  |  | ROZPOCET | 0 | 0 | 0 | 0 | 0 | 2 | 0 | 4 | 1585572534
140 | K | 210010467 | Montáž plastovej podlahovej krabice do zdvojenej podlahy, vrátane prístrojových jednotiek, nad 6 prístrojov | kus | 4 |  | 0 |  |  |  | znížená |  | 0 | 0 | 0 | 0 | 0 | 4 | K | 1 |  |  |  | ROZPOCET | 0 | 0 | 0 | 0 | 0 | 2 | 0 | 4 | 761020489
141 | K | 210010521 | Odviečkovanie, zaviečkovanie krabíc s viečkom na závit | kus | 35 |  | 0 |  |  |  | znížená |  | 0 | 0 | 0 | 0 | 0 | 4 | K | 1 |  |  |  | ROZPOCET | 0 | 0 | 0 | 0 | 0 | 2 | 0 | 4 | -1933835550
142 | K | 210010522 | Odviečkovanie, zaviečkovanie krabíc s viečkom na skrutku | kus | 211 |  | 0 |  |  |  | znížená |  | 0 | 0 | 0 | 0 | 0 | 4 | K | 1 |  |  |  | ROZPOCET | 0 | 0 | 0 | 0 | 0 | 2 | 0 | 4 | 1723913422
143 | K | 210100002 | Ukončenie vodiča v rozvádzači, zapojenie 4-6 mm2 | kus | 10 |  | 0 |  |  |  | znížená |  | 0 | 0 | 0 | 0 | 0 | 4 | K | 1 |  |  |  | ROZPOCET | 0 | 0 | 0 | 0 | 0 | 2 | 0 | 4 | -1355499912
144 | K | 210100003 | Ukončenie vodiča v rozvádzači, zapojenie 10-16 mm2 | kus | 46 |  | 0 |  |  |  | znížená |  | 0 | 0 | 0 | 0 | 0 | 4 | K | 1 |  |  |  | ROZPOCET | 0 | 0 | 0 | 0 | 0 | 2 | 0 | 4 | -1900071752
145 | K | 210100005 | Ukončenie vodiča v rozvádzači, zapojenie 35 mm2 | kus | 2 |  | 0 |  |  |  | znížená |  | 0 | 0 | 0 | 0 | 0 | 4 | K | 1 |  |  |  | ROZPOCET | 0 | 0 | 0 | 0 | 0 | 2 | 0 | 4 | -1914227462
146 | K | 210100006 | Ukončenie vodiča v rozvádzači, zapojenie 50 mm2 | kus | 2 |  | 0 |  |  |  | znížená |  | 0 | 0 | 0 | 0 | 0 | 4 | K | 1 |  |  |  | ROZPOCET | 0 | 0 | 0 | 0 | 0 | 2 | 0 | 4 | 245198722
147 | K | 210100012 | Ukončenie vodiča v rozvádzači, zapojenie 240 mm2 | kus | 2 |  | 0 |  |  |  | znížená |  | 0 | 0 | 0 | 0 | 0 | 4 | K | 1 |  |  |  | ROZPOCET | 0 | 0 | 0 | 0 | 0 | 2 | 0 | 4 | -586897070
148 | K | 210100251 | Ukončenie celoplastových káblov zmršťovacou záklopkou do 4x10 mm2 | kus | 197 |  | 0 |  |  |  | znížená |  | 0 | 0 | 0 | 0 | 0 | 4 | K | 1 |  |  |  | ROZPOCET | 0 | 0 | 0 | 0 | 0 | 2 | 0 | 4 | -35183443
149 | K | 210100253 | Ukončenie celoplastových káblov zmršťovacou záklopkou 4x 35-50 mm2 | kus | 2 |  | 0 |  |  |  | znížená |  | 0 | 0 | 0 | 0 | 0 | 4 | K | 1 |  |  |  | ROZPOCET | 0 | 0 | 0 | 0 | 0 | 2 | 0 | 4 | -1695762533
150 | K | 210100256 | Ukončenie celoplastových káblov zmršťovacou záklopkou 4x185 mm2 | kus | 2 |  | 0 |  |  |  | znížená |  | 0 | 0 | 0 | 0 | 0 | 4 | K | 1 |  |  |  | ROZPOCET | 0 | 0 | 0 | 0 | 0 | 2 | 0 | 4 | -458126567
151 | K | 210100258 | Ukončenie celoplastových káblov zmršťovacou záklopkou do 5x4 mm2 | kus | 21 |  | 0 |  |  |  | znížená |  | 0 | 0 | 0 | 0 | 0 | 4 | K | 1 |  |  |  | ROZPOCET | 0 | 0 | 0 | 0 | 0 | 2 | 0 | 4 | 1041724151
152 | K | 210100259 | Ukončenie celoplastových káblov zmršťovacou záklopkou 5x 6-10 mm2 | kus | 21 |  | 0 |  |  |  | znížená |  | 0 | 0 | 0 | 0 | 0 | 4 | K | 1 |  |  |  | ROZPOCET | 0 | 0 | 0 | 0 | 0 | 2 | 0 | 4 | 474560397
153 | K | 210100604 | Montáž prírubovej 1-cestnej koncovky, pre 1kV celoplastové káble 3x70+50 mm2 | kus | 4 |  | 0 |  |  |  | znížená |  | 0 | 0 | 0 | 0 | 0 | 4 | K | 1 |  |  |  | ROZPOCET | 0 | 0 | 0 | 0 | 0 | 2 | 0 | 4 | -1483705684
154 | K | 210100607 | Montáž prírubovej 1-cestnej koncovky, pre 1kV celoplastové káble 3x240+120 mm2 | kus | 6 |  | 0 |  |  |  | znížená |  | 0 | 0 | 0 | 0 | 0 | 4 | K | 1 |  |  |  | ROZPOCET | 0 | 0 | 0 | 0 | 0 | 2 | 0 | 4 | -81351135
155 | K | 210110021 | Montáž, spínač nástenný, zapustený IP55-65, rad.1 | kus | 1 |  | 0 |  |  |  | znížená |  | 0 | 0 | 0 | 0 | 0 | 4 | K | 1 |  |  |  | ROZPOCET | 0 | 0 | 0 | 0 | 0 | 2 | 0 | 4 | -2140323011
156 | K | 210110043 | Montáž, spínač zapustený IP20, rad.5 | kus | 23 |  | 0 |  |  |  | znížená |  | 0 | 0 | 0 | 0 | 0 | 4 | K | 1 |  |  |  | ROZPOCET | 0 | 0 | 0 | 0 | 0 | 2 | 0 | 4 | 1455249129
157 | K | 210110045 | Montáž, prepínač zapustený IP20, rad.6 | kus | 6 |  | 0 |  |  |  | znížená |  | 0 | 0 | 0 | 0 | 0 | 4 | K | 1 |  |  |  | ROZPOCET | 0 | 0 | 0 | 0 | 0 | 2 | 0 | 4 | 778188170
158 | K | 210110046 | Montáž, prepínač zapustený IP20, rad.7 | kus | 7 |  | 0 |  |  |  | znížená |  | 0 | 0 | 0 | 0 | 0 | 4 | K | 1 |  |  |  | ROZPOCET | 0 | 0 | 0 | 0 | 0 | 2 | 0 | 4 | -731560704
159 | K | 210110047 | Montáž, spínač zapustený IP20, rad.1S (signálna tlejivka) | kus | 16 |  | 0 |  |  |  | znížená |  | 0 | 0 | 0 | 0 | 0 | 4 | K | 1 |  |  |  | ROZPOCET | 0 | 0 | 0 | 0 | 0 | 2 | 0 | 4 | 1248615373
160 | K | 210110082 | Montáž, spínač - šporáková prípojka zapustená, rad.3 | kus | 1 |  | 0 |  |  |  | znížená |  | 0 | 0 | 0 | 0 | 0 | 4 | K | 1 |  |  |  | ROZPOCET | 0 | 0 | 0 | 0 | 0 | 2 | 0 | 4 | 1207862050
161 | K | 210111002 | Montáž, zásuvka vstavaná 16A/ do 380V, 2P+Z | kus | 912 |  | 0 |  |  |  | znížená |  | 0 | 0 | 0 | 0 | 0 | 4 | K | 1 |  |  |  | ROZPOCET | 0 | 0 | 0 | 0 | 0 | 2 | 0 | 4 | -2108568106
162 | K | 210111021 | Montáž, zásuvka nástenná, zapustená IP40-44, x-násobná 10/16A - 250V, koncová | kus | 206 |  | 0 |  |  |  | znížená |  | 0 | 0 | 0 | 0 | 0 | 4 | K | 1 |  |  |  | ROZPOCET | 0 | 0 | 0 | 0 | 0 | 2 | 0 | 4 | -1820314544
163 | K | 210111101 | Montáž, zásuvka priemyselná nástenná IP44, 16A/500V, 2P+Z | kus | 2 |  | 0 |  |  |  | znížená |  | 0 | 0 | 0 | 0 | 0 | 4 | K | 1 |  |  |  | ROZPOCET | 0 | 0 | 0 | 0 | 0 | 2 | 0 | 4 | 176253
164 | K | 210111111 | Montáž, zásuvka priemyselná nástenná IP67, 16A/500V, 2P+Z | kus | 3 |  | 0 |  |  |  | znížená |  | 0 | 0 | 0 | 0 | 0 | 4 | K | 1 |  |  |  | ROZPOCET | 0 | 0 | 0 | 0 | 0 | 2 | 0 | 4 | 353557361
165 | K | 210140200 | Montáž a zapojenie núdzového STOP tlačidla do panelu, do skrinky | kus | 2 |  | 0 |  |  |  | znížená |  | 0 | 0 | 0 | 0 | 0 | 4 | K | 1 |  |  |  | ROZPOCET | 0 | 0 | 0 | 0 | 0 | 2 | 0 | 4 | -725144298
166 | K | 210170001 | Montáž, trafo NN 1-fáz vstavané, 1x prim : 1x sek, do 200VA | kus | 3 |  | 0 |  |  |  | znížená |  | 0 | 0 | 0 | 0 | 0 | 4 | K | 1 |  |  |  | ROZPOCET | 0 | 0 | 0 | 0 | 0 | 2 | 0 | 4 | -1123457235
167 | K | 210190003 | Montáž rozvodnice do 100kg | kus | 1 |  | 0 |  |  |  | znížená |  | 0 | 0 | 0 | 0 | 0 | 4 | K | 1 |  |  |  | ROZPOCET | 0 | 0 | 0 | 0 | 0 | 2 | 0 | 4 | -1226655299
168 | K | 210190004 | Montáž rozvodnice do 150kg | kus | 4 |  | 0 |  |  |  | znížená |  | 0 | 0 | 0 | 0 | 0 | 4 | K | 1 |  |  |  | ROZPOCET | 0 | 0 | 0 | 0 | 0 | 2 | 0 | 4 | 800694162
169 | K | 210190052 | Montáž rozvádzača, skriňový-delený do 300kg | kus | 3 |  | 0 |  |  |  | znížená |  | 0 | 0 | 0 | 0 | 0 | 4 | K | 1 |  |  |  | ROZPOCET | 0 | 0 | 0 | 0 | 0 | 2 | 0 | 4 | -1783073202
170 | K | 210190054 | Montáž rozvádzača, skriňový-delený do 500kg | kus | 1 |  | 0 |  |  |  | znížená |  | 0 | 0 | 0 | 0 | 0 | 4 | K | 1 |  |  |  | ROZPOCET | 0 | 0 | 0 | 0 | 0 | 2 | 0 | 4 | 1269331560
171 | K | 210200008 | Montáž, interiérové svietidlo - 1x zdroj (halog. žiarovka, komp. žiarivka, LED) prisadené, IP20-44 | kus | 44 |  | 0 |  |  |  | znížená |  | 0 | 0 | 0 | 0 | 0 | 4 | K | 1 |  |  |  | ROZPOCET | 0 | 0 | 0 | 0 | 0 | 2 | 0 | 4 | -1066375919
172 | K | 210200034 | Montáž, interiérové svietidlo - 2x zdroj (halog. žiarovka, komp. žiarivka, LED) prisadené, IP20-44, s vypínačom | kus | 2 |  | 0 |  |  |  | znížená |  | 0 | 0 | 0 | 0 | 0 | 4 | K | 1 |  |  |  | ROZPOCET | 0 | 0 | 0 | 0 | 0 | 2 | 0 | 4 | -1051672237
173 | K | 210200036 | Montáž, interiérové svietidlo - 1x zdroj (halog. žiarovka, komp. žiarivka, LED) prisadené, IP20-44 | kus | 1 |  | 0 |  |  |  | znížená |  | 0 | 0 | 0 | 0 | 0 | 4 | K | 1 |  |  |  | ROZPOCET | 0 | 0 | 0 | 0 | 0 | 2 | 0 | 4 | -444645625
174 | K | 210200039 | Montáž, núdzové svietidlo, IP20-44, prisadené nástenné | kus | 39 |  | 0 |  |  |  | znížená |  | 0 | 0 | 0 | 0 | 0 | 4 | K | 1 |  |  |  | ROZPOCET | 0 | 0 | 0 | 0 | 0 | 2 | 0 | 4 | 603127587
175 | K | 210200118 | Montáž, reflektor, svetlomet, IP40-54, 1x zdroj (výbojka) | kus | 1 |  | 0 |  |  |  | znížená |  | 0 | 0 | 0 | 0 | 0 | 4 | K | 1 |  |  |  | ROZPOCET | 0 | 0 | 0 | 0 | 0 | 2 | 0 | 4 | -1649384558
176 | K | 210200200 | Montáž Al profilov pre LED pásy 12V/DC, vrátane plastových krytiek, pre povrchovú montáž | m | 27 |  | 0 |  |  |  | znížená |  | 0 | 0 | 0 | 0 | 0 | 4 | K | 1 |  |  |  | ROZPOCET | 0 | 0 | 0 | 0 | 0 | 2 | 0 | 4 | -1301774571
177 | K | 210200205 | Montáž LED pásov 12V/DC do Al profilov, 1-farebné, RGB, vrátane spojok a konektorov | m | 27 |  | 0 |  |  |  | znížená |  | 0 | 0 | 0 | 0 | 0 | 4 | K | 1 |  |  |  | ROZPOCET | 0 | 0 | 0 | 0 | 0 | 2 | 0 | 4 | -148448244
178 | K | 210200409 | Montáž a zapojenie transformátora IP67, pre zabudovateľné LED svietidlá | kus | 3 |  | 0 |  |  |  | znížená |  | 0 | 0 | 0 | 0 | 0 | 4 | K | 1 |  |  |  | ROZPOCET | 0 | 0 | 0 | 0 | 0 | 2 | 0 | 4 | 698689173
179 | K | 210201017 | Montáž, interiérové žiarivkové svietidlo - 2x lineárna žiarivka 14-18W, prisadené, IP20-44 | kus | 108 |  | 0 |  |  |  | znížená |  | 0 | 0 | 0 | 0 | 0 | 4 | K | 1 |  |  |  | ROZPOCET | 0 | 0 | 0 | 0 | 0 | 2 | 0 | 4 | 990390045
180 | K | 210203003 | Montáž, interiérové svietidlo - 1x zdroj (halog. žiarovka, komp. žiarivka, LED) prisadené IP20-44 | kus | 22 |  | 0 |  |  |  | znížená |  | 0 | 0 | 0 | 0 | 0 | 4 | K | 1 |  |  |  | ROZPOCET | 0 | 0 | 0 | 0 | 0 | 2 | 0 | 4 | -988244171
181 | K | 210220025 | Montáž uzemňovacieho vedenia v zemi, FeZn pás do 120mm2, spojenie svorkami | m | 171 |  | 0 |  |  |  | znížená |  | 0 | 0 | 0 | 0 | 0 | 4 | K | 1 |  |  |  | ROZPOCET | 0 | 0 | 0 | 0 | 0 | 2 | 0 | 4 | 1329047864
182 | K | 210220107 | Montáž zberného, zvodového vodiča s podperami, AlMgSi drôt D8 | m | 397 |  | 0 |  |  |  | znížená |  | 0 | 0 | 0 | 0 | 0 | 4 | K | 1 |  |  |  | ROZPOCET | 0 | 0 | 0 | 0 | 0 | 2 | 0 | 4 | -919226540
183 | K | 210220108 | Montáž zberného, zvodového vodiča s podperami, AlMgSi lano s oceľ. dušou do 50mm2 | m | 33 |  | 0 |  |  |  | znížená |  | 0 | 0 | 0 | 0 | 0 | 4 | K | 1 |  |  |  | ROZPOCET | 0 | 0 | 0 | 0 | 0 | 2 | 0 | 4 | -1936144240
184 | K | 210220222 | Montáž zvodovej tyče dĺžky nad 3m, upevnenie na hrebeň strechy, na OK, betón | kus | 5 |  | 0 |  |  |  | znížená |  | 0 | 0 | 0 | 0 | 0 | 4 | K | 1 |  |  |  | ROZPOCET | 0 | 0 | 0 | 0 | 0 | 2 | 0 | 4 | 1262235253
185 | K | 210220301 | Montáž bleskozvodnej svorky do 2 skrutiek (SS,SP1,SR 03) | kus | 105 |  | 0 |  |  |  | znížená |  | 0 | 0 | 0 | 0 | 0 | 4 | K | 1 |  |  |  | ROZPOCET | 0 | 0 | 0 | 0 | 0 | 2 | 0 | 4 | 1421051977
186 | K | 210220302 | Montáž bleskozvodnej svorky nad 2 skrutky (SJ,SK,SO,SZ,ST,SR01-2) | kus | 71 |  | 0 |  |  |  | znížená |  | 0 | 0 | 0 | 0 | 0 | 4 | K | 1 |  |  |  | ROZPOCET | 0 | 0 | 0 | 0 | 0 | 2 | 0 | 4 | 1944545018
187 | K | 210220321 | Montáž svorky na potrubie s Cu pásom (Bernard) | kus | 30 |  | 0 |  |  |  | znížená |  | 0 | 0 | 0 | 0 | 0 | 4 | K | 1 |  |  |  | ROZPOCET | 0 | 0 | 0 | 0 | 0 | 2 | 0 | 4 | 28145629
188 | K | 210220325 | Montáž a pripojenie ekvipotenciálnej svorkovnice | kus | 3 |  | 0 |  |  |  | znížená |  | 0 | 0 | 0 | 0 | 0 | 4 | K | 1 |  |  |  | ROZPOCET | 0 | 0 | 0 | 0 | 0 | 2 | 0 | 4 | -1674100210
189 | K | 210220361 | Montáž zemniacej tyče (ZT) do 2m, zarazenie do zeme, pripojenie vedenia | kus | 11 |  | 0 |  |  |  | znížená |  | 0 | 0 | 0 | 0 | 0 | 4 | K | 1 |  |  |  | ROZPOCET | 0 | 0 | 0 | 0 | 0 | 2 | 0 | 4 | -698518779
190 | K | 210220372 | Montáž ochranného uholníka, alebo rúrky, s držiakmi, do muriva | kus | 11 |  | 0 |  |  |  | znížená |  | 0 | 0 | 0 | 0 | 0 | 4 | K | 1 |  |  |  | ROZPOCET | 0 | 0 | 0 | 0 | 0 | 2 | 0 | 4 | 1139882801
191 | K | 210220401 | Označenie zvodu štítkom (kov, plast) | kus | 11 |  | 0 |  |  |  | znížená |  | 0 | 0 | 0 | 0 | 0 | 4 | K | 1 |  |  |  | ROZPOCET | 0 | 0 | 0 | 0 | 0 | 2 | 0 | 4 | 1237049889
192 | K | 210220431 | Tvarovanie montážneho dielu - zvodovej tyče, ochrannej rúrky, uholníka | kus | 2 |  | 0 |  |  |  | znížená |  | 0 | 0 | 0 | 0 | 0 | 4 | K | 1 |  |  |  | ROZPOCET | 0 | 0 | 0 | 0 | 0 | 2 | 0 | 4 | -831448918
193 | K | 210220451 | Montáž ochranného pospojovanie vodičom Cu 4-25mm2, voľne uložené, bez pripojenia | m | 840 |  | 0 |  |  |  | znížená |  | 0 | 0 | 0 | 0 | 0 | 4 | K | 1 |  |  |  | ROZPOCET | 0 | 0 | 0 | 0 | 0 | 2 | 0 | 4 | -118677981
194 | K | 210800530 | Montáž, vodič Cu lanové jadro, inštalačný, voľne uložený H07V-K, CYA 25 | m | 62 |  | 0 |  |  |  | znížená |  | 0 | 0 | 0 | 0 | 0 | 4 | K | 1 |  |  |  | ROZPOCET | 0 | 0 | 0 | 0 | 0 | 2 | 0 | 4 | -1557530060
195 | K | 210800531 | Montáž, vodič Cu lanové jadro, inštalačný, voľne uložený H07V-K, CYA 70 - 240 | m | 100 |  | 0 |  |  |  | znížená |  | 0 | 0 | 0 | 0 | 0 | 4 | K | 1 |  |  |  | ROZPOCET | 0 | 0 | 0 | 0 | 0 | 2 | 0 | 4 | 2133251312
196 | K | 210810001 | Montáž, kábel Cu 750V voľne uložený CYKY 2x1,5 | m | 280 |  | 0 |  |  |  | znížená |  | 0 | 0 | 0 | 0 | 0 | 4 | K | 1 |  |  |  | ROZPOCET | 0 | 0 | 0 | 0 | 0 | 2 | 0 | 4 | -1649120263
197 | K | 210810002 | Montáž, kábel Cu 750V voľne uložený CYKY 2x2,5 | m | 70 |  | 0 |  |  |  | znížená |  | 0 | 0 | 0 | 0 | 0 | 4 | K | 1 |  |  |  | ROZPOCET | 0 | 0 | 0 | 0 | 0 | 2 | 0 | 4 | -1008928144
198 | K | 210810005 | Montáž, kábel Cu 750V voľne uložený CYKY 3x1,5 | m | 1924 |  | 0 |  |  |  | znížená |  | 0 | 0 | 0 | 0 | 0 | 4 | K | 1 |  |  |  | ROZPOCET | 0 | 0 | 0 | 0 | 0 | 2 | 0 | 4 | -1826187803
199 | K | 210810006 | Montáž, kábel Cu 750V voľne uložený CYKY 3x2,5 | m | 4387 |  | 0 |  |  |  | znížená |  | 0 | 0 | 0 | 0 | 0 | 4 | K | 1 |  |  |  | ROZPOCET | 0 | 0 | 0 | 0 | 0 | 2 | 0 | 4 | 287841900
200 | K | 210810009 | Montáž, kábel Cu 750V voľne uložený CYKY 4x1,5 | m | 314 |  | 0 |  |  |  | znížená |  | 0 | 0 | 0 | 0 | 0 | 4 | K | 1 |  |  |  | ROZPOCET | 0 | 0 | 0 | 0 | 0 | 2 | 0 | 4 | -150305571
201 | K | 210810015 | Montáž, kábel Cu 750V voľne uložený CYKY 5x1,5 | m | 645 |  | 0 |  |  |  | znížená |  | 0 | 0 | 0 | 0 | 0 | 4 | K | 1 |  |  |  | ROZPOCET | 0 | 0 | 0 | 0 | 0 | 2 | 0 | 4 | -576725321
202 | K | 210810016 | Montáž, kábel Cu 750V voľne uložený CYKY 5x2,5 | m | 54 |  | 0 |  |  |  | znížená |  | 0 | 0 | 0 | 0 | 0 | 4 | K | 1 |  |  |  | ROZPOCET | 0 | 0 | 0 | 0 | 0 | 2 | 0 | 4 | -1447950364
203 | K | 210810017 | Montáž, kábel Cu 750V voľne uložený CYKY 5x4-16 | m | 465 |  | 0 |  |  |  | znížená |  | 0 | 0 | 0 | 0 | 0 | 4 | K | 1 |  |  |  | ROZPOCET | 0 | 0 | 0 | 0 | 0 | 2 | 0 | 4 | 1859622291
204 | K | 210810091 | Montáž, kábel Cu 1kV voľne uložený CYKY 4x50, 3x50+25 (+35) | m | 65 |  | 0 |  |  |  | znížená |  | 0 | 0 | 0 | 0 | 0 | 4 | K | 1 |  |  |  | ROZPOCET | 0 | 0 | 0 | 0 | 0 | 2 | 0 | 4 | 1855635814
205 | K | 210810092 | Montáž, kábel Cu 1kV voľne uložený CYKY 4x70, 3x70+35 (+50) | m | 10 |  | 0 |  |  |  | znížená |  | 0 | 0 | 0 | 0 | 0 | 4 | K | 1 |  |  |  | ROZPOCET | 0 | 0 | 0 | 0 | 0 | 2 | 0 | 4 | -1028026196
206 | K | 210810096 | Montáž, kábel Cu 1kV voľne uložený CYKY 4x185, 3x185+95 | m | 5 |  | 0 |  |  |  | znížená |  | 0 | 0 | 0 | 0 | 0 | 4 | K | 1 |  |  |  | ROZPOCET | 0 | 0 | 0 | 0 | 0 | 2 | 0 | 4 | -738523740
207 | K | 210810117 | Montáž, kábel Cu 1kV uložený pevne CYKY 4x240, 3x240+120 | m | 46 |  | 0 |  |  |  | znížená |  | 0 | 0 | 0 | 0 | 0 | 4 | K | 1 |  |  |  | ROZPOCET | 0 | 0 | 0 | 0 | 0 | 2 | 0 | 4 | 1281445042
208 | K | 213280060 | PPV (pomocné a podružné výkony) | % |  |  | 0 |  |  |  | znížená |  | 0 | 0 | 0 | 0 | 0 | 4 | K | 1 |  |  |  | ROZPOCET | 0 | 0 | 0 | 0 | 0 | 2 | 0 | 4 | 1680703770
209 | K | 213280061 | Podružný materiál | % |  |  | 0 |  |  |  | znížená |  | 0 | 0 | 0 | 0 | 0 | 4 | K | 1 |  |  |  | ROZPOCET | 0 | 0 | 0 | 0 | 0 | 2 | 0 | 4 | -1512533581
210 | K | 213280062 | Zaobstarávacia prirážka | % |  |  | 0 |  |  |  | znížená |  | 0 | 0 | 0 | 0 | 0 | 4 | K | 1 |  |  |  | ROZPOCET | 0 | 0 | 0 | 0 | 0 | 2 | 0 | 4 | 1908992976
211 | K | 213280063 | Stratné | % |  |  | 0 |  |  |  | znížená |  | 0 | 0 | 0 | 0 | 0 | 4 | K | 1 |  |  |  | ROZPOCET | 0 | 0 | 0 | 0 | 0 | 2 | 0 | 4 | -1182913361
212 | K | 213280064 | Prirážka na dopravu | % |  |  | 0 |  |  |  | znížená |  | 0 | 0 | 0 | 0 | 0 | 4 | K | 1 |  |  |  | ROZPOCET | 0 | 0 | 0 | 0 | 0 | 2 | 0 | 4 | 846684158
213 | K | 213280065 | Prirážka na presun | % |  |  | 0 |  |  |  | znížená |  | 0 | 0 | 0 | 0 | 0 | 4 | K | 1 |  |  |  | ROZPOCET | 0 | 0 | 0 | 0 | 0 | 2 | 0 | 4 | -77344850
214 | K | 213290046 | Demontáž jestvujúceho bleskozvodu | hod | 40 |  | 0 |  |  |  | znížená |  | 0 | 0 | 0 | 0 | 0 | 4 | K | 1 |  |  |  | ROZPOCET | 0 | 0 | 0 | 0 | 0 | 2 | 0 | 4 | -695162358
215 | K | 213290150 | Drobné elektroinštalačné práce | hod | 30 |  | 0 |  |  |  | znížená |  | 0 | 0 | 0 | 0 | 0 | 4 | K | 1 |  |  |  | ROZPOCET | 0 | 0 | 0 | 0 | 0 | 2 | 0 | 4 | 1438934511
216 | K | 213290166 | Montáž káblových lávok | hod | 120 |  | 0 |  |  |  | znížená |  | 0 | 0 | 0 | 0 | 0 | 4 | K | 1 |  |  |  | ROZPOCET | 0 | 0 | 0 | 0 | 0 | 2 | 0 | 4 | 1171432010
217 | K | 213291000 | Spracovanie východiskovej revízie a vypracovanie správy | hod | 80 |  | 0 |  |  |  | znížená |  | 0 | 0 | 0 | 0 | 0 | 4 | K | 1 |  |  |  | ROZPOCET | 0 | 0 | 0 | 0 | 0 | 2 | 0 | 4 | 349463313
218 | K | 213291003 | Montáž Al lišty | m | 27 |  | 0 |  |  |  | znížená |  | 0 | 0 | 0 | 0 | 0 | 4 | K | 1 |  |  |  | ROZPOCET | 0 | 0 | 0 | 0 | 0 | 2 | 0 | 4 | 86362136
219 | K | 213291005 | Montáž ovládacích tlačítiek | ks | 3 |  | 0 |  |  |  | znížená |  | 0 | 0 | 0 | 0 | 0 | 4 | K | 1 |  |  |  | ROZPOCET | 0 | 0 | 0 | 0 | 0 | 2 | 0 | 4 | 390212666
220 | K | 213291006 | Montáž dotykového ovládacieho panelu | ks | 1 |  | 0 |  |  |  | znížená |  | 0 | 0 | 0 | 0 | 0 | 4 | K | 1 |  |  |  | ROZPOCET | 0 | 0 | 0 | 0 | 0 | 2 | 0 | 4 | -908224094
| D | D3 | M22 - 156 Montáž oznam. signal. a zab. zariadení |  |  |  | 0 | [5 empty] | 0 |  | 0 |  | 0 | 1 | D | 0 |  |  |  | ROZPOCET | [6 empty] | 0
221 | K | 220261622 | Osadenie HM 8 do muriva z tehly | kus | 1500 |  | 0 |  |  |  | znížená |  | 0 | 0 | 0 | 0 | 0 | 4 | K | 1 |  |  |  | ROZPOCET | 0 | 0 | 0 | 0 | 0 | 2 | 0 | 4 | 1793226343
222 | K | 220280221 | Montáž, kábel uložený v rúrkach SYKFY 1-5x2x0,5 | m | 100 |  | 0 |  |  |  | znížená |  | 0 | 0 | 0 | 0 | 0 | 4 | K | 1 |  |  |  | ROZPOCET | 0 | 0 | 0 | 0 | 0 | 2 | 0 | 4 | -966380697
223 | K | 220280511 | Montáž, kábel uložený v žľabe YCYM 2x2x0,5 | m | 31 |  | 0 |  |  |  | znížená |  | 0 | 0 | 0 | 0 | 0 | 4 | K | 1 |  |  |  | ROZPOCET | 0 | 0 | 0 | 0 | 0 | 2 | 0 | 4 | -847471935
| D | D4 | M46 - 202 Zemné práce pri ext. montážach |  |  |  | 0 | [5 empty] | 0 |  | 0 |  | 0 | 1 | D | 0 |  |  |  | ROZPOCET | [6 empty] | 0
224 | K | 460030072 | Búranie betónových vozoviek hr. 15 cm | m2 | 40.6 |  | 0 |  |  |  | znížená |  | 0 | 0 | 0 | 0 | 0 | 4 | K | 1 |  |  |  | ROZPOCET | 0 | 0 | 0 | 0 | 0 | 2 | 0 | 4 | 572607765
225 | K | 460030081 | Rezanie drážky v asfalte, betóne | m | 116 |  | 0 |  |  |  | znížená |  | 0 | 0 | 0 | 0 | 0 | 4 | K | 1 |  |  |  | ROZPOCET | 0 | 0 | 0 | 0 | 0 | 2 | 0 | 4 | 924367034
226 | K | 460200163 | Káblové ryhy šírky 35, hĺbky 80 [cm], zemina tr.3 | m | 193 |  | 0 |  |  |  | znížená |  | 0 | 0 | 0 | 0 | 0 | 4 | K | 1 |  |  |  | ROZPOCET | 0 | 0 | 0 | 0 | 0 | 2 | 0 | 4 | 958667245
227 | K | 460560163 | Zásyp ryhy šírky 35, hĺbky 80 [cm], zemina tr.3 | m | 193 |  | 0 |  |  |  | znížená |  | 0 | 0 | 0 | 0 | 0 | 4 | K | 1 |  |  |  | ROZPOCET | 0 | 0 | 0 | 0 | 0 | 2 | 0 | 4 | 1604229926
228 | K | 460620013 | Provizórna úprava terénu, zemina tr.3 | m2 | 67.55 |  | 0 |  |  |  | znížená |  | 0 | 0 | 0 | 0 | 0 | 4 | K | 1 |  |  |  | ROZPOCET | 0 | 0 | 0 | 0 | 0 | 2 | 0 | 4 | 741626273
229 | K | 460650014 | Podkladová vrstva cesty, penetrovaný makadam, vrstva 20cm | m2 | 40.6 |  | 0 |  |  |  | znížená |  | 0 | 0 | 0 | 0 | 0 | 4 | K | 1 |  |  |  | ROZPOCET | 0 | 0 | 0 | 0 | 0 | 2 | 0 | 4 | 1703322179

## rozpis - rozpis materiálu...
[9 empty] | >> skryté stĺpce << | [9 empty] | {a0523153-15e2-41ca-89f6-312c4aaf03ae}
0
| KRYCÍ LIST ROZPOČTU | [8 empty] | v --- nižšie sa nachádzajú doplnkové a pomocné údaje k zostavám --- v | [8 empty] | False
Stavba:
Nadstavba prístavba SPŠ J. Murgaša, Banská Bystrica- modernizácia odb. vzdelávania- zmena 1
Objekt:
01 - SO- 01 Nadstavba podlažia nad severozápadným krídlom - 3.NP.
Časť:
E1.7 - E 1.7 Umelé osvetlenie a vnútorné silnoprúdové rozvody, bleskozvod
Úroveň 3:
rozpis - rozpis materiálu lávok a rozvádzačov
| JKSO: |  |  |  |  | KS:
| Miesto: |  |  |  |  | Dátum: | 2021-07-23
| Objednávateľ: |  |  |  |  | IČO:
|  | Banskobystrický samosprávny kraj, Nám. SNP 21 , BB |  |  |  | IČ DPH:
| Zhotoviteľ: |  |  |  |  | IČO: | Vyplň údaj
|  | Vyplň údaj |  |  |  | IČ DPH: | Vyplň údaj
| Projektant: |  |  |  |  | IČO:
|  | Ing.arch. I. Teplan, Ing.arch. E. Teplanová ArtD. |  |  |  | IČ DPH:
| Spracovateľ: |  |  |  |  | IČO:
IČ DPH:
Poznámka:
| Náklady z rozpočtu | [5 empty] | 0
| Ostatné náklady | [5 empty] | 0
| Cena bez DPH | [5 empty] | 0
|  |  | Základ dane |  |  | Sadzba dane | Výška dane
| DPH | základná | 0 |  |  | 20% | 0
|  | znížená | 0 |  |  | 20% | 0
|  | zákl. prenesená | 0 |  |  | 20% | 0
|  | zníž. prenesená | 0 |  |  | 20% | 0
|  | nulová | 0 |  |  | 0% | 0
| Cena s DPH |  |  | v | EUR |  | 0
| Projektant |  |  | Spracovateľ
| Dátum a podpis: |  | Pečiatka | Dátum a podpis: |  |  | Pečiatka
| Objednávateľ |  |  | Zhotoviteľ
| Dátum a podpis: |  | Pečiatka | Dátum a podpis: |  |  | Pečiatka
REKAPITULÁCIA ROZPOČTU
Stavba:
Nadstavba prístavba SPŠ J. Murgaša, Banská Bystrica- modernizácia odb. vzdelávania- zmena 1
Objekt:
01 - SO- 01 Nadstavba podlažia nad severozápadným krídlom - 3.NP.
Časť:
E1.7 - E 1.7 Umelé osvetlenie a vnútorné silnoprúdové rozvody, bleskozvod
Úroveň 3:
rozpis - rozpis materiálu lávok a rozvádzačov
Miesto: | [5 empty] | Dátum: | 2021-07-23
Objednávateľ: |  |  | Banskobystrický samosprávny kraj, Nám. SNP 21 , BB |  |  | Projektant: | Ing.arch. I. Teplan, Ing.arch. E. Teplanová ArtD.
Zhotoviteľ: |  |  | Vyplň údaj |  |  | Spracovateľ:
Kód dielu - Popis | [6 empty] | Cena celkom [EUR]
1) Náklady z rozpočtu | [6 empty] | 0 | [12 empty] | -1
| D1 - KÁBELOVÁ LÁVKA CF 30/50 EZ | [5 empty] | 0
| D2 - KÁBELOVÁ LÁVKA CF 54/50 EZ | [5 empty] | 0
| D3 - KÁBELOVÁ LÁVKA CF 54/100 EZ | [5 empty] | 0
| D4 - KÁBELOVÁ LÁVKA CF 54/200 EZ | [5 empty] | 0
| D5 - ROZVÁDZAČ H-R POLE I | [5 empty] | 0
| D6 - ROZVÁDZAČ H-R POLE I I | [5 empty] | 0
| D7 - ROZVÁDZAČ P-R POLE I | [5 empty] | 0
| D8 - ROZVÁDZAČ P-R POLE II | [5 empty] | 0
| D9 - ROZVÁDZAČ R-U | [5 empty] | 0
| D10 - ROZVÁDZAČE R-U1 - R-U9 SPOLU | [5 empty] | 0
| D11 - ROZVÁDZAČ R-SV | [5 empty] | 0
| D12 - ROZVÁDZAČ R-FVE | [5 empty] | 0
2) Ostatné náklady | [6 empty] | 0 |  |  |  | DPH
| GZS | [5 empty] | 0 |  |  |  | znížená | [12 empty] | VRN | 0 | 0 | 0 | 0 | 0 | 2
| Projektové práce | [5 empty] | 0 |  |  |  | znížená | [12 empty] | VRN | 0 | 0 | 0 | 0 | 0 | 2
| Sťažené podmienky | [5 empty] | 0 |  |  |  | znížená | [12 empty] | VRN | 0 | 0 | 0 | 0 | 0 | 2
| Vplyv prostredia | [5 empty] | 0 |  |  |  | znížená | [12 empty] | VRN | 0 | 0 | 0 | 0 | 0 | 2
| Iné VRN | [5 empty] | 0 |  |  |  | znížená | [12 empty] | VRN | 0 | 0 | 0 | 0 | 0 | 2
| Kompletačná činnosť | [5 empty] | 0 |  |  |  | znížená | [12 empty] | KOMPLETACNA | 0 | 0 | 0 | 0 | 0 | 2
Celkové náklady za stavbu 1) + 2) | [6 empty] | 0
ROZPOČET
Stavba:
Nadstavba prístavba SPŠ J. Murgaša, Banská Bystrica- modernizácia odb. vzdelávania- zmena 1
Objekt:
01 - SO- 01 Nadstavba podlažia nad severozápadným krídlom - 3.NP.
Časť:
E1.7 - E 1.7 Umelé osvetlenie a vnútorné silnoprúdové rozvody, bleskozvod
Úroveň 3:
rozpis - rozpis materiálu lávok a rozvádzačov
Miesto: | [5 empty] | Dátum: | 2021-07-23
Objednávateľ: |  |  | Banskobystrický samosprávny kraj, Nám. SNP 21 , BB |  |  | Projektant: | Ing.arch. I. Teplan, Ing.arch. E. Teplanová ArtD.
Zhotoviteľ: |  |  | Vyplň údaj |  |  | Spracovateľ:
PČ | Typ | Kód | Popis | MJ | Množstvo | J.cena [EUR] | Cena celkom [EUR] | Cenová sústava |  |  | DPH | J. Nh [h] | Nh celkom [h] | J. hmotnosť [t] | Hmotnosť celkom [t] | J. suť [t] | Suť Celkom [t]
Náklady z rozpočtu | [6 empty] | 0 | [5 empty] | 0 |  | 0 |  | 0 |  | D | -1 | [10 empty] | 0
0 | M | Kód položky | Popis položky, stavebného dielu, remesla, | Merná | 0 |  | 0 |  |  |  | znížená |  | 0 | 0 | 0 | 0 | 0 | 8 | M | 0 |  |  |  | ROZPOCET | 0 | 0 | 0 | 0 | 0 | 2 | 0 | 4 | 2
34 | K | 62599000002 | poznámka |  | 0 |  | 0 |  |  |  | znížená |  | 0 | 0.018 | 0 | 0 | 0 | 4 | K | 0 |  |  |  | ROZPOCET | 0 | 0 | 0 | 0 | 0 | 2 | 0 | 4 | 1292985751
| VV |  | "k správnemu naceneniu výkazu vymer jepotrebné naštudovaniu PD | [15 empty] | VV | 0 | 1 | True | 0 | ROZPOCET
| VV |  | Predmet zákazky v celom rozsahu je opísaný tak, aby bol presne a zrozumiteľne špecifikovaný. | [15 empty] | VV | 0 | 1 | True | 0 | ROZPOCET
| VV |  | V prípade ak sa technické požiadavky predmetu zákazky odvolávajú na konkrétneho výrobcu, | [15 empty] | VV | 0 | 1 | True | 0 | ROZPOCET
| VV |  | výrobný postup, obchodné označenie, patent, typ, oblasť alebo miesto pôvodu atď. resp. ak | [15 empty] | VV | 0 | 1 | True | 0 | ROZPOCET
| VV |  | niektorý z použitých parametrov, alebo rozpätie parametrov identifikuje konkrétneho výrobcu, výrobný postup, | [15 empty] | VV | 0 | 1 | True | 0 | ROZPOCET
| VV |  | , obchodné označenie, patent, typ, oblasť alebo miesto pôvodu alebo výroby atď. môže uchádzač predložiť | [15 empty] | VV | 0 | 1 | True | 0 | ROZPOCET
| VV |  | ekvivalentné plnenie predmetu zákazky spočívajúce v odlišnom technickom riešení poskytujúcom rovnaký alebo lepší výsledok | [15 empty] | VV | 0 | 1 | True | 0 | ROZPOCET
| VV |  | Ekvivalentné plnenie predmetu zákazky musí spĺňať ten istý účel použitia a musia mať kvalitatívne rovnaké alebo | [15 empty] | VV | 0 | 1 | True | 0 | ROZPOCET
| VV |  | lepšie vlastnosti a technické parametre ako je požadované pri pôvodnom predmete zákazky. | [15 empty] | VV | 0 | 1 | True | 0 | ROZPOCET
| VV |  | Uvedené sa vzťahuje na všetky stanovené parametre. | [15 empty] | VV | 0 | 1 | True | 0 | ROZPOCET
| VV |  | Súčet |  | 0 | [13 empty] | VV | 0 | 4 | True | 1 | ROZPOCET
| D | D1 | KÁBELOVÁ LÁVKA CF 30/50 EZ |  |  |  | 0 | [5 empty] | 0 |  | 0 |  | 0 | 1 | D | 0 |  |  |  | ROZPOCET | [6 empty] | 0
1 | M | 000 011 | Kábelová lávka CF 30/50 | m | 18 |  | 0 |  |  |  | znížená |  | 0 | 0 | 0 | 0 | 0 | 8 | M | 1 |  |  |  | ROZPOCET | 0 | 0 | 0 | 0 | 0 | 2 | 0 | 4 | 6
2 | M | 558 241 | Rýchlospojky EDRN EZ | ks | 14 |  | 0 |  |  |  | znížená |  | 0 | 0 | 0 | 0 | 0 | 8 | M | 1 |  |  |  | ROZPOCET | 0 | 0 | 0 | 0 | 0 | 2 | 0 | 4 | 8
3 | M | 586 040 | Uchytenie lávok na múr | ks | 15 |  | 0 |  |  |  | znížená |  | 0 | 0 | 0 | 0 | 0 | 8 | M | 1 |  |  |  | ROZPOCET | 0 | 0 | 0 | 0 | 0 | 2 | 0 | 4 | 10
4 | M | 585 090 | Uzemnenie SBU GS | ks | 2 |  | 0 |  |  |  | znížená |  | 0 | 0 | 0 | 0 | 0 | 8 | M | 1 |  |  |  | ROZPOCET | 0 | 0 | 0 | 0 | 0 | 2 | 0 | 4 | 12
5 | M | 585 377 | Uzemnenie BLT 6/50 | ks | 2 |  | 0 |  |  |  | znížená |  | 0 | 0 | 0 | 0 | 0 | 8 | M | 1 |  |  |  | ROZPOCET | 0 | 0 | 0 | 0 | 0 | 2 | 0 | 4 | 14
6 | M | 801 011 | Uzemnenie BTRCC 6x20 EZ | ks | 4 |  | 0 |  |  |  | znížená |  | 0 | 0 | 0 | 0 | 0 | 8 | M | 1 |  |  |  | ROZPOCET | 0 | 0 | 0 | 0 | 0 | 2 | 0 | 4 | 16
7 | M | 558 011 | Uzemnenie CE 25 EZ | ks | 4 |  | 0 |  |  |  | znížená |  | 0 | 0 | 0 | 0 | 0 | 8 | M | 1 |  |  |  | ROZPOCET | 0 | 0 | 0 | 0 | 0 | 2 | 0 | 4 | 18
8 | M | 923 010 | Prepážky COT 30 GS | m | 18 |  | 0 |  |  |  | znížená |  | 0 | 0 | 0 | 0 | 0 | 8 | M | 1 |  |  |  | ROZPOCET | 0 | 0 | 0 | 0 | 0 | 2 | 0 | 4 | 20
9 | M | 558 221 | Ostatný materiál ED 275 EZ | ks | 4 |  | 0 |  |  |  | znížená |  | 0 | 0 | 0 | 0 | 0 | 8 | M | 1 |  |  |  | ROZPOCET | 0 | 0 | 0 | 0 | 0 | 2 | 0 | 4 | 22
10 | M | 801 011.1 | Ostatný materiál BTRCC 6 x 20 | ks | 12 |  | 0 |  |  |  | znížená |  | 0 | 0 | 0 | 0 | 0 | 8 | M | 1 |  |  |  | ROZPOCET | 0 | 0 | 0 | 0 | 0 | 2 | 0 | 4 | 24
11 | M | 558 011.1 | Ostatný materiál CE 25 EZ | ks | 12 |  | 0 |  |  |  | znížená |  | 0 | 0 | 0 | 0 | 0 | 8 | M | 1 |  |  |  | ROZPOCET | 0 | 0 | 0 | 0 | 0 | 2 | 0 | 4 | 26
12 | M | 558 041 | Ostatný materiál CE 30 EZ | ks | 4 |  | 0 |  |  |  | znížená |  | 0 | 0 | 0 | 0 | 0 | 8 | M | 1 |  |  |  | ROZPOCET | 0 | 0 | 0 | 0 | 0 | 2 | 0 | 4 | 28
| D | D2 | KÁBELOVÁ LÁVKA CF 54/50 EZ |  |  |  | 0 | [5 empty] | 0 |  | 0 |  | 0 | 1 | D | 0 |  |  |  | ROZPOCET | [6 empty] | 0
1 | M | 000 061 | Kábelová lávka CF 54/50 EZ | m | 30 |  | 0 |  |  |  | znížená |  | 0 | 0 | 0 | 0 | 0 | 8 | M | 1 |  |  |  | ROZPOCET | 0 | 0 | 0 | 0 | 0 | 2 | 0 | 4 | 30
2 | M | 558 241 | Rýchlospojky EDRN EZ | ks | 23 |  | 0 |  |  |  | znížená |  | 0 | 0 | 0 | 0 | 0 | 8 | M | 1 |  |  |  | ROZPOCET | 0 | 0 | 0 | 0 | 0 | 2 | 0 | 4 | 32
3 | M | 586 040.1 | Uchytenie lávok na múr UC 50 GS | ks | 19 |  | 0 |  |  |  | znížená |  | 0 | 0 | 0 | 0 | 0 | 8 | M | 1 |  |  |  | ROZPOCET | 0 | 0 | 0 | 0 | 0 | 2 | 0 | 4 | 34
4 | M | 585 407 | Uzemnenie BLF 8/50 Cu | ks | 3 |  | 0 |  |  |  | znížená |  | 0 | 0 | 0 | 0 | 0 | 8 | M | 1 |  |  |  | ROZPOCET | 0 | 0 | 0 | 0 | 0 | 2 | 0 | 4 | 36
5 | M | 923 020 | Prepážky COT 50 GS | m | 30 |  | 0 |  |  |  | znížená |  | 0 | 0 | 0 | 0 | 0 | 8 | M | 1 |  |  |  | ROZPOCET | 0 | 0 | 0 | 0 | 0 | 2 | 0 | 4 | 38
6 | M | 558 221 | Ostatný materiál ED 275 EZ | ks | 6 |  | 0 |  |  |  | znížená |  | 0 | 0 | 0 | 0 | 0 | 8 | M | 1 |  |  |  | ROZPOCET | 0 | 0 | 0 | 0 | 0 | 2 | 0 | 4 | 40
7 | M | 801 011.2 | Ostatný materiál BTRCC 6 x 20 EZ | ks | 18 |  | 0 |  |  |  | znížená |  | 0 | 0 | 0 | 0 | 0 | 8 | M | 1 |  |  |  | ROZPOCET | 0 | 0 | 0 | 0 | 0 | 2 | 0 | 4 | 42
8 | M | 558 011.1 | Ostatný materiál CE 25 EZ | ks | 18 |  | 0 |  |  |  | znížená |  | 0 | 0 | 0 | 0 | 0 | 8 | M | 1 |  |  |  | ROZPOCET | 0 | 0 | 0 | 0 | 0 | 2 | 0 | 4 | 44
9 | M | 558 041 | Ostatný materiál CE 30 EZ | ks | 6 |  | 0 |  |  |  | znížená |  | 0 | 0 | 0 | 0 | 0 | 8 | M | 1 |  |  |  | ROZPOCET | 0 | 0 | 0 | 0 | 0 | 2 | 0 | 4 | 46
| D | D3 | KÁBELOVÁ LÁVKA CF 54/100 EZ |  |  |  | 0 | [5 empty] | 0 |  | 0 |  | 0 | 1 | D | 0 |  |  |  | ROZPOCET | [6 empty] | 0
1 | M | 000 071 | Kábelová lávka CF 54/100 EZ | m | 159 |  | 0 |  |  |  | znížená |  | 0 | 0 | 0 | 0 | 0 | 8 | M | 1 |  |  |  | ROZPOCET | 0 | 0 | 0 | 0 | 0 | 2 | 0 | 4 | 48
2 | M | 558 241 | Rýchlospojky EDRN EZ | ks | 183 |  | 0 |  |  |  | znížená |  | 0 | 0 | 0 | 0 | 0 | 8 | M | 1 |  |  |  | ROZPOCET | 0 | 0 | 0 | 0 | 0 | 2 | 0 | 4 | 50
3 | M | 557 410 | Uchytenie lávok na múr UC 100 GS | ks | 93 |  | 0 |  |  |  | znížená |  | 0 | 0 | 0 | 0 | 0 | 8 | M | 1 |  |  |  | ROZPOCET | 0 | 0 | 0 | 0 | 0 | 2 | 0 | 4 | 52
4 | M | 585 407 | Uzemnenie BLF 8/50 Cu | ks | 13 |  | 0 |  |  |  | znížená |  | 0 | 0 | 0 | 0 | 0 | 8 | M | 1 |  |  |  | ROZPOCET | 0 | 0 | 0 | 0 | 0 | 2 | 0 | 4 | 54
5 | M | 923 020 | Prepážky COT 50 GS | m | 159 |  | 0 |  |  |  | znížená |  | 0 | 0 | 0 | 0 | 0 | 8 | M | 1 |  |  |  | ROZPOCET | 0 | 0 | 0 | 0 | 0 | 2 | 0 | 4 | 56
6 | M | 558 221 | Ostatný materiál ED 275 EZ | ks | 32 |  | 0 |  |  |  | znížená |  | 0 | 0 | 0 | 0 | 0 | 8 | M | 1 |  |  |  | ROZPOCET | 0 | 0 | 0 | 0 | 0 | 2 | 0 | 4 | 58
7 | M | 801 011.2 | Ostatný materiál BTRCC 6 x 20 EZ | ks | 96 |  | 0 |  |  |  | znížená |  | 0 | 0 | 0 | 0 | 0 | 8 | M | 1 |  |  |  | ROZPOCET | 0 | 0 | 0 | 0 | 0 | 2 | 0 | 4 | 60
8 | M | 558 011.1 | Ostatný materiál CE 25 EZ | ks | 96 |  | 0 |  |  |  | znížená |  | 0 | 0 | 0 | 0 | 0 | 8 | M | 1 |  |  |  | ROZPOCET | 0 | 0 | 0 | 0 | 0 | 2 | 0 | 4 | 62
9 | M | 558 041 | Ostatný materiál CE 30 EZ | ks | 32 |  | 0 |  |  |  | znížená |  | 0 | 0 | 0 | 0 | 0 | 8 | M | 1 |  |  |  | ROZPOCET | 0 | 0 | 0 | 0 | 0 | 2 | 0 | 4 | 64
| D | D4 | KÁBELOVÁ LÁVKA CF 54/200 EZ |  |  |  | 0 | [5 empty] | 0 |  | 0 |  | 0 | 1 | D | 0 |  |  |  | ROZPOCET | [6 empty] | 0
1 | M | 000 091 | Kábelová lávka CF 54/200 EZ | m | 125 |  | 0 |  |  |  | znížená |  | 0 | 0 | 0 | 0 | 0 | 8 | M | 1 |  |  |  | ROZPOCET | 0 | 0 | 0 | 0 | 0 | 2 | 0 | 4 | 66
2 | M | 558 241 | Rýchlospojky EDRN EZ | ks | 144 |  | 0 |  |  |  | znížená |  | 0 | 0 | 0 | 0 | 0 | 8 | M | 1 |  |  |  | ROZPOCET | 0 | 0 | 0 | 0 | 0 | 2 | 0 | 4 | 68
3 | M | 557 430 | Uchytenie lávk na múr CU 200 GS | ks | 73 |  | 0 |  |  |  | znížená |  | 0 | 0 | 0 | 0 | 0 | 8 | M | 1 |  |  |  | ROZPOCET | 0 | 0 | 0 | 0 | 0 | 2 | 0 | 4 | 70
4 | M | 585 407 | Uzemnenie BLF 8/50 Cu | ks | 10 |  | 0 |  |  |  | znížená |  | 0 | 0 | 0 | 0 | 0 | 8 | M | 1 |  |  |  | ROZPOCET | 0 | 0 | 0 | 0 | 0 | 2 | 0 | 4 | 72
5 | M | 923 020 | Prepážky COT 50 GS | m | 125 |  | 0 |  |  |  | znížená |  | 0 | 0 | 0 | 0 | 0 | 8 | M | 1 |  |  |  | ROZPOCET | 0 | 0 | 0 | 0 | 0 | 2 | 0 | 4 | 74
6 | M | 558 221 | Ostatný materiál ED 275 EZ | ks | 26 |  | 0 |  |  |  | znížená |  | 0 | 0 | 0 | 0 | 0 | 8 | M | 1 |  |  |  | ROZPOCET | 0 | 0 | 0 | 0 | 0 | 2 | 0 | 4 | 76
7 | M | 801 011.2 | Ostatný materiál BTRCC 6 x 20 EZ | ks | 78 |  | 0 |  |  |  | znížená |  | 0 | 0 | 0 | 0 | 0 | 8 | M | 1 |  |  |  | ROZPOCET | 0 | 0 | 0 | 0 | 0 | 2 | 0 | 4 | 78
8 | M | 558 011.1 | Ostatný materiál CE 25 EZ | ks | 78 |  | 0 |  |  |  | znížená |  | 0 | 0 | 0 | 0 | 0 | 8 | M | 1 |  |  |  | ROZPOCET | 0 | 0 | 0 | 0 | 0 | 2 | 0 | 4 | 80
9 | M | 558 041 | Ostatný materiál CE 30 EZ | ks | 26 |  | 0 |  |  |  | znížená |  | 0 | 0 | 0 | 0 | 0 | 8 | M | 1 |  |  |  | ROZPOCET | 0 | 0 | 0 | 0 | 0 | 2 | 0 | 4 | 82
| D | D5 | ROZVÁDZAČ H-R POLE I |  |  |  | 0 | [5 empty] | 0 |  | 0 |  | 0 | 1 | D | 0 |  |  |  | ROZPOCET | [6 empty] | 0
1 | M | A-2431-1 | Skriňový rozvádzač KS 208040 s prísl. SCHRACK | ks | 1 |  | 0 |  |  |  | znížená |  | 0 | 0 | 0 | 0 | 0 | 8 | M | 1 |  |  |  | ROZPOCET | 0 | 0 | 0 | 0 | 0 | 2 | 0 | 4 | 84
2 | M | A-2433-5 | Podstavec MSNS 2084 | ks | 1 |  | 0 |  |  |  | znížená |  | 0 | 0 | 0 | 0 | 0 | 8 | M | 1 |  |  |  | ROZPOCET | 0 | 0 | 0 | 0 | 0 | 2 | 0 | 4 | 86
3 | M | A-9010-0 | Obal na výkresy | ks | 1 |  | 0 |  |  |  | znížená |  | 0 | 0 | 0 | 0 | 0 | 8 | M | 1 |  |  |  | ROZPOCET | 0 | 0 | 0 | 0 | 0 | 2 | 0 | 4 | 88
4 | M | A-9035-0 | Zákryt z plechu | m2 | 1.6 |  | 0 |  |  |  | znížená |  | 0 | 0 | 0 | 0 | 0 | 8 | M | 1 |  |  |  | ROZPOCET | 0 | 0 | 0 | 0 | 0 | 2 | 0 | 4 | 90
5 | M | A-9099-0 | Prístrojový rošt | ks | 1 |  | 0 |  |  |  | znížená |  | 0 | 0 | 0 | 0 | 0 | 8 | M | 1 |  |  |  | ROZPOCET | 0 | 0 | 0 | 0 | 0 | 2 | 0 | 4 | 92
6 | M | A-9220-0 | Označovacia lišta | ks | 2 |  | 0 |  |  |  | znížená |  | 0 | 0 | 0 | 0 | 0 | 8 | M | 1 |  |  |  | ROZPOCET | 0 | 0 | 0 | 0 | 0 | 2 | 0 | 4 | 94
7 | M | A-9221-0 | DIN lišta | ks | 2 |  | 0 |  |  |  | znížená |  | 0 | 0 | 0 | 0 | 0 | 8 | M | 1 |  |  |  | ROZPOCET | 0 | 0 | 0 | 0 | 0 | 2 | 0 | 4 | 96
8 | M | A-9222-0 | Popisný štítok | ks | 16 |  | 0 |  |  |  | znížená |  | 0 | 0 | 0 | 0 | 0 | 8 | M | 1 |  |  |  | ROZPOCET | 0 | 0 | 0 | 0 | 0 | 2 | 0 | 4 | 98
9 | M | A-9231-0 | Výstražná tabuľka | ks | 1 |  | 0 |  |  |  | znížená |  | 0 | 0 | 0 | 0 | 0 | 8 | M | 1 |  |  |  | ROZPOCET | 0 | 0 | 0 | 0 | 0 | 2 | 0 | 4 | 100
10 | M | A-9301-0 | Miesto pre elektromer do 20A | ks | 1 |  | 0 |  |  |  | znížená |  | 0 | 0 | 0 | 0 | 0 | 8 | M | 1 |  |  |  | ROZPOCET | 0 | 0 | 0 | 0 | 0 | 2 | 0 | 4 | 102
11 | M | B-1011-1 | Prípojnica Cu 40/5 mm | ks | 3 |  | 0 |  |  |  | znížená |  | 0 | 0 | 0 | 0 | 0 | 8 | M | 1 |  |  |  | ROZPOCET | 0 | 0 | 0 | 0 | 0 | 2 | 0 | 4 | 104
12 | M | B-1411-1 | Prípojnica Cu 32/5 nulová | ks | 1 |  | 0 |  |  |  | znížená |  | 0 | 0 | 0 | 0 | 0 | 8 | M | 1 |  |  |  | ROZPOCET | 0 | 0 | 0 | 0 | 0 | 2 | 0 | 4 | 106
13 | M | B-1501-1 | Zapojenie vodičom Cu v rozvádzači | m | 25 |  | 0 |  |  |  | znížená |  | 0 | 0 | 0 | 0 | 0 | 8 | M | 1 |  |  |  | ROZPOCET | 0 | 0 | 0 | 0 | 0 | 2 | 0 | 4 | 108
14 | M | B-9000-1 | Prepojenie pomocných obvodov | ks | 5 |  | 0 |  |  |  | znížená |  | 0 | 0 | 0 | 0 | 0 | 8 | M | 1 |  |  |  | ROZPOCET | 0 | 0 | 0 | 0 | 0 | 2 | 0 | 4 | 110
15 | M | C-1711-1 | Spínač vačkový SA 10 JD schéma č. 11 | ks | 1 |  | 0 |  |  |  | znížená |  | 0 | 0 | 0 | 0 | 0 | 8 | M | 1 |  |  |  | ROZPOCET | 0 | 0 | 0 | 0 | 0 | 2 | 0 | 4 | 112
16 | M | C-2007-2 | Tlačítko central stop | ks | 1 |  | 0 |  |  |  | znížená |  | 0 | 0 | 0 | 0 | 0 | 8 | M | 1 |  |  |  | ROZPOCET | 0 | 0 | 0 | 0 | 0 | 2 | 0 | 4 | 114
17 | M | E-0201-1 | Poistka ST 110/1 | ks | 1 |  | 0 |  |  |  | znížená |  | 0 | 0 | 0 | 0 | 0 | 8 | M | 1 |  |  |  | ROZPOCET | 0 | 0 | 0 | 0 | 0 | 2 | 0 | 4 | 116
18 | M | E-0531-1 | Poistka PH 00 / 100A | ks | 3 |  | 0 |  |  |  | znížená |  | 0 | 0 | 0 | 0 | 0 | 8 | M | 1 |  |  |  | ROZPOCET | 0 | 0 | 0 | 0 | 0 | 2 | 0 | 4 | 118
19 | M | E-0681-2 | Poistkový odpojovač LTL00-3/9/F | ks | 1 |  | 0 |  |  |  | znížená |  | 0 | 0 | 0 | 0 | 0 | 8 | M | 1 |  |  |  | ROZPOCET | 0 | 0 | 0 | 0 | 0 | 2 | 0 | 4 | 120
20 | M | E-2799-1 | Istič LTN 6B-1, 6A | ks | 3 |  | 0 |  |  |  | znížená |  | 0 | 0 | 0 | 0 | 0 | 8 | M | 1 |  |  |  | ROZPOCET | 0 | 0 | 0 | 0 | 0 | 2 | 0 | 4 | 122
21 | M | E-2911-1 | Istič BD 630 NE300 + SF-BL-0630DT V3 | ks | 1 |  | 0 |  |  |  | znížená |  | 0 | 0 | 0 | 0 | 0 | 8 | M | 1 |  |  |  | ROZPOCET | 0 | 0 | 0 | 0 | 0 | 2 | 0 | 4 | 124
22 | M | E-3620-5 | Vypínacia cievka pre istič BD 630N | ks | 1 |  | 0 |  |  |  | znížená |  | 0 | 0 | 0 | 0 | 0 | 8 | M | 1 |  |  |  | ROZPOCET | 0 | 0 | 0 | 0 | 0 | 2 | 0 | 4 | 126
23 | M | G-1403-3 | Signálka M22-LED 230V | ks | 2 |  | 0 |  |  |  | znížená |  | 0 | 0 | 0 | 0 | 0 | 8 | M | 1 |  |  |  | ROZPOCET | 0 | 0 | 0 | 0 | 0 | 2 | 0 | 4 | 128
24 | M | G-1405-1 | Kryt pre signálku BZ 336 905, zelený, biely | ks | 2 |  | 0 |  |  |  | znížená |  | 0 | 0 | 0 | 0 | 0 | 8 | M | 1 |  |  |  | ROZPOCET | 0 | 0 | 0 | 0 | 0 | 2 | 0 | 4 | 130
25 | M | H-4053-9 | Prepäťová ochrana FLP-B+C MAXI VS/3 | ks | 1 |  | 0 |  |  |  | znížená |  | 0 | 0 | 0 | 0 | 0 | 8 | M | 1 |  |  |  | ROZPOCET | 0 | 0 | 0 | 0 | 0 | 2 | 0 | 4 | 132
26 | M | I-001-1 | Elektromer ETS 410, 500/5A | ks | 1 |  | 0 |  |  |  | znížená |  | 0 | 0 | 0 | 0 | 0 | 8 | M | 1 |  |  |  | ROZPOCET | 0 | 0 | 0 | 0 | 0 | 2 | 0 | 4 | 134
27 | M | I-0013-2 | Merač cos fí | ks | 1 |  | 0 |  |  |  | znížená |  | 0 | 0 | 0 | 0 | 0 | 8 | M | 1 |  |  |  | ROZPOCET | 0 | 0 | 0 | 0 | 0 | 2 | 0 | 4 | 136
28 | M | I-0100-1 | Ampermeter F 120, 500/5A | ks | 1 |  | 0 |  |  |  | znížená |  | 0 | 0 | 0 | 0 | 0 | 8 | M | 1 |  |  |  | ROZPOCET | 0 | 0 | 0 | 0 | 0 | 2 | 0 | 4 | 138
29 | M | I-2210-1 | Voltmeter M120 do 600 V | ks | 1 |  | 0 |  |  |  | znížená |  | 0 | 0 | 0 | 0 | 0 | 8 | M | 1 |  |  |  | ROZPOCET | 0 | 0 | 0 | 0 | 0 | 2 | 0 | 4 | 140
30 | M | J-0042-1 | Meracie trafo prúdu AGS-0-55, 500/5A | ks | 3 |  | 0 |  |  |  | znížená |  | 0 | 0 | 0 | 0 | 0 | 8 | M | 1 |  |  |  | ROZPOCET | 0 | 0 | 0 | 0 | 0 | 2 | 0 | 4 | 142
31 | M | P-0196-1 | Svorka RS 6 | ks | 4 |  | 0 |  |  |  | znížená |  | 0 | 0 | 0 | 0 | 0 | 8 | M | 1 |  |  |  | ROZPOCET | 0 | 0 | 0 | 0 | 0 | 2 | 0 | 4 | 144
32 | M | R-PC03-1 | Svorkovnica ZS 1b | ks | 1 |  | 0 |  |  |  | znížená |  | 0 | 0 | 0 | 0 | 0 | 8 | M | 1 |  |  |  | ROZPOCET | 0 | 0 | 0 | 0 | 0 | 2 | 0 | 4 | 146
33 | M | P. C. | Zostavenie rozvádzača | ks | 1 |  | 0 |  |  |  | znížená |  | 0 | 0 | 0 | 0 | 0 | 8 | M | 1 |  |  |  | ROZPOCET | 0 | 0 | 0 | 0 | 0 | 2 | 0 | 4 | 148
| D | D6 | ROZVÁDZAČ H-R POLE I I |  |  |  | 0 | [5 empty] | 0 |  | 0 |  | 0 | 1 | D | 0 |  |  |  | ROZPOCET | [6 empty] | 0
1 | M | A-2430-1 | Skriňový rozvádzač KS 201040 s prísl. SCHRACK | ks | 1 |  | 0 |  |  |  | znížená |  | 0 | 0 | 0 | 0 | 0 | 8 | M | 1 |  |  |  | ROZPOCET | 0 | 0 | 0 | 0 | 0 | 2 | 0 | 4 | 150
2 | M | A-2433-3 | Podstavec MSNS 2104 | ks | 1 |  | 0 |  |  |  | znížená |  | 0 | 0 | 0 | 0 | 0 | 8 | M | 1 |  |  |  | ROZPOCET | 0 | 0 | 0 | 0 | 0 | 2 | 0 | 4 | 152
3 | M | A-9010-0 | Obal na výkresy | ks | 1 |  | 0 |  |  |  | znížená |  | 0 | 0 | 0 | 0 | 0 | 8 | M | 1 |  |  |  | ROZPOCET | 0 | 0 | 0 | 0 | 0 | 2 | 0 | 4 | 154
4 | M | A-9035-0 | Zákryt z plechu | m2 | 2 |  | 0 |  |  |  | znížená |  | 0 | 0 | 0 | 0 | 0 | 8 | M | 1 |  |  |  | ROZPOCET | 0 | 0 | 0 | 0 | 0 | 2 | 0 | 4 | 156
5 | M | A-9099-0 | Prístrojový rošt | ks | 1 |  | 0 |  |  |  | znížená |  | 0 | 0 | 0 | 0 | 0 | 8 | M | 1 |  |  |  | ROZPOCET | 0 | 0 | 0 | 0 | 0 | 2 | 0 | 4 | 158
6 | M | A-9220-0 | Označovacia lišta | ks | 5 |  | 0 |  |  |  | znížená |  | 0 | 0 | 0 | 0 | 0 | 8 | M | 1 |  |  |  | ROZPOCET | 0 | 0 | 0 | 0 | 0 | 2 | 0 | 4 | 160
7 | M | A-9221-0 | DIN lišta | ks | 5 |  | 0 |  |  |  | znížená |  | 0 | 0 | 0 | 0 | 0 | 8 | M | 1 |  |  |  | ROZPOCET | 0 | 0 | 0 | 0 | 0 | 2 | 0 | 4 | 162
8 | M | A-9222-0 | Popisný štítok | ks | 29 |  | 0 |  |  |  | znížená |  | 0 | 0 | 0 | 0 | 0 | 8 | M | 1 |  |  |  | ROZPOCET | 0 | 0 | 0 | 0 | 0 | 2 | 0 | 4 | 164
9 | M | A-9231-0 | Výstražná tabuľka | ks | 1 |  | 0 |  |  |  | znížená |  | 0 | 0 | 0 | 0 | 0 | 8 | M | 1 |  |  |  | ROZPOCET | 0 | 0 | 0 | 0 | 0 | 2 | 0 | 4 | 166
10 | M | B-1011-1 | Prípojnica Cu 40/5 mm | ks | 3 |  | 0 |  |  |  | znížená |  | 0 | 0 | 0 | 0 | 0 | 8 | M | 1 |  |  |  | ROZPOCET | 0 | 0 | 0 | 0 | 0 | 2 | 0 | 4 | 168
11 | M | B-1411-1 | Prípojnica Cu 32/5 nulová | ks | 3 |  | 0 |  |  |  | znížená |  | 0 | 0 | 0 | 0 | 0 | 8 | M | 1 |  |  |  | ROZPOCET | 0 | 0 | 0 | 0 | 0 | 2 | 0 | 4 | 170
12 | M | B-1501-1 | Zapojenie vodičom Cu v rozvádzači | m | 50 |  | 0 |  |  |  | znížená |  | 0 | 0 | 0 | 0 | 0 | 8 | M | 1 |  |  |  | ROZPOCET | 0 | 0 | 0 | 0 | 0 | 2 | 0 | 4 | 172
13 | M | B-9000-1 | Prepojenie pomocných obvodov | ks | 1 |  | 0 |  |  |  | znížená |  | 0 | 0 | 0 | 0 | 0 | 8 | M | 1 |  |  |  | ROZPOCET | 0 | 0 | 0 | 0 | 0 | 2 | 0 | 4 | 174
14 | M | E-0531-1 | Poistka PH 00 / 100A | ks | 36 |  | 0 |  |  |  | znížená |  | 0 | 0 | 0 | 0 | 0 | 8 | M | 1 |  |  |  | ROZPOCET | 0 | 0 | 0 | 0 | 0 | 2 | 0 | 4 | 176
15 | M | E-0679-2 | Poistka PH 00 / 160A | ks | 3 |  | 0 |  |  |  | znížená |  | 0 | 0 | 0 | 0 | 0 | 8 | M | 1 |  |  |  | ROZPOCET | 0 | 0 | 0 | 0 | 0 | 2 | 0 | 4 | 178
16 | M | E-0679-1 | Poistka PH 2 / 315A | ks | 3 |  | 0 |  |  |  | znížená |  | 0 | 0 | 0 | 0 | 0 | 8 | M | 1 |  |  |  | ROZPOCET | 0 | 0 | 0 | 0 | 0 | 2 | 0 | 4 | 180
17 | M | E-0681-2 | Poistkový odpojovač LTL00-3/9/F | ks | 12 |  | 0 |  |  |  | znížená |  | 0 | 0 | 0 | 0 | 0 | 8 | M | 1 |  |  |  | ROZPOCET | 0 | 0 | 0 | 0 | 0 | 2 | 0 | 4 | 182
18 | M | E-0681-4 | Poistkový odpojovač LTL2-3/9/U | ks | 1 |  | 0 |  |  |  | znížená |  | 0 | 0 | 0 | 0 | 0 | 8 | M | 1 |  |  |  | ROZPOCET | 0 | 0 | 0 | 0 | 0 | 2 | 0 | 4 | 184
19 | M | E-2800-1 | Istič LTN 10B-1, 10A | ks | 1 |  | 0 |  |  |  | znížená |  | 0 | 0 | 0 | 0 | 0 | 8 | M | 1 |  |  |  | ROZPOCET | 0 | 0 | 0 | 0 | 0 | 2 | 0 | 4 | 186
20 | M | E-2808-1 | Istič LTN 16B-3, 16A | ks | 1 |  | 0 |  |  |  | znížená |  | 0 | 0 | 0 | 0 | 0 | 8 | M | 1 |  |  |  | ROZPOCET | 0 | 0 | 0 | 0 | 0 | 2 | 0 | 4 | 188
21 | M | E-2822-2 | Istič LTN 40B-3, 40A | ks | 2 |  | 0 |  |  |  | znížená |  | 0 | 0 | 0 | 0 | 0 | 8 | M | 1 |  |  |  | ROZPOCET | 0 | 0 | 0 | 0 | 0 | 2 | 0 | 4 | 190
22 | M | E-2824-1 | Istič LTN 50B-3, 50A | ks | 3 |  | 0 |  |  |  | znížená |  | 0 | 0 | 0 | 0 | 0 | 8 | M | 1 |  |  |  | ROZPOCET | 0 | 0 | 0 | 0 | 0 | 2 | 0 | 4 | 192
23 | M | E-2824-3 | Istič LTN 63B-3, 63A | ks | 5 |  | 0 |  |  |  | znížená |  | 0 | 0 | 0 | 0 | 0 | 8 | M | 1 |  |  |  | ROZPOCET | 0 | 0 | 0 | 0 | 0 | 2 | 0 | 4 | 194
24 | M | E-2830-1 | Istič LVN 80B-3, 80A | ks | 4 |  | 0 |  |  |  | znížená |  | 0 | 0 | 0 | 0 | 0 | 8 | M | 1 |  |  |  | ROZPOCET | 0 | 0 | 0 | 0 | 0 | 2 | 0 | 4 | 196
25 | M | E-2907-1 | Istič BD 250 NE300, 250A | ks | 2 |  | 0 |  |  |  | znížená |  | 0 | 0 | 0 | 0 | 0 | 8 | M | 1 |  |  |  | ROZPOCET | 0 | 0 | 0 | 0 | 0 | 2 | 0 | 4 | 198
26 | M | J-0042-1 | Meracie trafo prúdu AGS-0-55, 500/5A | ks | 1 |  | 0 |  |  |  | znížená |  | 0 | 0 | 0 | 0 | 0 | 8 | M | 1 |  |  |  | ROZPOCET | 0 | 0 | 0 | 0 | 0 | 2 | 0 | 4 | 200
27 | M | E-3201-1 | Istič s prúdovým chráničom OLI16B-1N | ks | 1 |  | 0 |  |  |  | znížená |  | 0 | 0 | 0 | 0 | 0 | 8 | M | 1 |  |  |  | ROZPOCET | 0 | 0 | 0 | 0 | 0 | 2 | 0 | 4 | 202
28 | M | P-0230-1 | Svorka 6035-30 | ks | 30 |  | 0 |  |  |  | znížená |  | 0 | 0 | 0 | 0 | 0 | 8 | M | 1 |  |  |  | ROZPOCET | 0 | 0 | 0 | 0 | 0 | 2 | 0 | 4 | 204
29 | M | P-0240-1 | Svorka 6035-40 | ks | 12 |  | 0 |  |  |  | znížená |  | 0 | 0 | 0 | 0 | 0 | 8 | M | 1 |  |  |  | ROZPOCET | 0 | 0 | 0 | 0 | 0 | 2 | 0 | 4 | 206
30 | M | P-4040-0 | Vývodka hliníková do P42 | ks | 3 |  | 0 |  |  |  | znížená |  | 0 | 0 | 0 | 0 | 0 | 8 | M | 1 |  |  |  | ROZPOCET | 0 | 0 | 0 | 0 | 0 | 2 | 0 | 4 | 208
31 | M | P. C. | Zostavenie rozvádzača | ks | 1 |  | 0 |  |  |  | znížená |  | 0 | 0 | 0 | 0 | 0 | 8 | M | 1 |  |  |  | ROZPOCET | 0 | 0 | 0 | 0 | 0 | 2 | 0 | 4 | 210
| D | D7 | ROZVÁDZAČ P-R POLE I |  |  |  | 0 | [5 empty] | 0 |  | 0 |  | 0 | 1 | D | 0 |  |  |  | ROZPOCET | [6 empty] | 0
1 | M | A-2429-1 | Skriňový rozvádzač KS 206040 s prísl. SCHRACK | ks | 1 |  | 0 |  |  |  | znížená |  | 0 | 0 | 0 | 0 | 0 | 8 | M | 1 |  |  |  | ROZPOCET | 0 | 0 | 0 | 0 | 0 | 2 | 0 | 4 | 212
2 | M | A-2433-4 | Podstavec MSNS 2064 | KS | 1 |  | 0 |  |  |  | znížená |  | 0 | 0 | 0 | 0 | 0 | 8 | M | 1 |  |  |  | ROZPOCET | 0 | 0 | 0 | 0 | 0 | 2 | 0 | 4 | 214
3 | M | A-9010-0 | Obal na výkresy | ks | 1 |  | 0 |  |  |  | znížená |  | 0 | 0 | 0 | 0 | 0 | 8 | M | 1 |  |  |  | ROZPOCET | 0 | 0 | 0 | 0 | 0 | 2 | 0 | 4 | 216
4 | M | A-9035-0 | Zákryt z plechu | m2 | 1.2 |  | 0 |  |  |  | znížená |  | 0 | 0 | 0 | 0 | 0 | 8 | M | 1 |  |  |  | ROZPOCET | 0 | 0 | 0 | 0 | 0 | 2 | 0 | 4 | 218
5 | M | A-9099-0 | Prístrojový rošt | ks | 1 |  | 0 |  |  |  | znížená |  | 0 | 0 | 0 | 0 | 0 | 8 | M | 1 |  |  |  | ROZPOCET | 0 | 0 | 0 | 0 | 0 | 2 | 0 | 4 | 220
6 | M | A-9220-0 | Označovacia lišta | ks | 5 |  | 0 |  |  |  | znížená |  | 0 | 0 | 0 | 0 | 0 | 8 | M | 1 |  |  |  | ROZPOCET | 0 | 0 | 0 | 0 | 0 | 2 | 0 | 4 | 222
7 | M | A-9221-0 | DIN lišta | ks | 5 |  | 0 |  |  |  | znížená |  | 0 | 0 | 0 | 0 | 0 | 8 | M | 1 |  |  |  | ROZPOCET | 0 | 0 | 0 | 0 | 0 | 2 | 0 | 4 | 224
8 | M | A-9222-0 | Popisný štítok | ks | 40 |  | 0 |  |  |  | znížená |  | 0 | 0 | 0 | 0 | 0 | 8 | M | 1 |  |  |  | ROZPOCET | 0 | 0 | 0 | 0 | 0 | 2 | 0 | 4 | 226
9 | M | A-9231-0 | Výstražná tabuľka | ks | 1 |  | 0 |  |  |  | znížená |  | 0 | 0 | 0 | 0 | 0 | 8 | M | 1 |  |  |  | ROZPOCET | 0 | 0 | 0 | 0 | 0 | 2 | 0 | 4 | 228
10 | M | B-1011-1 | Prípojnica Cu 40/5 mm | ks | 3 |  | 0 |  |  |  | znížená |  | 0 | 0 | 0 | 0 | 0 | 8 | M | 1 |  |  |  | ROZPOCET | 0 | 0 | 0 | 0 | 0 | 2 | 0 | 4 | 230
11 | M | B-1411-1 | Prípojnica Cu 32/5 nulová | ks | 3 |  | 0 |  |  |  | znížená |  | 0 | 0 | 0 | 0 | 0 | 8 | M | 1 |  |  |  | ROZPOCET | 0 | 0 | 0 | 0 | 0 | 2 | 0 | 4 | 232
12 | M | B-1501-1 | Zapojenie vodičom Cu v rozvádzači | m | 60 |  | 0 |  |  |  | znížená |  | 0 | 0 | 0 | 0 | 0 | 8 | M | 1 |  |  |  | ROZPOCET | 0 | 0 | 0 | 0 | 0 | 2 | 0 | 4 | 234
13 | M | B-9000-1 | Prepojenie pomocných obvodov | ks | 1 |  | 0 |  |  |  | znížená |  | 0 | 0 | 0 | 0 | 0 | 8 | M | 1 |  |  |  | ROZPOCET | 0 | 0 | 0 | 0 | 0 | 2 | 0 | 4 | 236
14 | M | E-0531-1 | Poistka PH 00 / 100A | ks | 3 |  | 0 |  |  |  | znížená |  | 0 | 0 | 0 | 0 | 0 | 8 | M | 1 |  |  |  | ROZPOCET | 0 | 0 | 0 | 0 | 0 | 2 | 0 | 4 | 238
15 | M | E-0681-2 | Poistkový odpojovač LTL00-3/9/F | ks | 1 |  | 0 |  |  |  | znížená |  | 0 | 0 | 0 | 0 | 0 | 8 | M | 1 |  |  |  | ROZPOCET | 0 | 0 | 0 | 0 | 0 | 2 | 0 | 4 | 240
16 | M | E-2799-1.1 | Istič LTN 6B-1, 6A | ks | 4 |  | 0 |  |  |  | znížená |  | 0 | 0 | 0 | 0 | 0 | 8 | M | 1 |  |  |  | ROZPOCET | 0 | 0 | 0 | 0 | 0 | 2 | 0 | 4 | 242
17 | M | E-2800-1.1 | Istič LTN 10B-1, 10A | ks | 16 |  | 0 |  |  |  | znížená |  | 0 | 0 | 0 | 0 | 0 | 8 | M | 1 |  |  |  | ROZPOCET | 0 | 0 | 0 | 0 | 0 | 2 | 0 | 4 | 244
18 | M | E-2816-1 | Istič LTN 25B-3, 25A | ks | 10 |  | 0 |  |  |  | znížená |  | 0 | 0 | 0 | 0 | 0 | 8 | M | 1 |  |  |  | ROZPOCET | 0 | 0 | 0 | 0 | 0 | 2 | 0 | 4 | 246
19 | M | E-2905-2 | Istič BD250N NE300 + SF-BL-0630-DT V3 | ks | 1 |  | 0 |  |  |  | znížená |  | 0 | 0 | 0 | 0 | 0 | 8 | M | 1 |  |  |  | ROZPOCET | 0 | 0 | 0 | 0 | 0 | 2 | 0 | 4 | 248
20 | M | E-3201-0 | Istič s prúdovým chráničom OLI-10B-1N, 030AC | ks | 1 |  | 0 |  |  |  | znížená |  | 0 | 0 | 0 | 0 | 0 | 8 | M | 1 |  |  |  | ROZPOCET | 0 | 0 | 0 | 0 | 0 | 2 | 0 | 4 | 250
21 | M | E-3620-5.1 | Vypínacia ciuevka pre istič BD 250N | ks | 1 |  | 0 |  |  |  | znížená |  | 0 | 0 | 0 | 0 | 0 | 8 | M | 1 |  |  |  | ROZPOCET | 0 | 0 | 0 | 0 | 0 | 2 | 0 | 4 | 252
22 | M | P-0196-1 | Svorka RS 6 | ks | 54 |  | 0 |  |  |  | znížená |  | 0 | 0 | 0 | 0 | 0 | 8 | M | 1 |  |  |  | ROZPOCET | 0 | 0 | 0 | 0 | 0 | 2 | 0 | 4 | 254
23 | M | P-4040-0.1 | Vývodka do P42 hliníková | ks | 32 |  | 0 |  |  |  | znížená |  | 0 | 0 | 0 | 0 | 0 | 8 | M | 1 |  |  |  | ROZPOCET | 0 | 0 | 0 | 0 | 0 | 2 | 0 | 4 | 256
24 | M | R-6001-6 | Zdroj HELVAR 402 | ks | 1 |  | 0 |  |  |  | znížená |  | 0 | 0 | 0 | 0 | 0 | 8 | M | 1 |  |  |  | ROZPOCET | 0 | 0 | 0 | 0 | 0 | 2 | 0 | 4 | 258
25 | M | R-6001-7 | HELVAR Interface 503 - program | ks | 1 |  | 0 |  |  |  | znížená |  | 0 | 0 | 0 | 0 | 0 | 8 | M | 1 |  |  |  | ROZPOCET | 0 | 0 | 0 | 0 | 0 | 2 | 0 | 4 | 260
26 | M | R-PC22-6 | Spínací modul 4 x 10A / 230V | ks | 1 |  | 0 |  |  |  | znížená |  | 0 | 0 | 0 | 0 | 0 | 8 | M | 1 |  |  |  | ROZPOCET | 0 | 0 | 0 | 0 | 0 | 2 | 0 | 4 | 262
27 | M | P. C. | Zostavenie rozvádzača | ks | 1 |  | 0 |  |  |  | znížená |  | 0 | 0 | 0 | 0 | 0 | 8 | M | 1 |  |  |  | ROZPOCET | 0 | 0 | 0 | 0 | 0 | 2 | 0 | 4 | 264
| D | D8 | ROZVÁDZAČ P-R POLE II |  |  |  | 0 | [5 empty] | 0 |  | 0 |  | 0 | 1 | D | 0 |  |  |  | ROZPOCET | [6 empty] | 0
1 | M | A-2430-1 | Skriňový rozvádzač KS 201040 s prísl. SCHRACK | ks | 1 |  | 0 |  |  |  | znížená |  | 0 | 0 | 0 | 0 | 0 | 8 | M | 1 |  |  |  | ROZPOCET | 0 | 0 | 0 | 0 | 0 | 2 | 0 | 4 | 266
2 | M | A-2433-3 | Podstavec MSNS 2104 | ks | 1 |  | 0 |  |  |  | znížená |  | 0 | 0 | 0 | 0 | 0 | 8 | M | 1 |  |  |  | ROZPOCET | 0 | 0 | 0 | 0 | 0 | 2 | 0 | 4 | 268
3 | M | A-9010-0 | Obal na výkresy | ks | 1 |  | 0 |  |  |  | znížená |  | 0 | 0 | 0 | 0 | 0 | 8 | M | 1 |  |  |  | ROZPOCET | 0 | 0 | 0 | 0 | 0 | 2 | 0 | 4 | 270
4 | M | A-9035-0 | Zákryt z plechu | m2 | 2 |  | 0 |  |  |  | znížená |  | 0 | 0 | 0 | 0 | 0 | 8 | M | 1 |  |  |  | ROZPOCET | 0 | 0 | 0 | 0 | 0 | 2 | 0 | 4 | 272
5 | M | A-9099-0 | Prístrojový rošt | ks | 1 |  | 0 |  |  |  | znížená |  | 0 | 0 | 0 | 0 | 0 | 8 | M | 1 |  |  |  | ROZPOCET | 0 | 0 | 0 | 0 | 0 | 2 | 0 | 4 | 274
6 | M | A-9220-0 | Označovacia lišta | ks | 5 |  | 0 |  |  |  | znížená |  | 0 | 0 | 0 | 0 | 0 | 8 | M | 1 |  |  |  | ROZPOCET | 0 | 0 | 0 | 0 | 0 | 2 | 0 | 4 | 276
7 | M | A-9221-0 | DIN lišta | ks | 5 |  | 0 |  |  |  | znížená |  | 0 | 0 | 0 | 0 | 0 | 8 | M | 1 |  |  |  | ROZPOCET | 0 | 0 | 0 | 0 | 0 | 2 | 0 | 4 | 278
8 | M | A-9222-0 | Popisný štítok | ks | 105 |  | 0 |  |  |  | znížená |  | 0 | 0 | 0 | 0 | 0 | 8 | M | 1 |  |  |  | ROZPOCET | 0 | 0 | 0 | 0 | 0 | 2 | 0 | 4 | 280
9 | M | A-9231-0 | Výstražná tabuľka | ks | 1 |  | 0 |  |  |  | znížená |  | 0 | 0 | 0 | 0 | 0 | 8 | M | 1 |  |  |  | ROZPOCET | 0 | 0 | 0 | 0 | 0 | 2 | 0 | 4 | 282
10 | M | B-1011-1 | Prípojnica Cu 40/5 mm | ks | 3 |  | 0 |  |  |  | znížená |  | 0 | 0 | 0 | 0 | 0 | 8 | M | 1 |  |  |  | ROZPOCET | 0 | 0 | 0 | 0 | 0 | 2 | 0 | 4 | 284
11 | M | B-1411-1 | Prípojnica Cu 32/5 nulová | ks | 2 |  | 0 |  |  |  | znížená |  | 0 | 0 | 0 | 0 | 0 | 8 | M | 1 |  |  |  | ROZPOCET | 0 | 0 | 0 | 0 | 0 | 2 | 0 | 4 | 286
12 | M | B-1501-1 | Zapojenie vodičom Cu v rozvádzači | m | 50 |  | 0 |  |  |  | znížená |  | 0 | 0 | 0 | 0 | 0 | 8 | M | 1 |  |  |  | ROZPOCET | 0 | 0 | 0 | 0 | 0 | 2 | 0 | 4 | 288
13 | M | E-2799-1.1 | Istič LTN 6B-1, 6A | ks | 20 |  | 0 |  |  |  | znížená |  | 0 | 0 | 0 | 0 | 0 | 8 | M | 1 |  |  |  | ROZPOCET | 0 | 0 | 0 | 0 | 0 | 2 | 0 | 4 | 290
14 | M | E-2800-1.1 | Istič LTN 10B-1, 10A | ks | 3 |  | 0 |  |  |  | znížená |  | 0 | 0 | 0 | 0 | 0 | 8 | M | 1 |  |  |  | ROZPOCET | 0 | 0 | 0 | 0 | 0 | 2 | 0 | 4 | 292
15 | M | E-2808-1 | Istič LTN 16B-3, 16A | ks | 1 |  | 0 |  |  |  | znížená |  | 0 | 0 | 0 | 0 | 0 | 8 | M | 1 |  |  |  | ROZPOCET | 0 | 0 | 0 | 0 | 0 | 2 | 0 | 4 | 294
16 | M | E-2810-1 | Istič LTN 16C-3, 16A | ks | 1 |  | 0 |  |  |  | znížená |  | 0 | 0 | 0 | 0 | 0 | 8 | M | 1 |  |  |  | ROZPOCET | 0 | 0 | 0 | 0 | 0 | 2 | 0 | 4 | 296
17 | M | E-2813-2 | Istič LTN 20C-3, 20A | ks | 1 |  | 0 |  |  |  | znížená |  | 0 | 0 | 0 | 0 | 0 | 8 | M | 1 |  |  |  | ROZPOCET | 0 | 0 | 0 | 0 | 0 | 2 | 0 | 4 | 298
18 | M | E-2816-1 | Istič LTN 25B-3, 25A | ks | 2 |  | 0 |  |  |  | znížená |  | 0 | 0 | 0 | 0 | 0 | 8 | M | 1 |  |  |  | ROZPOCET | 0 | 0 | 0 | 0 | 0 | 2 | 0 | 4 | 300
19 | M | E-3122-1 | Prúdový chránič OFI25-4, 030AC | ks | 2 |  | 0 |  |  |  | znížená |  | 0 | 0 | 0 | 0 | 0 | 8 | M | 1 |  |  |  | ROZPOCET | 0 | 0 | 0 | 0 | 0 | 2 | 0 | 4 | 302
20 | M | E-3201-1.1 | Istič s prúdovým chráničom OLI-16B-1N, 030AC | ks | 48 |  | 0 |  |  |  | znížená |  | 0 | 0 | 0 | 0 | 0 | 8 | M | 1 |  |  |  | ROZPOCET | 0 | 0 | 0 | 0 | 0 | 2 | 0 | 4 | 304
21 | M | E-3201-2 | Istič s prúdovým chráničom OLI-10C-1N, 030AC | ks | 1 |  | 0 |  |  |  | znížená |  | 0 | 0 | 0 | 0 | 0 | 8 | M | 1 |  |  |  | ROZPOCET | 0 | 0 | 0 | 0 | 0 | 2 | 0 | 4 | 306
22 | M | P-4040-0.1 | Vývodka do P42 hliníková | ks | 105 |  | 0 |  |  |  | znížená |  | 0 | 0 | 0 | 0 | 0 | 8 | M | 1 |  |  |  | ROZPOCET | 0 | 0 | 0 | 0 | 0 | 2 | 0 | 4 | 308
23 | M | R-PC22-1 | Napájací zdroj KNX 640 mA, + 30V dc | ks | 1 |  | 0 |  |  |  | znížená |  | 0 | 0 | 0 | 0 | 0 | 8 | M | 1 |  |  |  | ROZPOCET | 0 | 0 | 0 | 0 | 0 | 2 | 0 | 4 | 310
24 | M | R-PC22-2 | IP router pre napoj. PC alebo laptopu | ks | 1 |  | 0 |  |  |  | znížená |  | 0 | 0 | 0 | 0 | 0 | 8 | M | 1 |  |  |  | ROZPOCET | 0 | 0 | 0 | 0 | 0 | 2 | 0 | 4 | 312
25 | M | R-PC22-3 | Brána pre pripojenie DMX zbernice ku KNX | ks | 1 |  | 0 |  |  |  | znížená |  | 0 | 0 | 0 | 0 | 0 | 8 | M | 1 |  |  |  | ROZPOCET | 0 | 0 | 0 | 0 | 0 | 2 | 0 | 4 | 314
26 | M | R-PC22-4 | KNX / DALI brána | ks | 1 |  | 0 |  |  |  | znížená |  | 0 | 0 | 0 | 0 | 0 | 8 | M | 1 |  |  |  | ROZPOCET | 0 | 0 | 0 | 0 | 0 | 2 | 0 | 4 | 316
27 | M | R-PC22-5 | KNX žaluzivý / roletový akčný člen 8 x AC, 6A | ks | 2 |  | 0 |  |  |  | znížená |  | 0 | 0 | 0 | 0 | 0 | 8 | M | 1 |  |  |  | ROZPOCET | 0 | 0 | 0 | 0 | 0 | 2 | 0 | 4 | 318
28 | M | P. C. | Zostavenie rozvádzača | ks | 1 |  | 0 |  |  |  | znížená |  | 0 | 0 | 0 | 0 | 0 | 8 | M | 1 |  |  |  | ROZPOCET | 0 | 0 | 0 | 0 | 0 | 2 | 0 | 4 | 320
| D | D9 | ROZVÁDZAČ R-U |  |  |  | 0 | [5 empty] | 0 |  | 0 |  | 0 | 1 | D | 0 |  |  |  | ROZPOCET | [6 empty] | 0
1 | M | A-1134-6 | Rozvodnica pre duté steny RZV-3N42, 42 modulov | ks | 1 |  | 0 |  |  |  | znížená |  | 0 | 0 | 0 | 0 | 0 | 8 | M | 1 |  |  |  | ROZPOCET | 0 | 0 | 0 | 0 | 0 | 2 | 0 | 4 | 322
2 | M | A-9010-0 | Obal na výkresy | ks | 1 |  | 0 |  |  |  | znížená |  | 0 | 0 | 0 | 0 | 0 | 8 | M | 1 |  |  |  | ROZPOCET | 0 | 0 | 0 | 0 | 0 | 2 | 0 | 4 | 324
3 | M | A-9099-0 | Prístrojový rošt | ks | 1 |  | 0 |  |  |  | znížená |  | 0 | 0 | 0 | 0 | 0 | 8 | M | 1 |  |  |  | ROZPOCET | 0 | 0 | 0 | 0 | 0 | 2 | 0 | 4 | 326
4 | M | A-9220-0 | Označovacia lišta | ks | 3 |  | 0 |  |  |  | znížená |  | 0 | 0 | 0 | 0 | 0 | 8 | M | 1 |  |  |  | ROZPOCET | 0 | 0 | 0 | 0 | 0 | 2 | 0 | 4 | 328
5 | M | A-9221-0 | DIN lišta | ks | 3 |  | 0 |  |  |  | znížená |  | 0 | 0 | 0 | 0 | 0 | 8 | M | 1 |  |  |  | ROZPOCET | 0 | 0 | 0 | 0 | 0 | 2 | 0 | 4 | 330
6 | M | A-9222-0 | Popisný štítok | ks | 18 |  | 0 |  |  |  | znížená |  | 0 | 0 | 0 | 0 | 0 | 8 | M | 1 |  |  |  | ROZPOCET | 0 | 0 | 0 | 0 | 0 | 2 | 0 | 4 | 332
7 | M | A-9231-0 | Výstražná tabuľka | ks | 1 |  | 0 |  |  |  | znížená |  | 0 | 0 | 0 | 0 | 0 | 8 | M | 1 |  |  |  | ROZPOCET | 0 | 0 | 0 | 0 | 0 | 2 | 0 | 4 | 334
8 | M | B-1501-1 | Zapojenie vodičom Cu v rozvádzači | m | 30 |  | 0 |  |  |  | znížená |  | 0 | 0 | 0 | 0 | 0 | 8 | M | 1 |  |  |  | ROZPOCET | 0 | 0 | 0 | 0 | 0 | 2 | 0 | 4 | 336
9 | M | B-9000-1 | Prepojenie pomocných obvodov | ks | 1 |  | 0 |  |  |  | znížená |  | 0 | 0 | 0 | 0 | 0 | 8 | M | 1 |  |  |  | ROZPOCET | 0 | 0 | 0 | 0 | 0 | 2 | 0 | 4 | 338
10 | M | E-2799-1.1 | Istič LTN 6B-1, 6A | ks | 1 |  | 0 |  |  |  | znížená |  | 0 | 0 | 0 | 0 | 0 | 8 | M | 1 |  |  |  | ROZPOCET | 0 | 0 | 0 | 0 | 0 | 2 | 0 | 4 | 340
11 | M | E-2813-1 | Istič LTN 20B-3, 20A | ks | 1 |  | 0 |  |  |  | znížená |  | 0 | 0 | 0 | 0 | 0 | 8 | M | 1 |  |  |  | ROZPOCET | 0 | 0 | 0 | 0 | 0 | 2 | 0 | 4 | 342
12 | M | E-3201-0 | Istič s prúdovým chráničom OLI-10B-1N, 030AC | ks | 1 |  | 0 |  |  |  | znížená |  | 0 | 0 | 0 | 0 | 0 | 8 | M | 1 |  |  |  | ROZPOCET | 0 | 0 | 0 | 0 | 0 | 2 | 0 | 4 | 344
13 | M | E-3201-1.1 | Istič s prúdovým chráničom OLI-16B-1N, 030AC | ks | 14 |  | 0 |  |  |  | znížená |  | 0 | 0 | 0 | 0 | 0 | 8 | M | 1 |  |  |  | ROZPOCET | 0 | 0 | 0 | 0 | 0 | 2 | 0 | 4 | 346
14 | M | E-3620-1 | Vypínacia cievka pre istič LTN | ks | 1 |  | 0 |  |  |  | znížená |  | 0 | 0 | 0 | 0 | 0 | 8 | M | 1 |  |  |  | ROZPOCET | 0 | 0 | 0 | 0 | 0 | 2 | 0 | 4 | 348
15 | M | P. C. | Zostavenie rozvádzača | ks | 1 |  | 0 |  |  |  | znížená |  | 0 | 0 | 0 | 0 | 0 | 8 | M | 1 |  |  |  | ROZPOCET | 0 | 0 | 0 | 0 | 0 | 2 | 0 | 4 | 350
| D | D10 | ROZVÁDZAČE R-U1 - R-U9 SPOLU |  |  |  | 0 | [5 empty] | 0 |  | 0 |  | 0 | 1 | D | 0 |  |  |  | ROZPOCET | [6 empty] | 0
| D | D11 | ROZVÁDZAČ R-SV |  |  |  | 0 | [5 empty] | 0 |  | 0 |  | 0 | 1 | D | 0 |  |  |  | ROZPOCET | [6 empty] | 0
1 | M | A-1122-5 | Rozvodnica nástenná typ GR 15086 2-radová 24 mod. | ks | 1 |  | 0 |  |  |  | znížená |  | 0 | 0 | 0 | 0 | 0 | 8 | M | 1 |  |  |  | ROZPOCET | 0 | 0 | 0 | 0 | 0 | 2 | 0 | 4 | 352
2 | M | A-9010-0 | Obal na výkresy | ks | 1 |  | 0 |  |  |  | znížená |  | 0 | 0 | 0 | 0 | 0 | 8 | M | 1 |  |  |  | ROZPOCET | 0 | 0 | 0 | 0 | 0 | 2 | 0 | 4 | 354
3 | M | A-9099-0 | Prístrojový rošt | ks | 1 |  | 0 |  |  |  | znížená |  | 0 | 0 | 0 | 0 | 0 | 8 | M | 1 |  |  |  | ROZPOCET | 0 | 0 | 0 | 0 | 0 | 2 | 0 | 4 | 356
4 | M | A-9220-0 | Označovacia lišta | ks | 2 |  | 0 |  |  |  | znížená |  | 0 | 0 | 0 | 0 | 0 | 8 | M | 1 |  |  |  | ROZPOCET | 0 | 0 | 0 | 0 | 0 | 2 | 0 | 4 | 358
5 | M | A-9221-0 | DIN lišta | ks | 2 |  | 0 |  |  |  | znížená |  | 0 | 0 | 0 | 0 | 0 | 8 | M | 1 |  |  |  | ROZPOCET | 0 | 0 | 0 | 0 | 0 | 2 | 0 | 4 | 360
6 | M | A-9222-0 | Popisný štítok | ks | 6 |  | 0 |  |  |  | znížená |  | 0 | 0 | 0 | 0 | 0 | 8 | M | 1 |  |  |  | ROZPOCET | 0 | 0 | 0 | 0 | 0 | 2 | 0 | 4 | 362
7 | M | A-9231-0 | Výstražná tabuľka | ks | 1 |  | 0 |  |  |  | znížená |  | 0 | 0 | 0 | 0 | 0 | 8 | M | 1 |  |  |  | ROZPOCET | 0 | 0 | 0 | 0 | 0 | 2 | 0 | 4 | 364
8 | M | B-1501-1 | Zapojenie vodičom Cu v rozvádzači | m | 20 |  | 0 |  |  |  | znížená |  | 0 | 0 | 0 | 0 | 0 | 8 | M | 1 |  |  |  | ROZPOCET | 0 | 0 | 0 | 0 | 0 | 2 | 0 | 4 | 366
9 | M | C-1703-1 | Spínač MSO-32-3, 32A | ks | 1 |  | 0 |  |  |  | znížená |  | 0 | 0 | 0 | 0 | 0 | 8 | M | 1 |  |  |  | ROZPOCET | 0 | 0 | 0 | 0 | 0 | 2 | 0 | 4 | 368
10 | M | E-3201-1.1 | Istič s prúdovým chráničom OLI-16B-1N, 030AC | ks | 5 |  | 0 |  |  |  | znížená |  | 0 | 0 | 0 | 0 | 0 | 8 | M | 1 |  |  |  | ROZPOCET | 0 | 0 | 0 | 0 | 0 | 2 | 0 | 4 | 370
11 | M | P-4040-0.1 | Vývodka do P42 hliníková | ks | 7 |  | 0 |  |  |  | znížená |  | 0 | 0 | 0 | 0 | 0 | 8 | M | 1 |  |  |  | ROZPOCET | 0 | 0 | 0 | 0 | 0 | 2 | 0 | 4 | 372
12 | M | P. C. | Zostavenie rozvádzača | ks | 1 |  | 0 |  |  |  | znížená |  | 0 | 0 | 0 | 0 | 0 | 8 | M | 1 |  |  |  | ROZPOCET | 0 | 0 | 0 | 0 | 0 | 2 | 0 | 4 | 374
| D | D12 | ROZVÁDZAČ R-FVE |  |  |  | 0 | [5 empty] | 0 |  | 0 |  | 0 | 1 | D | 0 |  |  |  | ROZPOCET | [6 empty] | 0
1 | M | A-6146-0 | Skriňa DISTRIBOX NP 65-0505020, 500 x 500 x 200 mm | ks | 1 |  | 0 |  |  |  | znížená |  | 0 | 0 | 0 | 0 | 0 | 8 | M | 1 |  |  |  | ROZPOCET | 0 | 0 | 0 | 0 | 0 | 2 | 0 | 4 | 376
2 | M | A-9010-0 | Obal na výkresy | ks | 1 |  | 0 |  |  |  | znížená |  | 0 | 0 | 0 | 0 | 0 | 8 | M | 1 |  |  |  | ROZPOCET | 0 | 0 | 0 | 0 | 0 | 2 | 0 | 4 | 378
3 | M | A-9035-0 | Zákryt z plechu | m2 | 0.25 |  | 0 |  |  |  | znížená |  | 0 | 0 | 0 | 0 | 0 | 8 | M | 1 |  |  |  | ROZPOCET | 0 | 0 | 0 | 0 | 0 | 2 | 0 | 4 | 380
4 | M | A-9099-0 | Prístrojový rošt | ks | 1 |  | 0 |  |  |  | znížená |  | 0 | 0 | 0 | 0 | 0 | 8 | M | 1 |  |  |  | ROZPOCET | 0 | 0 | 0 | 0 | 0 | 2 | 0 | 4 | 382
5 | M | A-9220-0 | Označovacia lišta | ks | 2 |  | 0 |  |  |  | znížená |  | 0 | 0 | 0 | 0 | 0 | 8 | M | 1 |  |  |  | ROZPOCET | 0 | 0 | 0 | 0 | 0 | 2 | 0 | 4 | 384
6 | M | A-9221-0 | DIN lišta | ks | 2 |  | 0 |  |  |  | znížená |  | 0 | 0 | 0 | 0 | 0 | 8 | M | 1 |  |  |  | ROZPOCET | 0 | 0 | 0 | 0 | 0 | 2 | 0 | 4 | 386
7 | M | A-9222-0 | Popisný štítok | ks | 10 |  | 0 |  |  |  | znížená |  | 0 | 0 | 0 | 0 | 0 | 8 | M | 1 |  |  |  | ROZPOCET | 0 | 0 | 0 | 0 | 0 | 2 | 0 | 4 | 388
8 | M | A-9231-0 | Výstražná tabuľka | ks | 1 |  | 0 |  |  |  | znížená |  | 0 | 0 | 0 | 0 | 0 | 8 | M | 1 |  |  |  | ROZPOCET | 0 | 0 | 0 | 0 | 0 | 2 | 0 | 4 | 390
9 | M | B-1501-1 | Zapojenie vodičom Cu v rozvádzači | m | 10 |  | 0 |  |  |  | znížená |  | 0 | 0 | 0 | 0 | 0 | 8 | M | 1 |  |  |  | ROZPOCET | 0 | 0 | 0 | 0 | 0 | 2 | 0 | 4 | 392
10 | M | C-1160-1 | Spínač paketový S 25 JDL schéma 02 | ks | 1 |  | 0 |  |  |  | znížená |  | 0 | 0 | 0 | 0 | 0 | 8 | M | 1 |  |  |  | ROZPOCET | 0 | 0 | 0 | 0 | 0 | 2 | 0 | 4 | 394
11 | M | E-3201-1.1 | Istič s prúdovým chráničom OLI-16B-1N, 030AC | ks | 9 |  | 0 |  |  |  | znížená |  | 0 | 0 | 0 | 0 | 0 | 8 | M | 1 |  |  |  | ROZPOCET | 0 | 0 | 0 | 0 | 0 | 2 | 0 | 4 | 396
12 | M | P-0210-1 | Svorka 3035-10 | ks | 15 |  | 0 |  |  |  | znížená |  | 0 | 0 | 0 | 0 | 0 | 8 | M | 1 |  |  |  | ROZPOCET | 0 | 0 | 0 | 0 | 0 | 2 | 0 | 4 | 398
13 | M | P-4040-0.1 | Vývodka do P42 hliníková | ks | 12 |  | 0 |  |  |  | znížená |  | 0 | 0 | 0 | 0 | 0 | 8 | M | 1 |  |  |  | ROZPOCET | 0 | 0 | 0 | 0 | 0 | 2 | 0 | 4 | 400
14 | M | P. C. | Zostavenie rozvádzača | ks | 1 |  | 0 |  |  |  | znížená |  | 0 | 0 | 0 | 0 | 0 | 8 | M | 1 |  |  |  | ROZPOCET | 0 | 0 | 0 | 0 | 0 | 2 | 0 | 4 | 402

## E1.8 - E 1.8. Plynoinštal...
[9 empty] | >> skryté stĺpce << | [9 empty] | {b0c6dbe9-f5ac-47c9-8eff-7a74a8de4b05}
0
| KRYCÍ LIST ROZPOČTU | [8 empty] | v --- nižšie sa nachádzajú doplnkové a pomocné údaje k zostavám --- v | [8 empty] | False
Stavba:
Nadstavba prístavba SPŠ J. Murgaša, Banská Bystrica- modernizácia odb. vzdelávania- zmena 1
Objekt:
01 - SO- 01 Nadstavba podlažia nad severozápadným krídlom - 3.NP.
Časť:
E1.8 - E 1.8. Plynoinštalácia
| JKSO: |  |  |  |  | KS:
| Miesto: |  |  |  |  | Dátum: | 2021-07-23
| Objednávateľ: |  |  |  |  | IČO:
|  | Banskobystrický samosprávny kraj, Nám. SNP 21 , BB |  |  |  | IČ DPH:
| Zhotoviteľ: |  |  |  |  | IČO: | Vyplň údaj
|  | Vyplň údaj |  |  |  | IČ DPH: | Vyplň údaj
| Projektant: |  |  |  |  | IČO:
|  | Ing.arch. I. Teplan, Ing.arch. E. Teplanová ArtD. |  |  |  | IČ DPH:
| Spracovateľ: |  |  |  |  | IČO:
IČ DPH:
Poznámka:
| Náklady z rozpočtu | [5 empty] | 0
| Ostatné náklady | [5 empty] | 0
| Cena bez DPH | [5 empty] | 0
|  |  | Základ dane |  |  | Sadzba dane | Výška dane
| DPH | základná | 0 |  |  | 20% | 0
|  | znížená | 0 |  |  | 20% | 0
|  | zákl. prenesená | 0 |  |  | 20% | 0
|  | zníž. prenesená | 0 |  |  | 20% | 0
|  | nulová | 0 |  |  | 0% | 0
| Cena s DPH |  |  | v | EUR |  | 0
| Projektant |  |  | Spracovateľ
| Dátum a podpis: |  | Pečiatka | Dátum a podpis: |  |  | Pečiatka
| Objednávateľ |  |  | Zhotoviteľ
| Dátum a podpis: |  | Pečiatka | Dátum a podpis: |  |  | Pečiatka
REKAPITULÁCIA ROZPOČTU
Stavba:
Nadstavba prístavba SPŠ J. Murgaša, Banská Bystrica- modernizácia odb. vzdelávania- zmena 1
Objekt:
01 - SO- 01 Nadstavba podlažia nad severozápadným krídlom - 3.NP.
Časť:
E1.8 - E 1.8. Plynoinštalácia
Miesto: | [5 empty] | Dátum: | 2021-07-23
Objednávateľ: |  |  | Banskobystrický samosprávny kraj, Nám. SNP 21 , BB |  |  | Projektant: | Ing.arch. I. Teplan, Ing.arch. E. Teplanová ArtD.
Zhotoviteľ: |  |  | Vyplň údaj |  |  | Spracovateľ:
Kód dielu - Popis | [6 empty] | Cena celkom [EUR]
1) Náklady z rozpočtu | [6 empty] | 0 | [12 empty] | -1
| D1 - PRÁCE A DODÁVKY PSV | [5 empty] | 0
| 723 - Vnútorný plynovod | [5 empty] | 0
| 734 - Armatúry | [5 empty] | 0
| 767 - Konštrukcie doplnk. kovové stavebné | [5 empty] | 0
| 783 - Nátery | [5 empty] | 0
| D2 - PRÁCE A DODÁVKY M | [5 empty] | 0
| 272 - Vedenie diaľkové a prípojné - plynovody | [5 empty] | 0
2) Ostatné náklady | [6 empty] | 0 |  |  |  | DPH
| GZS | [5 empty] | 0 |  |  |  | znížená | [12 empty] | VRN | 0 | 0 | 0 | 0 | 0 | 2
| Projektové práce | [5 empty] | 0 |  |  |  | znížená | [12 empty] | VRN | 0 | 0 | 0 | 0 | 0 | 2
| Sťažené podmienky | [5 empty] | 0 |  |  |  | znížená | [12 empty] | VRN | 0 | 0 | 0 | 0 | 0 | 2
| Vplyv prostredia | [5 empty] | 0 |  |  |  | znížená | [12 empty] | VRN | 0 | 0 | 0 | 0 | 0 | 2
| Iné VRN | [5 empty] | 0 |  |  |  | znížená | [12 empty] | VRN | 0 | 0 | 0 | 0 | 0 | 2
| Kompletačná činnosť | [5 empty] | 0 |  |  |  | znížená | [12 empty] | KOMPLETACNA | 0 | 0 | 0 | 0 | 0 | 2
Celkové náklady za stavbu 1) + 2) | [6 empty] | 0
ROZPOČET
Stavba:
Nadstavba prístavba SPŠ J. Murgaša, Banská Bystrica- modernizácia odb. vzdelávania- zmena 1
Objekt:
01 - SO- 01 Nadstavba podlažia nad severozápadným krídlom - 3.NP.
Časť:
E1.8 - E 1.8. Plynoinštalácia
Miesto: | [5 empty] | Dátum: | 2021-07-23
Objednávateľ: |  |  | Banskobystrický samosprávny kraj, Nám. SNP 21 , BB |  |  | Projektant: | Ing.arch. I. Teplan, Ing.arch. E. Teplanová ArtD.
Zhotoviteľ: |  |  | Vyplň údaj |  |  | Spracovateľ:
PČ | Typ | Kód | Popis | MJ | Množstvo | J.cena [EUR] | Cena celkom [EUR] | Cenová sústava |  |  | DPH | J. Nh [h] | Nh celkom [h] | J. hmotnosť [t] | Hmotnosť celkom [t] | J. suť [t] | Suť Celkom [t]
Náklady z rozpočtu | [6 empty] | 0 | [5 empty] | 0 |  | 0.24269 |  | 0 |  | D | -1 | [10 empty] | 0
| D | D1 | PRÁCE A DODÁVKY PSV |  |  |  | 0 | [5 empty] | 0 |  | 0.24269 |  | 0 | 1 | D | 0 |  |  |  | ROZPOCET | [6 empty] | 0
45 | K | 62599000002 | poznámka |  | 0 |  | 0 |  |  |  | znížená |  | 0 | 0.018 | 0 | 0 | 0 | 4 | K | 1 |  |  |  | ROZPOCET | 0 | 0 | 0 | 0 | 0 | 2 | 0 | 4 | -1537996358
| VV |  | "k správnemu naceneniu výkazu vymer jepotrebné naštudovaniu PD | [15 empty] | VV | 1 | 1 | True | 0 | ROZPOCET
| VV |  | Predmet zákazky v celom rozsahu je opísaný tak, aby bol presne a zrozumiteľne špecifikovaný. | [15 empty] | VV | 1 | 1 | True | 0 | ROZPOCET
| VV |  | V prípade ak sa technické požiadavky predmetu zákazky odvolávajú na konkrétneho výrobcu, | [15 empty] | VV | 1 | 1 | True | 0 | ROZPOCET
| VV |  | výrobný postup, obchodné označenie, patent, typ, oblasť alebo miesto pôvodu atď. resp. ak | [15 empty] | VV | 1 | 1 | True | 0 | ROZPOCET
| VV |  | niektorý z použitých parametrov, alebo rozpätie parametrov identifikuje konkrétneho výrobcu, výrobný postup, | [15 empty] | VV | 1 | 1 | True | 0 | ROZPOCET
| VV |  | , obchodné označenie, patent, typ, oblasť alebo miesto pôvodu alebo výroby atď. môže uchádzač predložiť | [15 empty] | VV | 1 | 1 | True | 0 | ROZPOCET
| VV |  | ekvivalentné plnenie predmetu zákazky spočívajúce v odlišnom technickom riešení poskytujúcom rovnaký alebo lepší výsledok | [15 empty] | VV | 1 | 1 | True | 0 | ROZPOCET
| VV |  | Ekvivalentné plnenie predmetu zákazky musí spĺňať ten istý účel použitia a musia mať kvalitatívne rovnaké alebo | [15 empty] | VV | 1 | 1 | True | 0 | ROZPOCET
| VV |  | lepšie vlastnosti a technické parametre ako je požadované pri pôvodnom predmete zákazky. | [15 empty] | VV | 1 | 1 | True | 0 | ROZPOCET
| VV |  | Uvedené sa vzťahuje na všetky stanovené parametre. | [15 empty] | VV | 1 | 1 | True | 0 | ROZPOCET
| VV |  | Súčet |  | 0 | [13 empty] | VV | 1 | 4 | True | 1 | ROZPOCET
| D | 723 | Vnútorný plynovod |  |  |  | 0 | [5 empty] | 0 |  | 0.20891 |  | 0 | 2 | D | 1 |  |  |  | ROZPOCET | [6 empty] | 0
1 | K | 72311-0201 | Potrubie plyn. z ocel. rúrok závit. čiernych 11353 DN 10 | m | 0.2 |  | 0 |  |  |  | znížená |  | 0 | 0.00155 | 0.00031 | 0 | 0 | 16 | K | 2 |  |  |  | ROZPOCET | 0 | 0 | 0 | 0 | 0 | 2 | 0 | 16 | 2
2 | K | 72311-0202 | Potrubie plyn. z ocel. rúrok závit. čiernych 11353 DN 15 | m | 20 |  | 0 |  |  |  | znížená |  | 0 | 0.00199 | 0.0398 | 0 | 0 | 16 | K | 2 |  |  |  | ROZPOCET | 0 | 0 | 0 | 0 | 0 | 2 | 0 | 16 | 4
3 | K | 72311-0203 | Potrubie plyn. z ocel. rúrok závit. čiernych 11353 DN 20 | m | 1 |  | 0 |  |  |  | znížená |  | 0 | 0.00231 | 0.00231 | 0 | 0 | 16 | K | 2 |  |  |  | ROZPOCET | 0 | 0 | 0 | 0 | 0 | 2 | 0 | 16 | 6
4 | K | 72311-0204 | Potrubie plyn. z ocel. rúrok závit. čiernych 11353 DN 25 | m | 1 |  | 0 |  |  |  | znížená |  | 0 | 0.0034 | 0.0034 | 0 | 0 | 16 | K | 2 |  |  |  | ROZPOCET | 0 | 0 | 0 | 0 | 0 | 2 | 0 | 16 | 8
5 | K | 72311-0205 | Potrubie plyn. z ocel. rúrok závit. čiernych 11353 DN 32 | m | 1 |  | 0 |  |  |  | znížená |  | 0 | 0.00404 | 0.00404 | 0 | 0 | 16 | K | 2 |  |  |  | ROZPOCET | 0 | 0 | 0 | 0 | 0 | 2 | 0 | 16 | 10
6 | K | 72311-0207 | Potrubie plyn. z ocel. rúrok závit. čiernych 11353 DN 50 + 5ks koleno K57/90 | m | 18 |  | 0 |  |  |  | znížená |  | 0 | 0.00649 | 0.11682 | 0 | 0 | 16 | K | 2 |  |  |  | ROZPOCET | 0 | 0 | 0 | 0 | 0 | 2 | 0 | 16 | 12
7 | K | 72315-0341 | Zhotovenie redukcie plyn. potrubia kovaním nad 1 DN 32/25 | kus | 1 |  | 0 |  |  |  | znížená |  | 0 | 0.00137 | 0.00137 | 0 | 0 | 16 | K | 2 |  |  |  | ROZPOCET | 0 | 0 | 0 | 0 | 0 | 2 | 0 | 16 | 14
8 | K | 72315-0343 | Zhotovenie redukcie plyn. potrubia kovaním nad 1 DN 50/25 | kus | 1 |  | 0 |  |  |  | znížená |  | 0 | 0.00201 | 0.00201 | 0 | 0 | 16 | K | 2 |  |  |  | ROZPOCET | 0 | 0 | 0 | 0 | 0 | 2 | 0 | 16 | 16
9 | K | 72315-0352 | Zhotovenie redukcie plyn. potrubia kovaním nad 2 DN 50/20 | kus | 1 |  | 0 |  |  |  | znížená |  | 0 | 0.00253 | 0.00253 | 0 | 0 | 16 | K | 2 |  |  |  | ROZPOCET | 0 | 0 | 0 | 0 | 0 | 2 | 0 | 16 | 18
10 | K | 72315-0365 | Chránička plyn. potrubia D 38/2.6 | m | 1 |  | 0 |  |  |  | znížená |  | 0 | 0.00257 | 0.00257 | 0 | 0 | 16 | K | 2 |  |  |  | ROZPOCET | 0 | 0 | 0 | 0 | 0 | 2 | 0 | 16 | 20
11 | K | 72315-0368 | Chránička plyn. potrubia D 76/3.2- 2 ks | m | 1 |  | 0 |  |  |  | znížená |  | 0 | 0.00636 | 0.00636 | 0 | 0 | 16 | K | 2 |  |  |  | ROZPOCET | 0 | 0 | 0 | 0 | 0 | 2 | 0 | 16 | 22
12 | K | 72319-0203 | Prípojka plyn. z ocel. rúrok závit. čiernych 11353 DN 20 -pripojenie kotla | súbor | 1 |  | 0 |  |  |  | znížená |  | 0 | 0.00419 | 0.00419 | 0 | 0 | 16 | K | 2 |  |  |  | ROZPOCET | 0 | 0 | 0 | 0 | 0 | 2 | 0 | 16 | 24
13 | K | 72319-0205 | Prípojka plyn. z ocel. rúrok závit. čiernych 11353 DN 32-pripojenie na existujúci rozvod | súbor | 1 |  | 0 |  |  |  | znížená |  | 0 | 0.00922 | 0.00922 | 0 | 0 | 16 | K | 2 |  |  |  | ROZPOCET | 0 | 0 | 0 | 0 | 0 | 2 | 0 | 16 | 26
14 | K | 72323-1111 | Armat. plyn. s 2 závitmi, kohút priamy K 800 G 3/8 | kus | 1 |  | 0 |  |  |  | znížená |  | 0 | 0.00025 | 0.00025 | 0 | 0 | 16 | K | 2 |  |  |  | ROZPOCET | 0 | 0 | 0 | 0 | 0 | 2 | 0 | 16 | 28
15 | K | 72323-11112 | Armat. plyn. s 2 závitmi, kohút priamy K 800 G 3/8 s hadicovým nástavcom | kus | 1 |  | 0 |  |  |  | znížená |  | 0 | 0.00025 | 0.00025 | 0 | 0 | 16 | K | 2 |  |  |  | ROZPOCET | 0 | 0 | 0 | 0 | 0 | 2 | 0 | 16 | 30
16 | K | 72323-1112 | Armat. plyn. s 2 závitmi, kohút priamy K 800 G 1/2 | kus | 1 |  | 0 |  |  |  | znížená |  | 0 | 0.00033 | 0.00033 | 0 | 0 | 16 | K | 2 |  |  |  | ROZPOCET | 0 | 0 | 0 | 0 | 0 | 2 | 0 | 16 | 32
17 | K | 72323-1112A | Armat. plyn. s 2 závitmi, kohút priamy G 1/2+zátka | kus | 1 |  | 0 |  |  |  | znížená |  | 0 | 0.00033 | 0.00033 | 0 | 0 | 16 | K | 2 |  |  |  | ROZPOCET | 0 | 0 | 0 | 0 | 0 | 2 | 0 | 16 | 34
18 | K | 72323-1113 | Armat. plyn. s 2 závitmi, kohút priamy K 800 G 3/4 | kus | 2 |  | 0 |  |  |  | znížená |  | 0 | 0.00054 | 0.00108 | 0 | 0 | 16 | K | 2 |  |  |  | ROZPOCET | 0 | 0 | 0 | 0 | 0 | 2 | 0 | 16 | 36
19 | K | 72323-1115 | Armat. plyn. s 2 závitmi, kohút priamy K 800 G 5/4 | kus | 1 |  | 0 |  |  |  | znížená |  | 0 | 0.00131 | 0.00131 | 0 | 0 | 16 | K | 2 |  |  |  | ROZPOCET | 0 | 0 | 0 | 0 | 0 | 2 | 0 | 16 | 38
20 | K | 72323-1117 | Armat. plyn. s 2 závitmi, kohút priamy K 800 G 2 | kus | 1 |  | 0 |  |  |  | znížená |  | 0 | 0.0039 | 0.0039 | 0 | 0 | 16 | K | 2 |  |  |  | ROZPOCET | 0 | 0 | 0 | 0 | 0 | 2 | 0 | 16 | 40
21 | K | 72323-4221 | Reg. tlaku Tartaríny R73-vstup 1kPa, výstup 2kPa s BR a PV dod. HUTIRA Slovakia | kus | 1 |  | 0 |  |  |  | znížená |  | 0 | 0.00653 | 0.00653 | 0 | 0 | 16 | K | 2 |  |  |  | ROZPOCET | 0 | 0 | 0 | 0 | 0 | 2 | 0 | 16 | 42
22 | K | 72399-9904 | Vnútorný plynovod HZS T4-vrtanie otvorov pre prechod potrubia cez steny, zapucovanie | hod | 7 |  | 0 |  |  |  | znížená |  | 0 | 0 | 0 | 0 | 0 | 16 | K | 2 |  |  |  | ROZPOCET | 0 | 0 | 0 | 0 | 0 | 2 | 0 | 16 | 44
23 | K | 72399-9905 | Vnútorný plynovod HZS T5- odstavenie rozvodu plynu v DRS | hod | 5 |  | 0 |  |  |  | znížená |  | 0 | 0 | 0 | 0 | 0 | 16 | K | 2 |  |  |  | ROZPOCET | 0 | 0 | 0 | 0 | 0 | 2 | 0 | 16 | 46
24 | K | 72399-9906 | Vnútorný plynovod HZS T6- východzia revízia VTZ plynového Bg | hod | 12 |  | 0 |  |  |  | znížená |  | 0 | 0 | 0 | 0 | 0 | 16 | K | 2 |  |  |  | ROZPOCET | 0 | 0 | 0 | 0 | 0 | 2 | 0 | 16 | 48
25 | K | 99872-3101 | Presun hmôt pre vnút. plynovod v objektoch výšky do 6 m | t | 0.2 |  | 0 |  |  |  | znížená |  | 0 | 0 | 0 | 0 | 0 | 16 | K | 2 |  |  |  | ROZPOCET | 0 | 0 | 0 | 0 | 0 | 2 | 0 | 16 | 50
| D | 734 | Armatúry |  |  |  | 0 | [5 empty] | 0 |  | 0.02644 |  | 0 | 2 | D | 1 |  |  |  | ROZPOCET | [6 empty] | 0
26 | M | 553 000010 | Oceľové konštrukcie - predbežná cena | kg | 20 |  | 0 |  |  |  | znížená |  | 0 | 0.001 | 0.02 | 0 | 0 | 32 | M | 2 |  |  |  | ROZPOCET | 0 | 0 | 0 | 0 | 0 | 2 | 0 | 16 | 52
27 | K | 73442-1130 | Tlakomery deformačné so spodným prípojom 03313 pr. 160 ,rozsah 0-40kPa | kus | 1 |  | 0 |  |  |  | znížená |  | 0 | 0.00252 | 0.00252 | 0 | 0 | 16 | K | 2 |  |  |  | ROZPOCET | 0 | 0 | 0 | 0 | 0 | 2 | 0 | 16 | 54
28 | K | 73442-1150 | Tlakomery deformačné so spodným prípojom 03313 pr. 160, rozsah 0-6kPa | kus | 1 |  | 0 |  |  |  | znížená |  | 0 | 0.00142 | 0.00142 | 0 | 0 | 16 | K | 2 |  |  |  | ROZPOCET | 0 | 0 | 0 | 0 | 0 | 2 | 0 | 16 | 56
29 | K | 73442-4101 | Kondenzačná slučka na privarenie zahnutá PN 250 do 300°C | kus | 2 |  | 0 |  |  |  | znížená |  | 0 | 0.00075 | 0.0015 | 0 | 0 | 16 | K | 2 |  |  |  | ROZPOCET | 0 | 0 | 0 | 0 | 0 | 2 | 0 | 16 | 58
30 | K | 73442-4912 | Príslušenstvo tlakomerov, kohúty čapové K70-181-716 M 20x1,5 | kus | 2 |  | 0 |  |  |  | znížená |  | 0 | 0.0004 | 0.0008 | 0 | 0 | 16 | K | 2 |  |  |  | ROZPOCET | 0 | 0 | 0 | 0 | 0 | 2 | 0 | 16 | 60
31 | K | 73442-4933 | Príslušenstvo tlakomerov, prípojky tlakomerov DN 15 | kus | 2 |  | 0 |  |  |  | znížená |  | 0 | 0.0001 | 0.0002 | 0 | 0 | 16 | K | 2 |  |  |  | ROZPOCET | 0 | 0 | 0 | 0 | 0 | 2 | 0 | 16 | 62
| D | 767 | Konštrukcie doplnk. kovové stavebné |  |  |  | 0 | [5 empty] | 0 |  | 0.0014 |  | 0 | 2 | D | 1 |  |  |  | ROZPOCET | [6 empty] | 0
32 | K | 76799-5101 | Montáž atypických stavebných doplnk. konštrukcií do 5 kg | kg | 20 |  | 0 |  |  |  | znížená |  | 0 | 7e-05 | 0.0014 | 0 | 0 | 16 | K | 2 |  |  |  | ROZPOCET | 0 | 0 | 0 | 0 | 0 | 2 | 0 | 16 | 64
| D | 783 | Nátery |  |  |  | 0 | [5 empty] | 0 |  | 0.00594 |  | 0 | 2 | D | 1 |  |  |  | ROZPOCET | [6 empty] | 0
33 | K | 78311-4530 | Nátery ocel. konštr. ľahk. C, CC olejové dvojnás. +1x email | m2 | 1 |  | 0 |  |  |  | znížená |  | 0 | 0.00042 | 0.00042 | 0 | 0 | 16 | K | 2 |  |  |  | ROZPOCET | 0 | 0 | 0 | 0 | 0 | 2 | 0 | 16 | 66
34 | K | 78311-4730 | Nátery ocel. konštr. ľahk. C, CC olejové základné | m2 | 1 |  | 0 |  |  |  | znížená |  | 0 | 0.00016 | 0.00016 | 0 | 0 | 16 | K | 2 |  |  |  | ROZPOCET | 0 | 0 | 0 | 0 | 0 | 2 | 0 | 16 | 68
35 | K | 78342-4340 | Nátery synt. potrubia do DN 50mm dvojnás. 1x email +zákl. | m | 42 |  | 0 |  |  |  | znížená |  | 0 | 9e-05 | 0.00378 | 0 | 0 | 16 | K | 2 |  |  |  | ROZPOCET | 0 | 0 | 0 | 0 | 0 | 2 | 0 | 16 | 70
36 | K | 78342-4740 | Nátery synt. kov. potrubia do DN 50mm základné | m | 42 |  | 0 |  |  |  | znížená |  | 0 | 3e-05 | 0.00126 | 0 | 0 | 16 | K | 2 |  |  |  | ROZPOCET | 0 | 0 | 0 | 0 | 0 | 2 | 0 | 16 | 72
37 | K | 78342-5350 | Nátery synt. potrubia do DN 100mm dvojnás. 1x email +zákl.-chráničky | m | 2 |  | 0 |  |  |  | znížená |  | 0 | 0.00012 | 0.00024 | 0 | 0 | 16 | K | 2 |  |  |  | ROZPOCET | 0 | 0 | 0 | 0 | 0 | 2 | 0 | 16 | 74
38 | K | 78342-5750 | Nátery synt. kov. potrubia do DN 100mm základné- chráničky | m | 2 |  | 0 |  |  |  | znížená |  | 0 | 4e-05 | 8e-05 | 0 | 0 | 16 | K | 2 |  |  |  | ROZPOCET | 0 | 0 | 0 | 0 | 0 | 2 | 0 | 16 | 76
| D | D2 | PRÁCE A DODÁVKY M |  |  |  | 0 | [5 empty] | 0 |  | 0 |  | 0 | 1 | D | 0 |  |  |  | ROZPOCET | [6 empty] | 0
| D | 272 | Vedenie diaľkové a prípojné - plynovody |  |  |  | 0 | [5 empty] | 0 |  | 0 |  | 0 | 1 | D | 1 |  |  |  | ROZPOCET | [6 empty] | 0
39 | K | 80323-30101 | Ostatný doplnkový materiál | súbor | 1 |  | 0 |  |  |  | znížená |  | 0 | 0 | 0 | 0 | 0 | 64 | K | 2 |  |  |  | ROZPOCET | 0 | 0 | 0 | 0 | 0 | 2 | 0 | 64 | 78
40 | K | 80341-0010 | Príprava na tlakovú skúšku vzduchom do 0,6 MPa | úsek | 1 |  | 0 |  |  |  | znížená |  | 0 | 0 | 0 | 0 | 0 | 64 | K | 2 |  |  |  | ROZPOCET | 0 | 0 | 0 | 0 | 0 | 2 | 0 | 64 | 80
41 | K | 80343-0040 | Skúška tesnosti potrubia DN do 40 | kus | 18 |  | 0 |  |  |  | znížená |  | 0 | 0 | 0 | 0 | 0 | 64 | K | 2 |  |  |  | ROZPOCET | 0 | 0 | 0 | 0 | 0 | 2 | 0 | 64 | 82
42 | K | 80343-0080 | Skúška tesnosti potrubia DN nad 40 do 80 | kus | 16 |  | 0 |  |  |  | znížená |  | 0 | 0 | 0 | 0 | 0 | 64 | K | 2 |  |  |  | ROZPOCET | 0 | 0 | 0 | 0 | 0 | 2 | 0 | 64 | 84
43 | K | 80344-0050 | Hlavná tlaková skúška vzduchom 0,6 MPa 50 | m | 42 |  | 0 |  |  |  | znížená |  | 0 | 0 | 0 | 0 | 0 | 64 | K | 2 |  |  |  | ROZPOCET | 0 | 0 | 0 | 0 | 0 | 2 | 0 | 64 | 86
44 | K | 80349-0050 | Čistenie potrubí pre prípojky do DN 50 | m | 42 |  | 0 |  |  |  | znížená |  | 0 | 0 | 0 | 0 | 0 | 64 | K | 2 |  |  |  | ROZPOCET | 0 | 0 | 0 | 0 | 0 | 2 | 0 | 64 | 88

## E2.1 - E 2.1. Architekton...
[9 empty] | >> skryté stĺpce << | [9 empty] | {f824e9c9-2a39-4eb7-bf2d-8b46f4c48383} | [5 empty] | EPS80pl | 2,5 | 2
[19 empty] | 0 | [5 empty] | leseniePL_1 | 277,388 | 2
| KRYCÍ LIST ROZPOČTU | [8 empty] | v --- nižšie sa nachádzajú doplnkové a pomocné údaje k zostavám --- v | [8 empty] | False | [5 empty] | malabaODSTRAnPL | 48 | 2
[25 empty] | malba | 131,8 | 2
| Stavba: | [23 empty] | minVLNAhr100 | 261,1 | 2
|  | Nadstavba prístavba SPŠ J. Murgaša, Banská Bystrica- modernizácia odb. vzdelávania- zmena 1 | [22 empty] | odvoz | 49,595 | 2
| Objekt: | [23 empty] | ok | 4445,4 | 2
|  | 02 - SO- 02 Prístavba výťahu | [22 empty] | palochaSTENYf1a | 130,55 | 2
| Časť: | [23 empty] | parozabranaVOD | 36,12 | 2
|  | E2.1 - E 2.1. Architektonické a stavebné riešenie, E 2.2. Statika | [22 empty] | parozabranaZVI | 1,68 | 2
[25 empty] | PdlahovýPovlakPLOC_2 | 10 | 2
| JKSO: |  |  |  |  | KS: | [18 empty] | plochaF1 | 130,55 | 2
| Miesto: |  |  |  |  | Dátum: | 2021-07-23 | [17 empty] | plochaFASADA | 130,55 | 2
[25 empty] | PUR120 | 0,82 | 2
| Objednávateľ: |  |  |  |  | IČO: | [18 empty] | pur160 | 8,9 | 2
|  | Banskobystrický samosprávny kraj, Nám. SNP 21 , BB |  |  |  | IČ DPH: | [18 empty] | PUR80 | 1,68 | 2
[25 empty] | S1Avod | 4,3 | 2
| Zhotoviteľ: |  |  |  |  | IČO: | Vyplň údaj | [17 empty] | S1Bvod | 0,82 | 2
|  | Vyplň údaj |  |  |  | IČ DPH: | Vyplň údaj | [17 empty] | S1S2S2vodPL | 36,12 | 2
[25 empty] | S1S2S3zvisPL | 1,68 | 2
| Projektant: |  |  |  |  | IČO: | [18 empty] | S1vod | 4,6 | 2
|  | Ing.arch. I. Teplan, Ing.arch. E. Teplanová ArtD. |  |  |  | IČ DPH: | [18 empty] | UP3plocha | 27,3 | 2
[25 empty] | vykop1 | 49,595 | 2
| Spracovateľ: |  |  |  |  | IČO: | [18 empty] | ytong250pl | 13,65 | 2
[6 empty] | IČ DPH: | [18 empty] | zeminaM3 | 49,595 | 2
Poznámka:
| Náklady z rozpočtu | [5 empty] | 0
| Ostatné náklady | [5 empty] | 0
| Cena bez DPH | [5 empty] | 0
|  |  | Základ dane |  |  | Sadzba dane | Výška dane
| DPH | základná | 0 |  |  | 20% | 0
|  | znížená | 0 |  |  | 20% | 0
|  | zákl. prenesená | 0 |  |  | 20% | 0
|  | zníž. prenesená | 0 |  |  | 20% | 0
|  | nulová | 0 |  |  | 0% | 0
| Cena s DPH |  |  | v | EUR |  | 0
| Projektant |  |  | Spracovateľ
| Dátum a podpis: |  | Pečiatka | Dátum a podpis: |  |  | Pečiatka
| Objednávateľ |  |  | Zhotoviteľ
| Dátum a podpis: |  | Pečiatka | Dátum a podpis: |  |  | Pečiatka
REKAPITULÁCIA ROZPOČTU
Stavba:
Nadstavba prístavba SPŠ J. Murgaša, Banská Bystrica- modernizácia odb. vzdelávania- zmena 1
Objekt:
02 - SO- 02 Prístavba výťahu
Časť:
E2.1 - E 2.1. Architektonické a stavebné riešenie, E 2.2. Statika
Miesto: | [5 empty] | Dátum: | 2021-07-23
Objednávateľ: |  |  | Banskobystrický samosprávny kraj, Nám. SNP 21 , BB |  |  | Projektant: | Ing.arch. I. Teplan, Ing.arch. E. Teplanová ArtD.
Zhotoviteľ: |  |  | Vyplň údaj |  |  | Spracovateľ:
Kód dielu - Popis | [6 empty] | Cena celkom [EUR]
1) Náklady z rozpočtu | [6 empty] | 0 | [12 empty] | -1
| HSV - Práce a dodávky HSV | [5 empty] | 0
| 1 - Zemné práce | [5 empty] | 0
| 2 - Zakladanie | [5 empty] | 0
| 3 - Zvislé a kompletné konštrukcie | [5 empty] | 0
| 4 - Vodorovné konštrukcie | [5 empty] | 0
| 5 - Komunikácie | [5 empty] | 0
| 6 - Úpravy povrchov, podlahy, osadenie | [5 empty] | 0
| 9 - Ostatné konštrukcie a práce-búranie | [5 empty] | 0
| 99 - Presun hmôt HSV | [5 empty] | 0
| PSV - Práce a dodávky PSV | [5 empty] | 0
| 711 - Izolácie proti vode a vlhkosti | [5 empty] | 0
| 712 - Izolácie striech | [5 empty] | 0
| 713 - Izolácie tepelné | [5 empty] | 0
| 733 - Ústredné kúrenie - rozvodné potrubie | [5 empty] | 0
| 735 - Ústredné kúrenie - vykurovacie telesá | [5 empty] | 0
| 762 - Konštrukcie tesárske | [5 empty] | 0
| 763 - Konštrukcie - drevostavby | [5 empty] | 0
| 764 - Konštrukcie klampiarske | [5 empty] | 0
| 766 - Konštrukcie stolárske | [5 empty] | 0
| 767 - Konštrukcie doplnkové kovové | [5 empty] | 0
| 776 - Podlahy povlakové | [5 empty] | 0
| 783 - Dokoncovacie práce - nátery | [5 empty] | 0
| 784 - Dokoncovacie práce - malby | [5 empty] | 0
| M - M | [5 empty] | 0
| 43-M - Montáž oceľových konštrukcií | [5 empty] | 0
| 33-M - Montáže dopr.zariad.sklad.zar.a váh | [5 empty] | 0
2) Ostatné náklady | [6 empty] | 0 |  |  |  | DPH
| GZS | [5 empty] | 0 |  |  |  | znížená | [12 empty] | VRN |  |  |  | 0 | 0 | 0 | 0 | 0 | 2
| Projektové práce | [5 empty] | 0 |  |  |  | znížená | [12 empty] | VRN |  |  |  | 0 | 0 | 0 | 0 | 0 | 2
| Sťažené podmienky | [5 empty] | 0 |  |  |  | znížená | [12 empty] | VRN |  |  |  | 0 | 0 | 0 | 0 | 0 | 2
| Vplyv prostredia | [5 empty] | 0 |  |  |  | znížená | [12 empty] | VRN |  |  |  | 0 | 0 | 0 | 0 | 0 | 2
| Iné VRN | [5 empty] | 0 |  |  |  | znížená | [12 empty] | VRN |  |  |  | 0 | 0 | 0 | 0 | 0 | 2
| Kompletačná činnosť | [5 empty] | 0 |  |  |  | znížená | [12 empty] | KOMPLETACNA |  |  |  | 0 | 0 | 0 | 0 | 0 | 2
Celkové náklady za stavbu 1) + 2) | [6 empty] | 0
ROZPOČET
Stavba:
Nadstavba prístavba SPŠ J. Murgaša, Banská Bystrica- modernizácia odb. vzdelávania- zmena 1
Objekt:
02 - SO- 02 Prístavba výťahu
Časť:
E2.1 - E 2.1. Architektonické a stavebné riešenie, E 2.2. Statika
Miesto: | [5 empty] | Dátum: | 2021-07-23
Objednávateľ: |  |  | Banskobystrický samosprávny kraj, Nám. SNP 21 , BB |  |  | Projektant: | Ing.arch. I. Teplan, Ing.arch. E. Teplanová ArtD.
Zhotoviteľ: |  |  | Vyplň údaj |  |  | Spracovateľ:
PČ | Typ | Kód | Popis | MJ | Množstvo | J.cena [EUR] | Cena celkom [EUR] | Cenová sústava |  |  | DPH | J. Nh [h] | Nh celkom [h] | J. hmotnosť [t] | Hmotnosť celkom [t] | J. suť [t] | Suť Celkom [t]
Náklady z rozpočtu | [6 empty] | 0 | [5 empty] | 0 |  | 85.2919 |  | 5.3023 |  | D | -1 | [13 empty] | 0
| D | HSV | Práce a dodávky HSV |  |  |  | 0 | [5 empty] | 0 |  | 73.2653 |  | 5.196 | 1 | D | 0 |  |  |  | ROZPOCET | [9 empty] | 0
164 | K | 62599000002 | poznámka |  | 0 |  | 0 |  |  |  | znížená |  | 0 | 0.018 | 0 | 0 | 0 | 4 | K | 1 |  |  |  | ROZPOCET |  |  |  | 0 | 0 | 0 | 0 | 0 | 2 | 0 | 4 | 653084583
| VV |  | "k správnemu naceneniu výkazu vymer jepotrebné naštudovaniu PD | [15 empty] | VV | 1 | 1 | True | 0 | ROZPOCET
| VV |  | Predmet zákazky v celom rozsahu je opísaný tak, aby bol presne a zrozumiteľne špecifikovaný. | [15 empty] | VV | 1 | 1 | True | 0 | ROZPOCET
| VV |  | V prípade ak sa technické požiadavky predmetu zákazky odvolávajú na konkrétneho výrobcu, | [15 empty] | VV | 1 | 1 | True | 0 | ROZPOCET
| VV |  | výrobný postup, obchodné označenie, patent, typ, oblasť alebo miesto pôvodu atď. resp. ak | [15 empty] | VV | 1 | 1 | True | 0 | ROZPOCET
| VV |  | niektorý z použitých parametrov, alebo rozpätie parametrov identifikuje konkrétneho výrobcu, výrobný postup, | [15 empty] | VV | 1 | 1 | True | 0 | ROZPOCET
| VV |  | , obchodné označenie, patent, typ, oblasť alebo miesto pôvodu alebo výroby atď. môže uchádzač predložiť | [15 empty] | VV | 1 | 1 | True | 0 | ROZPOCET
| VV |  | ekvivalentné plnenie predmetu zákazky spočívajúce v odlišnom technickom riešení poskytujúcom rovnaký alebo lepší výsledok | [15 empty] | VV | 1 | 1 | True | 0 | ROZPOCET
| VV |  | Ekvivalentné plnenie predmetu zákazky musí spĺňať ten istý účel použitia a musia mať kvalitatívne rovnaké alebo | [15 empty] | VV | 1 | 1 | True | 0 | ROZPOCET
| VV |  | lepšie vlastnosti a technické parametre ako je požadované pri pôvodnom predmete zákazky. | [15 empty] | VV | 1 | 1 | True | 0 | ROZPOCET
| VV |  | Uvedené sa vzťahuje na všetky stanovené parametre. | [15 empty] | VV | 1 | 1 | True | 0 | ROZPOCET
| VV |  |  |  | 0 | [13 empty] | VV | 1 | 2 | True | 0 | ROZPOCET
| VV |  | Súčet |  | 0 | [13 empty] | VV | 1 | 4 | True | 1 | ROZPOCET
| D | 1 | Zemné práce |  |  |  | 0 | [5 empty] | 0 |  | 0 |  | 0 | 1 | D | 1 |  |  |  | ROZPOCET | [9 empty] | 0
3 | K | 130201001.S | Výkop jamy a ryhy v obmedzenom priestore horn. tr.3 ručne | m3 | 49.595 |  | 0 |  |  |  | znížená |  | 0 | 0 | 0 | 0 | 0 | 4 | K | 2 |  |  |  | ROZPOCET |  |  |  | 0 | 0 | 0 | 0 | 0 | 2 | 0 | 4 | -879081510
| VV |  | (0,8+2,4+0,8)*(3+0,8)*2,6 |  | 39.52 | [13 empty] | VV | 2 | 2 | True | 0 | ROZPOCET
| VV |  | (0,8+2,4+0,8)*(1,4)*1,1 |  | 6.16 | [13 empty] | VV | 2 | 2 | True | 0 | ROZPOCET
| VV |  | Medzisúčet |  | 45.68 | [13 empty] | VV | 2 | 3 | True | 0 | ROZPOCET
| VV |  | 13,05*0,3 " plocha predd vstupom |  | 3.915 | [13 empty] | VV | 2 | 2 | True | 0 | ROZPOCET
| VV |  | Medzisúčet |  | 3.915 | [13 empty] | VV | 2 | 3 | True | 0 | ROZPOCET
| VV | vykop1 | Súčet pod vtah |  | 49.595 | [13 empty] | VV | 2 | 4 | True | 1 | ROZPOCET
4 | K | 131201109.S | Hĺbenie nezapažených jám a zárezov. Príplatok za lepivosť horniny 3 | m3 | 49.595 |  | 0 |  |  |  | znížená |  | 0 | 0 | 0 | 0 | 0 | 4 | K | 2 |  |  |  | ROZPOCET |  |  |  | 0 | 0 | 0 | 0 | 0 | 2 | 0 | 4 | 1705831373
5 | K | 162501102.S | Vodorovné premiestnenie výkopku po spevnenej ceste z horniny tr.1-4, do 100 m3 na vzdialenosť do 3000 m | m3 | 49.595 |  | 0 |  |  |  | znížená |  | 0 | 0 | 0 | 0 | 0 | 4 | K | 2 |  |  |  | ROZPOCET |  |  |  | 0 | 0 | 0 | 0 | 0 | 2 | 0 | 4 | -1267337937
| VV |  | vykop1 |  | 49.595 | [13 empty] | VV | 2 | 2 | True | 0 | ROZPOCET
| VV | zeminaM3 | Súčet |  | 49.595 | [13 empty] | VV | 2 | 4 | True | 1 | ROZPOCET
6 | K | 162501105.S | Vodorovné premiestnenie výkopku po spevnenej ceste z horniny tr.1-4, do 100 m3, príplatok k cene za každých ďalšich a začatých 1000 m | m3 | 347.165 |  | 0 |  |  |  | znížená |  | 0 | 0 | 0 | 0 | 0 | 4 | K | 2 |  |  |  | ROZPOCET |  |  |  | 0 | 0 | 0 | 0 | 0 | 2 | 0 | 4 | 292506495
| VV |  | zeminaM3 |  | 49.595 | [13 empty] | VV | 2 | 2 | True | 0 | ROZPOCET
| VV |  | Súčet - odvoz zeminy - / do 10 km/ |  | 49.595 | [13 empty] | VV | 2 | 4 | True | 1 | ROZPOCET
| VV |  | 49,595*7 'Prepočítané koeficientom množstva |  | 347.165 | [13 empty] | VV | 2 | 2 | False | 1 | ROZPOCET
7 | K | 167101102.S | Nakladanie neuľahnutého výkopku z hornín tr.1-4 nad 100 do 1000 m3 | m3 | 49.595 |  | 0 |  |  |  | znížená |  | 0 | 0 | 0 | 0 | 0 | 4 | K | 2 |  |  |  | ROZPOCET |  |  |  | 0 | 0 | 0 | 0 | 0 | 2 | 0 | 4 | 1938195216
| VV | odvoz | zeminaM3 |  | 49.595 | [13 empty] | VV | 2 | 2 | True | 1 | ROZPOCET
8 | K | 171201101.S | Uloženie sypaniny do násypov s rozprestretím sypaniny vo vrstvách a s hrubým urovnaním nezhutnených | m3 | 49.595 |  | 0 |  |  |  | znížená |  | 0 | 0 | 0 | 0 | 0 | 4 | K | 2 |  |  |  | ROZPOCET |  |  |  | 0 | 0 | 0 | 0 | 0 | 2 | 0 | 4 | -1579121891
| VV |  | zeminaM3 |  | 49.595 | [13 empty] | VV | 2 | 2 | True | 1 | ROZPOCET
9 | K | 171209002.S | Poplatok za skladovanie - zemina a kamenivo (17 05) ostatné | t | 79.352 |  | 0 |  |  |  | znížená |  | 0 | 0 | 0 | 0 | 0 | 4 | K | 2 |  |  |  | ROZPOCET |  |  |  | 0 | 0 | 0 | 0 | 0 | 2 | 0 | 4 | -1633188573
| VV |  | zeminaM3*1,6 |  | 79.352 | [13 empty] | VV | 2 | 2 | True | 1 | ROZPOCET
| D | 2 | Zakladanie |  |  |  | 0 | [5 empty] | 0 |  | 32.2899 |  | 0 | 1 | D | 1 |  |  |  | ROZPOCET | [9 empty] | 0
10 | K | 271573001.S | Násyp pod základové konštrukcie so zhutnením zo štrkopiesku fr.0-32 mm | m3 | 0.77 |  | 0 |  |  |  | znížená |  | 0 | 2.07 | 1.5939 | 0 | 0 | 4 | K | 2 |  |  |  | ROZPOCET |  |  |  | 0 | 0 | 0 | 0 | 0 | 2 | 0 | 4 | -414325858
| VV |  | 2,9*2,4*0,1 |  | 0.696 | [13 empty] | VV | 2 | 2 | True | 0 | ROZPOCET
| VV |  | 0,4*0,93*0,1*2 |  | 0.074 | [13 empty] | VV | 2 | 2 | True | 0 | ROZPOCET
| VV |  | Súčet |  | 0.77 | [13 empty] | VV | 2 | 4 | True | 1 | ROZPOCET
11 | K | 273313612.S | Betón základových dosiek, prostý tr. C 20/25 | m3 | 5.767 |  | 0 |  |  |  | znížená |  | 0 | 2.2151 | 12.7747 | 0 | 0 | 4 | K | 2 |  |  |  | ROZPOCET |  |  |  | 0 | 0 | 0 | 0 | 0 | 2 | 0 | 4 | -812063470
| VV |  | 2,9*2,4*0,8 |  | 5.568 | [13 empty] | VV | 2 | 2 | True | 0 | ROZPOCET
| VV |  | 0,4*0,93*0,1*2 |  | 0.074 | [13 empty] | VV | 2 | 2 | True | 0 | ROZPOCET
| VV |  | 2,5 *0,05 " podkladný VP3 |  | 0.125 | [13 empty] | VV | 2 | 2 | True | 0 | ROZPOCET
| VV |  | Súčet pod zaklZB dosku |  | 5.767 | [13 empty] | VV | 2 | 4 | True | 1 | ROZPOCET
12 | K | 274313711.S | Betón základových pásov, prostý tr. C 25/30 | m3 | 0.428 |  | 0 |  |  |  | znížená |  | 0 | 2.2121 | 0.9468 | 0 | 0 | 4 | K | 2 |  |  |  | ROZPOCET |  |  |  | 0 | 0 | 0 | 0 | 0 | 2 | 0 | 4 | 697717182
| VV |  | 0,3*0,75*0,95*2 " pred vytyhom |  | 0.428 | [13 empty] | VV | 2 | 2 | True | 0 | ROZPOCET
| VV |  | Súčet |  | 0.428 | [13 empty] | VV | 2 | 4 | True | 1 | ROZPOCET
13 | K | 274351217.S | Debnenie stien základových pásov, zhotovenie-tradičné | m2 | 3.04 |  | 0 |  |  |  | znížená |  | 0 | 0.00407 | 0.012373 | 0 | 0 | 4 | K | 2 |  |  |  | ROZPOCET |  |  |  | 0 | 0 | 0 | 0 | 0 | 2 | 0 | 4 | 1056227297
| VV |  | 0,8*0,95*2*2 |  | 3.04 | [13 empty] | VV | 2 | 2 | True | 1 | ROZPOCET
14 | K | 274351218.S | Debnenie stien základových pásov, odstránenie-tradičné | m2 | 3.04 |  | 0 |  |  |  | znížená |  | 0 | 0 | 0 | 0 | 0 | 4 | K | 2 |  |  |  | ROZPOCET |  |  |  | 0 | 0 | 0 | 0 | 0 | 2 | 0 | 4 | -912924921
15 | K | 2733215R1 | Betón základových dosiek, železový (bez výstuže), tr. C 30/37- vodostavebný beton so XYPEXom, | m3 | 2.911 |  | 0 |  |  |  | znížená |  | 0 | 2.3453 | 6.8273 | 0 | 0 | 4 | K | 2 |  |  |  | ROZPOCET |  |  |  | 0 | 0 | 0 | 0 | 0 | 2 | 0 | 4 | 828498172
| VV |  | 2,9*2,4*0,4 |  | 2.784 | [13 empty] | VV | 2 | 2 | True | 0 | ROZPOCET
| VV |  | 0,93*0,91*0,15 |  | 0.127 | [13 empty] | VV | 2 | 2 | True | 0 | ROZPOCET
| VV |  | Súčet |  | 2.911 | [13 empty] | VV | 2 | 4 | True | 1 | ROZPOCET
16 | K | 273351217.S | Debnenie stien základových dosiek, zhotovenie-tradičné | m2 | 5.248 |  | 0 |  |  |  | znížená |  | 0 | 0.00407 | 0.021359 | 0 | 0 | 4 | K | 2 |  |  |  | ROZPOCET |  |  |  | 0 | 0 | 0 | 0 | 0 | 2 | 0 | 4 | 487174586
| VV |  | (2,7+2)*2*0,4 |  | 3.76 | [13 empty] | VV | 2 | 2 | True | 0 | ROZPOCET
| VV |  | 1,6*0,93 |  | 1.488 | [13 empty] | VV | 2 | 2 | True | 0 | ROZPOCET
| VV |  | Súčet |  | 5.248 | [13 empty] | VV | 2 | 4 | True | 1 | ROZPOCET
17 | K | 273351218.S | Debnenie stien základových dosiek, odstránenie-tradičné | m2 | 5.248 |  | 0 |  |  |  | znížená |  | 0 | 0 | 0 | 0 | 0 | 4 | K | 2 |  |  |  | ROZPOCET |  |  |  | 0 | 0 | 0 | 0 | 0 | 2 | 0 | 4 | -523152035
18 | K | 2793215R2 | Betón základových múrov, železový (bez výstuže), tr. C 30/37, vodostavebný beton so XYPEXom, | m3 | 4.108 |  | 0 |  |  |  | znížená |  | 0 | 2.3453 | 9.6347 | 0 | 0 | 4 | K | 2 |  |  |  | ROZPOCET |  |  |  | 0 | 0 | 0 | 0 | 0 | 2 | 0 | 4 | -1673731591
| VV |  | (2,1+2)*2*1,67*0,3 |  | 4.108 | [13 empty] | VV | 2 | 2 | True | 0 | ROZPOCET
| VV |  | Súčet pod výtah |  | 4.108 | [13 empty] | VV | 2 | 4 | True | 1 | ROZPOCET
19 | K | 279351101.S | Debnenie základových múrov jednostranné zhotovenie-dielce | m2 | 15.718 |  | 0 |  |  |  | znížená |  | 0 | 0.00097 | 0.015246 | 0 | 0 | 4 | K | 2 |  |  |  | ROZPOCET |  |  |  | 0 | 0 | 0 | 0 | 0 | 2 | 0 | 4 | 1067580237
| VV |  | 1,6*2,1 |  | 3.36 | [13 empty] | VV | 2 | 2 | True | 0 | ROZPOCET
| VV |  | (1,6+2,1)*2*1,67 |  | 12.358 | [13 empty] | VV | 2 | 2 | True | 0 | ROZPOCET
| VV |  | Súčet |  | 15.718 | [13 empty] | VV | 2 | 4 | True | 1 | ROZPOCET
20 | K | 279351102.S | Debnenie základových múrov jednostranné odstránenie-dielce | m2 | 15.718 |  | 0 |  |  |  | znížená |  | 0 | 0 | 0 | 0 | 0 | 4 | K | 2 |  |  |  | ROZPOCET |  |  |  | 0 | 0 | 0 | 0 | 0 | 2 | 0 | 4 | -1909935816
21 | K | 279361821.S | Výstuž základových múrov nosných z ocele B500 (10505) | t | 0.455 |  | 0 |  |  |  | znížená |  | 0 | 1.019 | 0.46362 | 0 | 0 | 4 | K | 2 |  |  |  | ROZPOCET |  |  |  | 0 | 0 | 0 | 0 | 0 | 2 | 0 | 4 | -137593207
| D | 3 | Zvislé a kompletné konštrukcie |  |  |  | 0 | [5 empty] | 0 |  | 3.115 |  | 0 | 1 | D | 1 |  |  |  | ROZPOCET | [9 empty] | 0
22 | K | 311272123 | Murivo nosné (m3) z tvárnic YTONG hr. 250 mm P6-650 hladkých, na MVC a maltu YTONG (250x249x499) | m3 | 3.413 |  | 0 |  |  |  | znížená |  | 0 | 0.91268 | 3.115 | 0 | 0 | 4 | K | 2 |  |  |  | ROZPOCET |  |  |  | 0 | 0 | 0 | 0 | 0 | 2 | 0 | 4 | -1135977762
| VV |  | (0,422+0,553)*3,5*4 |  | 13.65 | [13 empty] | VV | 2 | 2 | True | 0 | ROZPOCET
| VV | ytong250pl | Súčet |  | 13.65 | [13 empty] | VV | 2 | 4 | True | 0 | ROZPOCET
| VV |  | ytong250pl*0,25 |  | 3.413 | [13 empty] | VV | 2 | 2 | True | 1 | ROZPOCET
23 | K | 342901119 | Montáž protipožiarne utesnenie profesných rozvodov v konštrukciách | sub | 1 |  | 0 |  |  |  | znížená |  | 0 | 0 | 0 | 0 | 0 | 4 | K | 2 |  |  |  | ROZPOCET |  |  |  | 0 | 0 | 0 | 0 | 0 | 2 | 0 | 4 | 1073406443
24 | M | 5518217PC01 | Požiarny tesniaci tmel / napr INTUMEX/, 310 ml | ks | 6 |  | 0 |  |  |  | znížená |  | 0 | 0 | 0 | 0 | 0 | 8 | M | 2 |  |  |  | ROZPOCET |  |  |  | 0 | 0 | 0 | 0 | 0 | 2 | 0 | 4 | 2093455824
| D | 4 | Vodorovné konštrukcie |  |  |  | 0 | [5 empty] | 0 |  | 1.4748 |  | 0 | 1 | D | 1 |  |  |  | ROZPOCET | [9 empty] | 0
25 | K | 411321414.S | Betón stropov doskových a trámových, železový tr. C 25/30 | m3 | 0.576 |  | 0 |  |  |  | znížená |  | 0 | 2.4019 | 1.3835 | 0 | 0 | 4 | K | 2 |  |  |  | ROZPOCET |  |  |  | 0 | 0 | 0 | 0 | 0 | 2 | 0 | 4 | -1717386147
| VV |  | 2,4*4*0,06 |  | 0.576 | [13 empty] | VV | 2 | 2 | True | 1 | ROZPOCET
26 | K | 411354173.S | Podporná konštrukcia stropov výšky do 4 m pre zaťaženie do 12 kPa zhotovenie | m2 | 9.6 |  | 0 |  |  |  | znížená |  | 0 | 0.00387 | 0.037152 | 0 | 0 | 4 | K | 2 |  |  |  | ROZPOCET |  |  |  | 0 | 0 | 0 | 0 | 0 | 2 | 0 | 4 | 1004798729
| VV |  | 2,4*4 |  | 9.6 | [13 empty] | VV | 2 | 2 | True | 1 | ROZPOCET
27 | K | 411354174.S | Podporná konštrukcia stropov výšky do 4 m pre zaťaženie do 12 kPa odstránenie | m2 | 9.6 |  | 0 |  |  |  | znížená |  | 0 | 0 | 0 | 0 | 0 | 4 | K | 2 |  |  |  | ROZPOCET |  |  |  | 0 | 0 | 0 | 0 | 0 | 2 | 0 | 4 | 49949060
28 | K | 411362021.S | Výstuž stropov doskových, trámových, vložkových,konzolových alebo balkónových, zo zváraných sietí KARI | t | 0.045 |  | 0 |  |  |  | znížená |  | 0 | 1.203 | 0.054133 | 0 | 0 | 4 | K | 2 |  |  |  | ROZPOCET |  |  |  | 0 | 0 | 0 | 0 | 0 | 2 | 0 | 4 | 1444735966
| VV |  | 0,045 "podlaha |  | 0.045 | [13 empty] | VV | 2 | 2 | True | 1 | ROZPOCET
| D | 5 | Komunikácie |  |  |  | 0 | [5 empty] | 0 |  | 17.9097 |  | 0 | 1 | D | 1 |  |  |  | ROZPOCET | [9 empty] | 0
29 | K | 564760211.S | Podklad alebo kryt z kameniva hrubého drveného veľ. 16-32 mm s rozprestretím a zhutnením hr. 200 mm | m2 | 13.05 |  | 0 |  |  |  | znížená |  | 0 | 0.398 | 5.1939 | 0 | 0 | 4 | K | 2 |  |  |  | ROZPOCET |  |  |  | 0 | 0 | 0 | 0 | 0 | 2 | 0 | 4 | -129161126
30 | K | 567132115.S | Podklad z kameniva stmeleného cementom s rozprestretím a zhutnením, CBGM C 8/10 (C 6/8), po zhutnení hr. 200 mm | m2 | 13.05 |  | 0 |  |  |  | znížená |  | 0 | 0.47885 | 6.249 | 0 | 0 | 4 | K | 2 |  |  |  | ROZPOCET |  |  |  | 0 | 0 | 0 | 0 | 0 | 2 | 0 | 4 | 987752501
31 | K | 5821371R1 | Kryt cementobetónový , v spáde s povrchovou metličkovou úpravou hr. 100 mm | m2 | 13.05 |  | 0 |  |  |  | znížená |  | 0 | 0.49554 | 6.4668 | 0 | 0 | 4 | K | 2 |  |  |  | ROZPOCET |  |  |  | 0 | 0 | 0 | 0 | 0 | 2 | 0 | 4 | 581010014
| D | 6 | Úpravy povrchov, podlahy, osadenie |  |  |  | 0 | [5 empty] | 0 |  | 4.0998 |  | 0 | 1 | D | 1 |  |  |  | ROZPOCET | [9 empty] | 0
32 | K | 612409991.S | Začistenie omietok (s dodaním hmoty) okolo okien, dverí, podláh, obkladov atď. | m | 15 |  | 0 |  |  |  | znížená |  | 0 | 0 | 0 | 0 | 0 | 4 | K | 2 |  |  |  | ROZPOCET |  |  |  | 0 | 0 | 0 | 0 | 0 | 2 | 0 | 4 | -1689056576
| VV |  | "špalety dverných otvorov po montáži dverí výtahu" | [15 empty] | VV | 2 | 1 | True | 0 | ROZPOCET
| VV |  | 15 |  | 15 | [13 empty] | VV | 2 | 2 | True | 1 | ROZPOCET
33 | K | 612425931.S | Omietka vápenná vnútorného ostenia okenného alebo dverného štuková | m2 | 10.32 |  | 0 |  |  |  | znížená |  | 0 | 0.03756 | 0.38762 | 0 | 0 | 4 | K | 2 |  |  |  | ROZPOCET |  |  |  | 0 | 0 | 0 | 0 | 0 | 2 | 0 | 4 | -777288505
| VV |  | (2,8*2+3)*0,3*4 |  | 10.32 | [13 empty] | VV | 2 | 2 | True | 0 | ROZPOCET
| VV |  | Súčet |  | 10.32 | [13 empty] | VV | 2 | 4 | True | 1 | ROZPOCET
34 | K | 612460122.S | Príprava vnútorného podkladu stien penetráciou hĺbkovou na nasiakavé podklady | m2 | 27 |  | 0 |  |  |  | znížená |  | 0 | 0.0002 | 0.0054 | 0 | 0 | 4 | K | 2 |  |  |  | ROZPOCET |  |  |  | 0 | 0 | 0 | 0 | 0 | 2 | 0 | 4 | 1245072086
| VV |  | 13,5*2 |  | 27 | [13 empty] | VV | 2 | 2 | True | 1 | ROZPOCET
35 | K | 612460151.S | Príprava vnútorného podkladu stien cementovým prednástrekom, hr. 3 mm | m2 | 27.3 |  | 0 |  |  |  | znížená |  | 0 | 0.00493 | 0.13459 | 0 | 0 | 4 | K | 2 |  |  |  | ROZPOCET |  |  |  | 0 | 0 | 0 | 0 | 0 | 2 | 0 | 4 | -213904420
36 | K | 612460201.S | Vnútorná omietka stien vápenná jadrová (hrubá), hr. 10 mm | m2 | 27.3 |  | 0 |  |  |  | znížená |  | 0 | 0.0126 | 0.34398 | 0 | 0 | 4 | K | 2 |  |  |  | ROZPOCET |  |  |  | 0 | 0 | 0 | 0 | 0 | 2 | 0 | 4 | -574743264
| VV |  | ytong250pl*2 |  | 27.3 | [13 empty] | VV | 2 | 2 | True | 0 | ROZPOCET
| VV | UP3plocha | Súčet |  | 27.3 | [13 empty] | VV | 2 | 4 | True | 1 | ROZPOCET
37 | K | 612460207.S | Vnútorná omietka stien vápenná štuková (jemná), hr. 4 mm | m2 | 27.3 |  | 0 |  |  |  | znížená |  | 0 | 0.0056 | 0.15288 | 0 | 0 | 4 | K | 2 |  |  |  | ROZPOCET |  |  |  | 0 | 0 | 0 | 0 | 0 | 2 | 0 | 4 | 1661848984
| VV |  | UP3plocha |  | 27.3 | [13 empty] | VV | 2 | 2 | True | 1 | ROZPOCET
38 | K | 612473185 | Príplatok za zabudované omietniky v ploche stien (meria sa v m2 plochy) | M2 | 27.3 |  | 0 |  |  |  | znížená |  | 0 | 7.875e-05 | 0.0021499 | 0 | 0 | 4 | K | 2 |  |  |  | ROZPOCET |  |  |  | 0 | 0 | 0 | 0 | 0 | 2 | 0 | 4 | -1154323563
39 | K | 612473186 | Príplatok za zabudované rohovníky (uholníky) na hrany stien (meria sa v m dľ.) | m | 27.3 |  | 0 |  |  |  | znížená |  | 0 | 0.00046 | 0.012558 | 0 | 0 | 4 | K | 2 |  |  |  | ROZPOCET |  |  |  | 0 | 0 | 0 | 0 | 0 | 2 | 0 | 4 | -1685114986
40 | K | 6252507R1 | Kontaktný zatepľovací systém z minerálnej vlny hr. 100 mm + omietka , zrno 2 mm - vid popis v PD, ozn VF3 | m2 | 4.645 |  | 0 |  |  |  | znížená |  | 0 | 0.02759 | 0.12816 | 0 | 0 | 4 | K | 2 |  |  |  | ROZPOCET |  |  |  | 0 | 0 | 0 | 0 | 0 | 2 | 0 | 4 | 729256494
| VV |  | VF3 | [15 empty] | VV | 2 | 1 | True | 0 | ROZPOCET
| VV |  | kontaktný zatepľovací systém ETICS | [15 empty] | VV | 2 | 1 | True | 0 | ROZPOCET
| VV |  | - tepelný izolant extrudovaný polystyrén hrúbka 100 mm | [15 empty] | VV | 2 | 1 | True | 0 | ROZPOCET
| VV |  | vyhotovený na žb. stenu s hydroizoláciou | [15 empty] | VV | 2 | 1 | True | 0 | ROZPOCET
| VV |  | tenkovrstvová omietka roztieraná s maximálnou | [15 empty] | VV | 2 | 1 | True | 0 | ROZPOCET
| VV |  | hrúbkou zrna 2 mm. Farba S4005 - G20Y | [15 empty] | VV | 2 | 1 | True | 0 | ROZPOCET
| VV |  | - 2 x náterová hydroizolácia napr . K100 Swartz | [15 empty] | VV | 2 | 1 | True | 0 | ROZPOCET
| VV |  | 0,3986+0,2062 "sz |  | 0.605 | [13 empty] | VV | 2 | 2 | True | 0 | ROZPOCET
| VV |  | 2,07 "sv |  | 2.07 | [13 empty] | VV | 2 | 2 | True | 0 | ROZPOCET
| VV |  | 1,97 "jz |  | 1.97 | [13 empty] | VV | 2 | 2 | True | 0 | ROZPOCET
| VV | VF3fasada | Súčet |  | 4.645 | [13 empty] | VV | 2 | 4 | True | 1 | ROZPOCET
41 | K | 6252507R10 | Kontaktný zatepľovací systém z minerálnej vlny hr. 100 mm + omietka , zrno 2 mm - vid popis v PD, ozn VF3a | m2 | 0.96 |  | 0 |  |  |  | znížená |  | 0 | 0.02759 | 0.026486 | 0 | 0 | 4 | K | 2 |  |  |  | ROZPOCET |  |  |  | 0 | 0 | 0 | 0 | 0 | 2 | 0 | 4 | -1776125094
| VV |  | VF3A | [15 empty] | VV | 2 | 1 | True | 0 | ROZPOCET
| VV |  | - seperačná ochranná hydroizolácia | [15 empty] | VV | 2 | 1 | True | 0 | ROZPOCET
| VV |  | - kontaktný zatepľovací systém ETICS | [15 empty] | VV | 2 | 1 | True | 0 | ROZPOCET
| VV |  | - tepelný izolant extrudovaný polystyrén hrúbka 100 mm | [15 empty] | VV | 2 | 1 | True | 0 | ROZPOCET
| VV |  | vyhotovený na žb. stenu s hydroizoláciou | [15 empty] | VV | 2 | 1 | True | 0 | ROZPOCET
| VV |  | armovacia omietka bez povrchovej úpravy | [15 empty] | VV | 2 | 1 | True | 0 | ROZPOCET
| VV |  | - 2 x náterová hydroizolácia napr . K100 Swartz | [15 empty] | VV | 2 | 1 | True | 0 | ROZPOCET
| VV |  | - železobetónová stena 200 mm | [15 empty] | VV | 2 | 1 | True | 0 | ROZPOCET
| VV |  | 0,48*2 |  | 0.96 | [13 empty] | VV | 2 | 2 | True | 0 | ROZPOCET
| VV |  | Súčet |  | 0.96 | [13 empty] | VV | 2 | 4 | True | 1 | ROZPOCET
42 | K | 6252507R31 | Kontaktný zatepľovací systém z minerálnej vlny hr. 200 mm + omietka , zrno 2 mm - vid popis v PD, ozn VF2 | m2 | 14.561 |  | 0 |  |  |  | znížená |  | 0 | 0.02759 | 0.40174 | 0 | 0 | 4 | K | 2 |  |  |  | ROZPOCET |  |  |  | 0 | 0 | 0 | 0 | 0 | 2 | 0 | 4 | -553199720
| VV |  | VF2 | [15 empty] | VV | 2 | 1 | True | 0 | ROZPOCET
| VV |  | kontaktný zatepľovací systém ETICS | [15 empty] | VV | 2 | 1 | True | 0 | ROZPOCET
| VV |  | - tepelný izolant fasádne dosky z minerálnej vlny, napr. FKD, hrúbka 200 mm | [15 empty] | VV | 2 | 1 | True | 0 | ROZPOCET
| VV |  | vyhotovený na existujúcu omietku | [15 empty] | VV | 2 | 1 | True | 0 | ROZPOCET
| VV |  | omietku primárne očistiť tlakovou vodou | [15 empty] | VV | 2 | 1 | True | 0 | ROZPOCET
| VV |  | tenkovrstvová omietka roztieraná WEBER PAS TOPDRY s maximálnou hrúbkou zrna 2 mm. | [15 empty] | VV | 2 | 1 | True | 0 | ROZPOCET
| VV |  | Farba S4005 - G20Y | [15 empty] | VV | 2 | 1 | True | 0 | ROZPOCET
| VV |  | 15,147*0,391+15,65*0,552 |  | 14.561 | [13 empty] | VV | 2 | 2 | True | 0 | ROZPOCET
| VV | fasadaVF2 | Súčet |  | 14.561 | [13 empty] | VV | 2 | 4 | True | 1 | ROZPOCET
43 | K | 6252507R41 | Kontaktný zatepľovací systém z minerálnej vlny hr. 40 mm + omietka , zrno 2 mm - vid popis v PD, ozn VF2a | m2 | 6.021 |  | 0 |  |  |  | znížená |  | 0 | 0.02759 | 0.16612 | 0 | 0 | 4 | K | 2 |  |  |  | ROZPOCET |  |  |  | 0 | 0 | 0 | 0 | 0 | 2 | 0 | 4 | -1473200122
| VV |  | VF2A | [15 empty] | VV | 2 | 1 | True | 0 | ROZPOCET
| VV |  | kontaktný zatepľovací systém ETICS WEBER-SAINT-GOBAIN | [15 empty] | VV | 2 | 1 | True | 0 | ROZPOCET
| VV |  | - tepelný izolant fasádne dosky z minerálnej vlny, napr. FKD, hrúbka 40 mm | [15 empty] | VV | 2 | 1 | True | 0 | ROZPOCET
| VV |  | vyhotovený na existujúcu omietku | [15 empty] | VV | 2 | 1 | True | 0 | ROZPOCET
| VV |  | omietku primárne očistiť tlakovou vodou | [15 empty] | VV | 2 | 1 | True | 0 | ROZPOCET
| VV |  | tenkovrstvová omietka roztieraná s maximálnou hrúbkou zrna 2 mm. | [15 empty] | VV | 2 | 1 | True | 0 | ROZPOCET
| VV |  | Farba S4005 - G20Y | [15 empty] | VV | 2 | 1 | True | 0 | ROZPOCET
| VV |  | (18,35+0,835)*2*0,1 |  | 3.837 | [13 empty] | VV | 2 | 2 | True | 0 | ROZPOCET
| VV |  | (1,14+1,59)*2*0,2*2 |  | 2.184 | [13 empty] | VV | 2 | 2 | True | 0 | ROZPOCET
| VV | dlupravyVF2a | Súčet |  | 6.021 | [13 empty] | VV | 2 | 4 | True | 1 | ROZPOCET
44 | K | 6252507R21 | Kontaktný zatepľovací systém z minerálnej vlny hr. 80 mm + omietka , zrno 2 mm - vid popis v PD, ozn VF4 | m2 | 2.837 |  | 0 |  |  |  | znížená |  | 0 | 0.02759 | 0.078273 | 0 | 0 | 4 | K | 2 |  |  |  | ROZPOCET |  |  |  | 0 | 0 | 0 | 0 | 0 | 2 | 0 | 4 | 1505583188
| VV |  | - kontaktný zatepľovací systém ETICS | [15 empty] | VV | 2 | 1 | True | 0 | ROZPOCET
| VV |  | tenkovrstvová omietka roztieraná s maximálnou hrúbkou zrna 2 mm. Farba S4005 - G20Y | [15 empty] | VV | 2 | 1 | True | 0 | ROZPOCET
| VV |  | - tepelný izolant fasádne dosky z minerálnej vlny, napr. FKD, hrúbka 80 mm | [15 empty] | VV | 2 | 1 | True | 0 | ROZPOCET
| VV |  | - lepidlo na báze akrylátovej disperzie | [15 empty] | VV | 2 | 1 | True | 0 | ROZPOCET
| VV |  | 2,1*1,351 " striežka vstupu |  | 2.837 | [13 empty] | VV | 2 | 2 | True | 0 | ROZPOCET
| VV | fasadaVF4 | Súčet |  | 2.837 | [13 empty] | VV | 2 | 4 | True | 1 | ROZPOCET
45 | K | 6252507R43 | Kontaktný zatepľovací systém z minerálnej vlny hr. 160 mm - vid popis v PD, ozn VF2b | m2 | 1.8 |  | 0 |  |  |  | znížená |  | 0 | 0.02759 | 0.049662 | 0 | 0 | 4 | K | 2 |  |  |  | ROZPOCET |  |  |  | 0 | 0 | 0 | 0 | 0 | 2 | 0 | 4 | -2070524721
| VV |  | VF2b | [15 empty] | VV | 2 | 1 | True | 0 | ROZPOCET
| VV |  | kontaktný zatepľovací systém ETICS | [15 empty] | VV | 2 | 1 | True | 0 | ROZPOCET
| VV |  | - tepelný izolant fasádne dosky z minerálnej vlny, napr. FKD, hrúbka 160 mm | [15 empty] | VV | 2 | 1 | True | 0 | ROZPOCET
| VV |  | vyhotovený na existujúcu omietku | [15 empty] | VV | 2 | 1 | True | 0 | ROZPOCET
| VV |  | omietku primárne očistiť tlakovou vodou | [15 empty] | VV | 2 | 1 | True | 0 | ROZPOCET
| VV |  | tenkovrstvová omietka armovacia | [15 empty] | VV | 2 | 1 | True | 0 | ROZPOCET
| VV |  | 0,75*2,4 " 3np |  | 1.8 | [13 empty] | VV | 2 | 2 | True | 0 | ROZPOCET
| VV |  | Súčet |  | 1.8 | [13 empty] | VV | 2 | 4 | True | 1 | ROZPOCET
46 | K | 625250763.S | Kontaktný zatepľovací systém - priplatok za lišty k ETICS / rohovniky,profily, lišty atd - ozn a-ch v PD/ | m2 | 30.824 |  | 0 |  |  |  | znížená |  | 0 | 0.01973 | 0.60816 | 0 | 0 | 4 | K | 2 |  |  |  | ROZPOCET |  |  |  | 0 | 0 | 0 | 0 | 0 | 2 | 0 | 4 | -1537965609
| VV |  | 4,645+0,96+14,561+6,021+2,837+1,8 |  | 30.824 | [13 empty] | VV | 2 | 2 | True | 1 | ROZPOCET
47 | K | 632451441.S | Doplnenie cementového poteru s plochou jednotlivo (s dodaním hmôt) do 4 m2 a hr. do 40 mm | m2 | 1.6 |  | 0 |  |  |  | znížená |  | 0 | 0.07902 | 0.12643 | 0 | 0 | 4 | K | 2 |  |  |  | ROZPOCET |  |  |  | 0 | 0 | 0 | 0 | 0 | 2 | 0 | 4 | 1989596062
| VV |  | po priečky - dobetonávky stropov | [15 empty] | VV | 2 | 1 | True | 0 | ROZPOCET
| VV |  | 1,6 |  | 1.6 | [13 empty] | VV | 2 | 2 | True | 0 | ROZPOCET
| VV | dobetonávkyPL | Súčet |  | 1.6 | [13 empty] | VV | 2 | 4 | True | 1 | ROZPOCET
48 | K | 632452248.S | Cementový poter (vhodný aj ako spádový), pevnosti v tlaku 25 MPa, hr. 45 mm | m2 | 2.5 |  | 0 |  |  |  | znížená |  | 0 | 0.08806 | 0.22015 | 0 | 0 | 4 | K | 2 |  |  |  | ROZPOCET |  |  |  | 0 | 0 | 0 | 0 | 0 | 2 | 0 | 4 | -967243530
49 | K | 632452249.S | Cementový poter (vhodný aj ako spádový), pevnosti v tlaku 25 MPa, hr. 50 mm | m2 | 3.36 |  | 0 |  |  |  | znížená |  | 0 | 0.09785 | 0.32878 | 0 | 0 | 4 | K | 2 |  |  |  | ROZPOCET |  |  |  | 0 | 0 | 0 | 0 | 0 | 2 | 0 | 4 | 1100458035
| VV |  | 1,6*2,1 " vp1 |  | 3.36 | [13 empty] | VV | 2 | 2 | True | 1 | ROZPOCET
50 | K | 632452257.S | Cementový poter (vhodný aj ako spádový), pevnosti v tlaku 25 MPa, hr. 90 mm | m2 | 5 |  | 0 |  |  |  | znížená |  | 0 | 0.17613 | 0.88065 | 0 | 0 | 4 | K | 2 |  |  |  | ROZPOCET |  |  |  | 0 | 0 | 0 | 0 | 0 | 2 | 0 | 4 | 2025635989
| VV |  | 2,500*2 |  | 5 | [13 empty] | VV | 2 | 2 | True | 1 | ROZPOCET
51 | K | 63247700R21 | samoniveličná stierka 3- 5 mm, dod a montáž | m2 | 10 |  | 0 |  |  |  | znížená |  | 0 | 0.0046 | 0.046 | 0 | 0 | 4 | K | 2 |  |  |  | ROZPOCET |  |  |  | 0 | 0 | 0 | 0 | 0 | 2 | 0 | 4 | -215642330
| VV |  | 2,5*4 |  | 10 | [13 empty] | VV | 2 | 2 | True | 1 | ROZPOCET
| D | 9 | Ostatné konštrukcie a práce-búranie |  |  |  | 0 | [5 empty] | 0 |  | 14.3761 |  | 5.196 | 1 | D | 1 |  |  |  | ROZPOCET | [9 empty] | 0
52 | K | 941941041.S | Montáž lešenia ľahkého pracovného radového s podlahami šírky nad 1,00 do 1,20 m, výšky do 10 m | m2 | 277.388 |  | 0 |  |  |  | znížená |  | 0 | 0.02572 | 7.1344 | 0 | 0 | 4 | K | 2 |  |  |  | ROZPOCET |  |  |  | 0 | 0 | 0 | 0 | 0 | 2 | 0 | 4 | 1013926304
| VV |  | (3,75+1,2)*2*(0,56+15,465-1,8) |  | 140.828 | [13 empty] | VV | 2 | 2 | True | 0 | ROZPOCET
| VV |  | (2,4+2*1,2)*2*(0,56+15,465-1,8) |  | 136.56 | [13 empty] | VV | 2 | 2 | True | 0 | ROZPOCET
| VV | leseniePL_1 | Súčet |  | 277.388 | [13 empty] | VV | 2 | 4 | True | 1 | ROZPOCET
53 | K | 941941291.S | Príplatok za prvý a každý ďalší i začatý mesiac použitia lešenia ľahkého pracovného radového s podlahami šírky nad 1,00 do 1,20 m, výšky do 10 m | m2 | 554.776 |  | 0 |  |  |  | znížená |  | 0 | 0 | 0 | 0 | 0 | 4 | K | 2 |  |  |  | ROZPOCET |  |  |  | 0 | 0 | 0 | 0 | 0 | 2 | 0 | 4 | -37784320
| VV |  | leseniePL_1*2 |  | 554.776 | [13 empty] | VV | 2 | 2 | True | 1 | ROZPOCET
54 | K | 941941841.S | Demontáž lešenia ľahkého pracovného radového s podlahami šírky nad 1,00 do 1,20 m, výšky do 10 m | m2 | 277.388 |  | 0 |  |  |  | znížená |  | 0 | 0.02572 | 7.1344 | 0 | 0 | 4 | K | 2 |  |  |  | ROZPOCET |  |  |  | 0 | 0 | 0 | 0 | 0 | 2 | 0 | 4 | -119759169
| VV |  | leseniePL_1 |  | 277.388 | [13 empty] | VV | 2 | 2 | True | 1 | ROZPOCET
55 | K | 941955004.S | Lešenie ľahké pracovné pomocné s výškou lešeňovej podlahy nad 2,50 do 3,5 m | m2 | 15 |  | 0 |  |  |  | znížená |  | 0 | 0.00618 | 0.0927 | 0 | 0 | 4 | K | 2 |  |  |  | ROZPOCET |  |  |  | 0 | 0 | 0 | 0 | 0 | 2 | 0 | 4 | 240691601
56 | K | 944944103 | Ochranná sieť na boku lešenia zo siete Baumit | m2 | 277.388 |  | 0 |  |  |  | znížená |  | 0 | 5e-05 | 0.013869 | 0 | 0 | 4 | K | 2 |  |  |  | ROZPOCET |  |  |  | 0 | 0 | 0 | 0 | 0 | 2 | 0 | 4 | 283107999
| VV |  | leseniePL_1 |  | 277.388 | [13 empty] | VV | 2 | 2 | True | 1 | ROZPOCET
57 | K | 944944803 | Demontáž ochrannej siete na boku lešenia zo siete Baumit | m2 | 277.388 |  | 0 |  |  |  | znížená |  | 0 | 0 | 0 | 0 | 0 | 4 | K | 2 |  |  |  | ROZPOCET |  |  |  | 0 | 0 | 0 | 0 | 0 | 2 | 0 | 4 | 3019169
| VV |  | leseniePL_1 |  | 277.388 | [13 empty] | VV | 2 | 2 | True | 1 | ROZPOCET
58 | K | 952901111.S | Vyčistenie budov pri výške podlaží do 4 m | M2 | 15 |  | 0 |  |  |  | znížená |  | 0 | 4.9e-05 | 0.000735 | 0 | 0 | 4 | K | 2 |  |  |  | ROZPOCET |  |  |  | 0 | 0 | 0 | 0 | 0 | 2 | 0 | 4 | 1020060153
59 | K | 962052211.S | Búranie muriva alebo vybúranie otvorov plochy nad 4 m2 železobetonového nadzákladného, -2,40000t | m3 | 1.53 |  | 0 |  |  |  | znížená |  | 0 | 0 | 0 | 2.4 | 3.672 | 4 | K | 2 |  |  |  | ROZPOCET |  |  |  | 0 | 0 | 0 | 0 | 0 | 2 | 0 | 4 | -664439382
| VV |  | 1,7*0,9 "B4 |  | 1.53 | [13 empty] | VV | 2 | 2 | True | 0 | ROZPOCET
| VV |  | Súčet |  | 1.53 | [13 empty] | VV | 2 | 4 | True | 1 | ROZPOCET
60 | K | 965042231.S | Búranie podkladov pod dlažby, liatych dlažieb a mazanín,betón,liaty asfalt hr.nad 100 mm, plochy do 4 m2 -2,20000t | m3 | 0.324 |  | 0 |  |  |  | znížená |  | 0 | 0 | 0 | 2.2 | 0.7128 | 4 | K | 2 |  |  |  | ROZPOCET |  |  |  | 0 | 0 | 0 | 0 | 0 | 2 | 0 | 4 | -1161345387
| VV |  | 3,6*0,6*0,15 " B2 chodnik |  | 0.324 | [13 empty] | VV | 2 | 2 | True | 1 | ROZPOCET
61 | K | 968061127 | Vyvesenie alebo zavesenie kov. dverného krídla do 2 m2 | ks | 2 |  | 0 |  |  |  | znížená |  | 0 | 0 | 0 | 0.0065 | 0.013 | 4 | K | 2 |  |  |  | ROZPOCET |  |  |  | 0 | 0 | 0 | 0 | 0 | 2 | 0 | 4 | -255611369
| VV |  | 1+1 "B20 |  | 2 | [13 empty] | VV | 2 | 2 | True | 0 | ROZPOCET
| VV |  | Súčet |  | 2 | [13 empty] | VV | 2 | 4 | True | 1 | ROZPOCET
62 | K | 9680623R1 | Vybúranie rámov okien - s oplechvaním a parapetom | m2 | 11.4 |  | 0 |  |  |  | znížená |  | 0 | 0 | 0 | 0.047 | 0.5358 | 4 | K | 2 |  |  |  | ROZPOCET |  |  |  | 0 | 0 | 0 | 0 | 0 | 2 | 0 | 4 | 1822866039
| VV |  | 3*1,9*2 "B3 |  | 11.4 | [13 empty] | VV | 2 | 2 | True | 0 | ROZPOCET
| VV |  | Súčet |  | 11.4 | [13 empty] | VV | 2 | 4 | True | 1 | ROZPOCET
63 | K | 968063455 | Vybúranie kovových dverových zárubní, -0,08200t | m2 | 3.2 |  | 0 |  |  |  | znížená |  | 0 | 0 | 0 | 0.082 | 0.2624 | 4 | K | 2 |  |  |  | ROZPOCET |  |  |  | 0 | 0 | 0 | 0 | 0 | 2 | 0 | 4 | -1710430854
| VV |  | 0,8*2*2 " B20 |  | 3.2 | [13 empty] | VV | 2 | 2 | True | 0 | ROZPOCET
| VV |  | Súčet |  | 3.2 | [13 empty] | VV | 2 | 4 | True | 1 | ROZPOCET
64 | K | 979011111.S | Zvislá doprava sutiny a vybúraných hmôt za prvé podlažie nad alebo pod základným podlažím | t | 5.302 |  | 0 |  |  |  | znížená |  | 0 | 0 | 0 | 0 | 0 | 4 | K | 2 |  |  |  | ROZPOCET |  |  |  | 0 | 0 | 0 | 0 | 0 | 2 | 0 | 4 | 868791296
65 | K | 979011121.S | Zvislá doprava sutiny a vybúraných hmôt za každé ďalšie podlažie | t | 10.604 |  | 0 |  |  |  | znížená |  | 0 | 0 | 0 | 0 | 0 | 4 | K | 2 |  |  |  | ROZPOCET |  |  |  | 0 | 0 | 0 | 0 | 0 | 2 | 0 | 4 | -809942234
| VV |  | 5,302*2 'Prepočítané koeficientom množstva |  | 10.604 | [13 empty] | VV | 2 | 2 | False | 1 | ROZPOCET
66 | K | 97908,01 | poplatok za uloženie na skladke- /regionálna skladka/- stavebná suť | t | 5.302 |  | 0 |  |  |  | znížená |  | 0 | 0 | 0 | 0 | 0 | 4 | K | 2 |  |  |  | ROZPOCET |  |  |  | 0 | 0 | 0 | 0 | 0 | 2 | 0 | 4 | -1644696628
67 | K | 979081111.S | Odvoz sutiny a vybúraných hmôt na skládku do 1 km | t | 5.302 |  | 0 |  |  |  | znížená |  | 0 | 0 | 0 | 0 | 0 | 4 | K | 2 |  |  |  | ROZPOCET |  |  |  | 0 | 0 | 0 | 0 | 0 | 2 | 0 | 4 | -1178756345
68 | K | 979081121.S | Odvoz sutiny a vybúraných hmôt na skládku za každý ďalší 1 km | t | 53.02 |  | 0 |  |  |  | znížená |  | 0 | 0 | 0 | 0 | 0 | 4 | K | 2 |  |  |  | ROZPOCET |  |  |  | 0 | 0 | 0 | 0 | 0 | 2 | 0 | 4 | 1945004444
| VV |  | 5,302*10 'Prepočítané koeficientom množstva |  | 53.02 | [13 empty] | VV | 2 | 2 | False | 1 | ROZPOCET
69 | K | 979082111.S | Vnútrostavenisková doprava sutiny a vybúraných hmôt do 10 m | t | 5.302 |  | 0 |  |  |  | znížená |  | 0 | 0 | 0 | 0 | 0 | 4 | K | 2 |  |  |  | ROZPOCET |  |  |  | 0 | 0 | 0 | 0 | 0 | 2 | 0 | 4 | -174950841
70 | K | 979082121.S | Vnútrostavenisková doprava sutiny a vybúraných hmôt za každých ďalších 5 m | t | 5.302 |  | 0 |  |  |  | znížená |  | 0 | 0 | 0 | 0 | 0 | 4 | K | 2 |  |  |  | ROZPOCET |  |  |  | 0 | 0 | 0 | 0 | 0 | 2 | 0 | 4 | 252754350
| D | 99 | Presun hmôt HSV |  |  |  | 0 | [5 empty] | 0 |  | 0 |  | 0 | 1 | D | 1 |  |  |  | ROZPOCET | [9 empty] | 0
71 | K | 999281R11 | Presun hmôt pre práce HSV | t | 73.265 |  | 0 |  |  |  | znížená |  | 0 | 0 | 0 | 0 | 0 | 4 | K | 2 |  |  |  | ROZPOCET |  |  |  | 0 | 0 | 0 | 0 | 0 | 2 | 0 | 4 | -101498185
| D | PSV | Práce a dodávky PSV |  |  |  | 0 | [5 empty] | 0 |  | 12.0266 |  | 0.10628 | 2 | D | 0 |  |  |  | ROZPOCET | [9 empty] | 0
| D | 711 | Izolácie proti vode a vlhkosti |  |  |  | 0 | [5 empty] | 0 |  | 0.02086 |  | 0 | 2 | D | 1 |  |  |  | ROZPOCET | [9 empty] | 0
72 | K | 7111131R82 | Náterová hydroizolácia - K100 schvartz,dvojnásobná /dod a mtz/ | m2 | 5.96 |  | 0 |  |  |  | znížená |  | 0 | 0.0035 | 0.02086 | 0 | 0 | 16 | K | 2 |  |  |  | ROZPOCET |  |  |  | 0 | 0 | 0 | 0 | 0 | 2 | 0 | 16 | -780171492
| VV |  | 1,6*2,1 |  | 3.36 | [13 empty] | VV | 2 | 2 | True | 0 | ROZPOCET
| VV |  | 2,6 |  | 2.6 | [13 empty] | VV | 2 | 2 | True | 0 | ROZPOCET
| VV |  | Súčet |  | 5.96 | [13 empty] | VV | 2 | 4 | True | 1 | ROZPOCET
73 | K | 998711203.S | Presun hmôt pre izoláciu proti vode v objektoch výšky nad 12 do 60 m | % |  |  | 0 |  |  |  | znížená |  | 0 | 0 | 0 | 0 | 0 | 16 | K | 2 |  |  |  | ROZPOCET |  |  |  | 0 | 0 | 0 | 0 | 0 | 2 | 0 | 16 | 429322398
| D | 712 | Izolácie striech |  |  |  | 0 | [5 empty] | 0 |  | 1.1048 |  | 0 | 2 | D | 1 |  |  |  | ROZPOCET | [9 empty] | 0
74 | K | 7122900R2 | Zhotovenie parozábrany pre strechy | m2 | 37.8 |  | 0 |  |  |  | znížená |  | 0 | 0 | 0 | 0 | 0 | 16 | K | 2 |  |  |  | ROZPOCET |  |  |  | 0 | 0 | 0 | 0 | 0 | 2 | 0 | 16 | -857425903
| VV |  | S1S2S2vodPL |  | 36.12 | [13 empty] | VV | 2 | 2 | True | 0 | ROZPOCET
| VV | parozabranaVOD | Medzisúčet |  | 36.12 | [13 empty] | VV | 2 | 3 | True | 0 | ROZPOCET
| VV |  | S1S2S3zvisPL |  | 1.68 | [13 empty] | VV | 2 | 2 | True | 0 | ROZPOCET
| VV | parozabranaZVI | Medzisúčet |  | 1.68 | [13 empty] | VV | 2 | 3 | True | 0 | ROZPOCET
| VV |  | Súčet |  | 37.8 | [13 empty] | VV | 2 | 4 | True | 1 | ROZPOCET
75 | M | 283237300 | Samolepicí parozábrana z SBS modifikovaného asfaltu, VEDAGARD® MULTI SK | m2 | 50.087 |  | 0 |  |  |  | znížená |  | 0 | 0.00019 | 0.0095165 | 0 | 0 | 32 | M | 2 |  |  |  | ROZPOCET |  |  |  | 0 | 0 | 0 | 0 | 0 | 2 | 0 | 16 | 981871289
| VV |  | parozabranaVOD*1,15 |  | 41.538 | [13 empty] | VV | 2 | 2 | True | 0 | ROZPOCET
| VV |  | parozabranaZVI*1,2 |  | 2.016 | [13 empty] | VV | 2 | 2 | True | 0 | ROZPOCET
| VV |  | Súčet |  | 43.554 | [13 empty] | VV | 2 | 4 | True | 1 | ROZPOCET
| VV |  | 43,554*1,15 'Prepočítané koeficientom množstva |  | 50.087 | [13 empty] | VV | 2 | 2 | False | 1 | ROZPOCET
76 | K | 712311116.S | Zhotovenie povlakovej krytiny striech plochých do 10° za studena lakom reflexným | m2 | 37.8 |  | 0 |  |  |  | znížená |  | 0 | 0 | 0 | 0 | 0 | 16 | K | 2 |  |  |  | ROZPOCET |  |  |  | 0 | 0 | 0 | 0 | 0 | 2 | 0 | 16 | 560028707
77 | M | 246170000100.S | Lak asfaltový reflexný | t | 0.033 |  | 0 |  |  |  | znížená |  | 0 | 1 | 0.033 | 0 | 0 | 32 | M | 2 |  |  |  | ROZPOCET |  |  |  | 0 | 0 | 0 | 0 | 0 | 2 | 0 | 16 | 226864046
| VV |  | 111,357*0,0003 'Prepočítané koeficientom množstva |  | 0.033 | [13 empty] | VV | 2 | 2 | False | 1 | ROZPOCET
78 | K | 7123311R1 | Zhotovenie povlak. krytiny striech plochých do 10 st.,natavením, podkladný pas | m2 | 37.8 |  | 0 |  |  |  | znížená |  | 0 | 0 | 0 | 0 | 0 | 16 | K | 2 |  |  |  | ROZPOCET |  |  |  | 0 | 0 | 0 | 0 | 0 | 2 | 0 | 16 | 424126335
| VV | S1vod | 4,6 |  | 4.6 | [13 empty] | VV | 2 | 2 | True | 0 | ROZPOCET
| VV | S1Avod | 4,3 |  | 4.3 | [13 empty] | VV | 2 | 2 | True | 0 | ROZPOCET
| VV | S1Bvod | 0,82 |  | 0.82 | [13 empty] | VV | 2 | 2 | True | 0 | ROZPOCET
| VV | S2vod | 2,2*12 |  | 26.4 | [13 empty] | VV | 2 | 2 | True | 0 | ROZPOCET
| VV | S1S2S2vodPL | Medzisúčet |  | 36.12 | [13 empty] | VV | 2 | 3 | True | 0 | ROZPOCET
| VV |  | 2,2*0,3+3,4*0,3 |  | 1.68 | [13 empty] | VV | 2 | 2 | True | 0 | ROZPOCET
| VV | S1S2S3zvisPL | Medzisúčet |  | 1.68 | [13 empty] | VV | 2 | 3 | True | 0 | ROZPOCET
| VV | strechaPL | Súčet |  | 37.8 | [13 empty] | VV | 2 | 4 | True | 1 | ROZPOCET
79 | M | 628332192 | SBS modifikovaný asfaltový podkladný - Elastobit GG40 SPEED profile SBS | m2 | 43.554 |  | 0 |  |  |  | znížená |  | 0 | 0 | 0 | 0 | 0 | 32 | M | 2 |  |  |  | ROZPOCET |  |  |  | 0 | 0 | 0 | 0 | 0 | 2 | 0 | 16 | -1092123654
| VV |  | "S1,2,4 strešný plášt plochej strechy | [15 empty] | VV | 2 | 1 | True | 0 | ROZPOCET
| VV |  | S1S2S2vodPL*1,15 |  | 41.538 | [13 empty] | VV | 2 | 2 | True | 0 | ROZPOCET
| VV |  | Medzisúčet |  | 41.538 | [13 empty] | VV | 2 | 3 | True | 0 | ROZPOCET
| VV |  | "zvislá:" | [15 empty] | VV | 2 | 1 | True | 0 | ROZPOCET
| VV |  | S1S2S3zvisPL*1,2 |  | 2.016 | [13 empty] | VV | 2 | 2 | True | 0 | ROZPOCET
| VV |  | Medzisúčet |  | 2.016 | [13 empty] | VV | 2 | 3 | True | 0 | ROZPOCET
| VV |  | Súčet |  | 43.554 | [13 empty] | VV | 2 | 4 | True | 1 | ROZPOCET
80 | K | 7123416R1 | Zhotovenie povlakovej krytiny striech plochých do 10° pásom, i pritavením | m2 | 37.8 |  | 0 |  |  |  | znížená |  | 0 | 0 | 0 | 0 | 0 | 16 | K | 2 |  |  |  | ROZPOCET |  |  |  | 0 | 0 | 0 | 0 | 0 | 2 | 0 | 16 | -1192295899
| VV |  | "S1,2,4 strešný plášt plochej strechy | [15 empty] | VV | 2 | 1 | True | 0 | ROZPOCET
| VV |  | S1S2S2vodPL |  | 36.12 | [13 empty] | VV | 2 | 2 | True | 0 | ROZPOCET
| VV |  | Medzisúčet |  | 36.12 | [13 empty] | VV | 2 | 3 | True | 0 | ROZPOCET
| VV |  | "zvislá:" | [15 empty] | VV | 2 | 1 | True | 0 | ROZPOCET
| VV |  | S1S2S3zvisPL |  | 1.68 | [13 empty] | VV | 2 | 2 | True | 0 | ROZPOCET
| VV |  | Medzisúčet |  | 1.68 | [13 empty] | VV | 2 | 3 | True | 0 | ROZPOCET
| VV |  | Súčet |  | 37.8 | [13 empty] | VV | 2 | 4 | True | 1 | ROZPOCET
81 | M | 6283321798 | Hydroizolacný pás - Elastobit TOP 42 speed profile SBS hr.4,2mm | m2 | 43.554 |  | 0 |  |  |  | znížená |  | 0 | 0 | 0 | 0 | 0 | 32 | M | 2 |  |  |  | ROZPOCET |  |  |  | 0 | 0 | 0 | 0 | 0 | 2 | 0 | 16 | -1519202300
| VV |  | "S1,2,4 strešný plášt plochej strechy | [15 empty] | VV | 2 | 1 | True | 0 | ROZPOCET
| VV |  | S1S2S2vodPL*1,15 |  | 41.538 | [13 empty] | VV | 2 | 2 | True | 0 | ROZPOCET
| VV |  | Medzisúčet |  | 41.538 | [13 empty] | VV | 2 | 3 | True | 0 | ROZPOCET
| VV |  | "zvislá:" | [15 empty] | VV | 2 | 1 | True | 0 | ROZPOCET
| VV |  | S1S2S3zvisPL*1,2 |  | 2.016 | [13 empty] | VV | 2 | 2 | True | 0 | ROZPOCET
| VV |  | Medzisúčet |  | 2.016 | [13 empty] | VV | 2 | 3 | True | 0 | ROZPOCET
| VV |  | Súčet |  | 43.554 | [13 empty] | VV | 2 | 4 | True | 1 | ROZPOCET
82 | K | 7128417R31 | Zhotovenie difuznej folie | m2 | 130.55 |  | 0 |  |  |  | znížená |  | 0 | 0.00099 | 0.12924 | 0 | 0 | 16 | K | 2 |  |  |  | ROZPOCET |  |  |  | 0 | 0 | 0 | 0 | 0 | 2 | 0 | 16 | 1128541172
| VV |  | plochaF1 |  | 130.55 | [13 empty] | VV | 2 | 2 | True | 0 | ROZPOCET
| VV | palochaSTENYf1a | Súčet |  | 130.55 | [13 empty] | VV | 2 | 4 | True | 1 | ROZPOCET
83 | M | 28328299 | difuzna folia | m2 | 156.66 |  | 0 |  |  |  | znížená |  | 0 | 0.0052 | 0.81463 | 0 | 0 | 32 | M | 2 |  |  |  | ROZPOCET |  |  |  | 0 | 0 | 0 | 0 | 0 | 2 | 0 | 16 | 631194509
| VV |  | palochaSTENYf1a*1,2 |  | 156.66 | [13 empty] | VV | 2 | 2 | True | 1 | ROZPOCET
84 | K | 7129910R1 | Montáž podkladnej konštrukcie z dosiek na atike šírky 311 - 410 mm pod klampiarske konštrukcie | m | 12.42 |  | 0 |  |  |  | znížená |  | 0 | 3e-05 | 0.0003726 | 0 | 0 | 16 | K | 2 |  |  |  | ROZPOCET |  |  |  | 0 | 0 | 0 | 0 | 0 | 2 | 0 | 16 | -2049990828
| VV |  | 4,3+0,2+2,2*1,2*3 |  | 12.42 | [13 empty] | VV | 2 | 2 | True | 0 | ROZPOCET
| VV |  | Súčet |  | 12.42 | [13 empty] | VV | 2 | 4 | True | 1 | ROZPOCET
85 | M | 60726930055 | Doska DURELIS 22 | m2 | 14.904 |  | 0 |  |  |  | znížená |  | 0 | 0.00792 | 0.11804 | 0 | 0 | 32 | M | 2 |  |  |  | ROZPOCET |  |  |  | 0 | 0 | 0 | 0 | 0 | 2 | 0 | 16 | 87348851
| VV |  | 12,42*1,2 |  | 14.904 | [13 empty] | VV | 2 | 2 | True | 1 | ROZPOCET
86 | K | 998712203.S | Presun hmôt pre izoláciu povlakovej krytiny v objektoch výšky nad 12 do 24 m | % |  |  | 0 |  |  |  | znížená |  | 0 | 0 | 0 | 0 | 0 | 16 | K | 2 |  |  |  | ROZPOCET |  |  |  | 0 | 0 | 0 | 0 | 0 | 2 | 0 | 16 | 721550881
| D | 713 | Izolácie tepelné |  |  |  | 0 | [5 empty] | 0 |  | 2.9426 |  | 0 | 2 | D | 1 |  |  |  | ROZPOCET | [9 empty] | 0
87 | K | 7131211R2 | Montáž tepelnej izolácie minerálnou vlnou, kladená | m2 | 261.1 |  | 0 |  |  |  | znížená |  | 0 | 0 | 0 | 0 | 0 | 16 | K | 2 |  |  |  | ROZPOCET |  |  |  | 0 | 0 | 0 | 0 | 0 | 2 | 0 | 16 | 1480205447
| VV |  | plochaF1 |  | 130.55 | [13 empty] | VV | 2 | 2 | True | 0 | ROZPOCET
| VV |  | plochaF1 |  | 130.55 | [13 empty] | VV | 2 | 2 | True | 0 | ROZPOCET
| VV | minVLNAhr100 | Súčet |  | 261.1 | [13 empty] | VV | 2 | 4 | True | 1 | ROZPOCET
88 | M | 6314409804 | Doska hr 100 mm, čadičová minerálna izolácia , fasádna doska | m2 | 266.322 |  | 0 |  |  |  | znížená |  | 0 | 0.0108 | 2.8763 | 0 | 0 | 32 | M | 2 |  |  |  | ROZPOCET |  |  |  | 0 | 0 | 0 | 0 | 0 | 2 | 0 | 16 | -1602264507
| VV |  | minVLNAhr100*1,02 |  | 266.322 | [13 empty] | VV | 2 | 2 | True | 0 | ROZPOCET
| VV |  | Súčet |  | 266.322 | [13 empty] | VV | 2 | 4 | True | 1 | ROZPOCET
89 | M | 2837640669 | Podlahový polystyrén EPS 200 S hr. 8cm | m2 | 2.55 |  | 0 |  |  |  | znížená |  | 0 | 0.0255 | 0.065025 | 0 | 0 | 32 | M | 2 |  |  |  | ROZPOCET |  |  |  | 0 | 0 | 0 | 0 | 0 | 2 | 0 | 16 | -687741399
| VV |  | 2,5 |  | 2.5 | [13 empty] | VV | 2 | 2 | True | 0 | ROZPOCET
| VV | EPS80pl | Súčet |  | 2.5 | [13 empty] | VV | 2 | 4 | True | 0 | ROZPOCET
| VV |  | EPS80pl*1,02 |  | 2.55 | [13 empty] | VV | 2 | 2 | True | 1 | ROZPOCET
90 | K | 713142160.S | Montáž tepelnej izolácie striech plochých do 10° spádovými doskami z polystyrénu v jednej vrstve | m2 | 12.36 |  | 0 |  |  |  | znížená |  | 0 | 0 | 0 | 0 | 0 | 16 | K | 2 |  |  |  | ROZPOCET |  |  |  | 0 | 0 | 0 | 0 | 0 | 2 | 0 | 16 | -1526738396
| VV |  | 4,6+4,3+0,82+2,2*1,2 |  | 12.36 | [13 empty] | VV | 2 | 2 | True | 0 | ROZPOCET
| VV |  | Súčet |  | 12.36 | [13 empty] | VV | 2 | 4 | True | 1 | ROZPOCET
91 | M | 283720001900 | Podlahový polystyrén EPS 100 S, 1000x500 mm, BAUMIT | m3 | 0.062 |  | 0 |  |  |  | znížená |  | 0 | 0.0215 | 0.001333 | 0 | 0 | 32 | M | 2 |  |  |  | ROZPOCET |  |  |  | 0 | 0 | 0 | 0 | 0 | 2 | 0 | 16 | -1359001507
| VV |  | (4,6+4,3+0,82)*(0,02+0,087)/2*1,02 |  | 0.53 | [13 empty] | VV | 2 | 2 | True | 0 | ROZPOCET
| VV |  | (2,2*1,2)*(0,02+0,04)/2*1,02 |  | 0.081 | [13 empty] | VV | 2 | 2 | True | 0 | ROZPOCET
| VV |  | Súčet |  | 0.611 | [13 empty] | VV | 2 | 4 | True | 1 | ROZPOCET
| VV |  | 0,611*0,102 'Prepočítané koeficientom množstva |  | 0.062 | [13 empty] | VV | 2 | 2 | False | 1 | ROZPOCET
92 | K | 7131464R1 | Montáž tepelnej izolácie striech plochých do 10° PUR doskou | m2 | 11.4 |  | 0 |  |  |  | znížená |  | 0 | 0 | 0 | 0 | 0 | 16 | K | 2 |  |  |  | ROZPOCET |  |  |  | 0 | 0 | 0 | 0 | 0 | 2 | 0 | 16 | -1772807786
| VV |  | S1vod |  | 4.6 | [13 empty] | VV | 2 | 2 | True | 0 | ROZPOCET
| VV |  | S1Avod |  | 4.3 | [13 empty] | VV | 2 | 2 | True | 0 | ROZPOCET
| VV | pur160 | Medzisúčet |  | 8.9 | [13 empty] | VV | 2 | 3 | True | 0 | ROZPOCET
| VV |  | S1Bvod |  | 0.82 | [13 empty] | VV | 2 | 2 | True | 0 | ROZPOCET
| VV | PUR120 | Medzisúčet |  | 0.82 | [13 empty] | VV | 2 | 3 | True | 0 | ROZPOCET
| VV |  | 2,2*0,3+3,4*0,3 |  | 1.68 | [13 empty] | VV | 2 | 2 | True | 0 | ROZPOCET
| VV | PUR80 | Medzisúčet |  | 1.68 | [13 empty] | VV | 2 | 3 | True | 0 | ROZPOCET
| VV |  | Súčet |  | 11.4 | [13 empty] | VV | 2 | 4 | True | 1 | ROZPOCET
93 | M | 1611108 | Izolácia na báze PIR/PUR hrúbka 80 mm, ploché strechy | m2 | 1.714 |  | 0 |  |  |  | znížená |  | 0 | 0 | 0 | 0 | 0 | 32 | M | 2 |  |  |  | ROZPOCET |  |  |  | 0 | 0 | 0 | 0 | 0 | 2 | 0 | 16 | 298635760
| VV |  | PUR80*1,02 |  | 1.714 | [13 empty] | VV | 2 | 2 | True | 1 | ROZPOCET
94 | M | 1611126 | Izolácia na báze PIR/PUR hrúbka 120 mm, ploché strechy | m2 | 0.836 |  | 0 |  |  |  | znížená |  | 0 | 0 | 0 | 0 | 0 | 32 | M | 2 |  |  |  | ROZPOCET |  |  |  | 0 | 0 | 0 | 0 | 0 | 2 | 0 | 16 | -1733286293
| VV |  | PUR120*1,02 |  | 0.836 | [13 empty] | VV | 2 | 2 | True | 1 | ROZPOCET
95 | M | 1611129 | Izolácia na báze PIR/PUR hrúbka 160 mm, ploché strechy | m2 | 9.078 |  | 0 |  |  |  | znížená |  | 0 | 0 | 0 | 0 | 0 | 32 | M | 2 |  |  |  | ROZPOCET |  |  |  | 0 | 0 | 0 | 0 | 0 | 2 | 0 | 16 | 326871411
| VV |  | pur160*1,02 |  | 9.078 | [13 empty] | VV | 2 | 2 | True | 1 | ROZPOCET
96 | K | 998713204.S | Presun hmôt pre izolácie tepelné v objektoch výšky nad 24 m do 36 m | % |  |  | 0 |  |  |  | znížená |  | 0 | 0 | 0 | 0 | 0 | 16 | K | 2 |  |  |  | ROZPOCET |  |  |  | 0 | 0 | 0 | 0 | 0 | 2 | 0 | 16 | 223844600
| D | 733 | Ústredné kúrenie - rozvodné potrubie |  |  |  | 0 | [5 empty] | 0 |  | 0.00256 |  | 0 | 2 | D | 1 |  |  |  | ROZPOCET | [9 empty] | 0
97 | K | 733191914.S | Oprava rozvodov potrubí z oceľových rúrok zaslepenie kovaním a zavarením DN 20 | ks | 8 |  | 0 |  |  |  | znížená |  | 0 | 0.00032 | 0.00256 | 0 | 0 | 16 | K | 2 |  |  |  | ROZPOCET |  |  |  | 0 | 0 | 0 | 0 | 0 | 2 | 0 | 16 | 1829871120
| VV |  | 2*4 " B6 |  | 8 | [13 empty] | VV | 2 | 2 | True | 1 | ROZPOCET
| D | 735 | Ústredné kúrenie - vykurovacie telesá |  |  |  | 0 | [5 empty] | 0 |  | 0.0002 |  | 0.0494 | 2 | D | 1 |  |  |  | ROZPOCET | [9 empty] | 0
98 | K | 735151811.S | Demontáž vykurovacieho telesa panelového jednoradového stavebnej dĺžky do 1500 mm, -0,01235t | ks | 4 |  | 0 |  |  |  | znížená |  | 0 | 5e-05 | 0.0002 | 0.01235 | 0.0494 | 16 | K | 2 |  |  |  | ROZPOCET |  |  |  | 0 | 0 | 0 | 0 | 0 | 2 | 0 | 16 | -2029849283
| VV |  | 4 " B6 |  | 4 | [13 empty] | VV | 2 | 2 | True | 1 | ROZPOCET
| D | 762 | Konštrukcie tesárske |  |  |  | 0 | [5 empty] | 0 |  | 6.9969 |  | 0 | 2 | D | 1 |  |  |  | ROZPOCET | [9 empty] | 0
99 | K | 762431220.S | Montáž obloženia stien doskami z drevovláknitých hmôt tvrdými drevotrieskovými na zraz | m2 | 130.55 |  | 0 |  |  |  | znížená |  | 0 | 0 | 0 | 0 | 0 | 16 | K | 2 |  |  |  | ROZPOCET |  |  |  | 0 | 0 | 0 | 0 | 0 | 2 | 0 | 16 | 1077713114
| VV |  | plochaFASADA " pod klampiarske konstrukcie |  | 130.55 | [13 empty] | VV | 2 | 2 | True | 1 | ROZPOCET
100 | M | 6071551216 | Doska DTD duralis , hr 22 mm | m2 | 156.663 |  | 0 |  |  |  | znížená |  | 0 | 0.009 | 1.41 | 0 | 0 | 32 | M | 2 |  |  |  | ROZPOCET |  |  |  | 0 | 0 | 0 | 0 | 0 | 2 | 0 | 16 | 612304247
| VV |  | plochaFASADA*1,2 |  | 156.66 | [13 empty] | VV | 2 | 2 | True | 1 | ROZPOCET
| VV |  | 156,66*1,00002 'Prepočítané koeficientom množstva |  | 156.663 | [13 empty] | VV | 2 | 2 | False | 1 | ROZPOCET
101 | K | 762431335 | Obloženie stien z dosiek CETRIS skrutkovaných na zraz hr. dosky 18 mm | m2 | 130.55 |  | 0 |  |  |  | znížená |  | 0 | 0.02682 | 3.5014 | 0 | 0 | 16 | K | 2 |  |  |  | ROZPOCET |  |  |  | 0 | 0 | 0 | 0 | 0 | 2 | 0 | 16 | 1769496608
| VV |  | plochaFASADA |  | 130.55 | [13 empty] | VV | 2 | 2 | True | 1 | ROZPOCET
102 | K | 762431500.S | Montáž obloženia stien, podkladový rošt | m | 261 |  | 0 |  |  |  | znížená |  | 0 | 6e-05 | 0.01566 | 0 | 0 | 16 | K | 2 |  |  |  | ROZPOCET |  |  |  | 0 | 0 | 0 | 0 | 0 | 2 | 0 | 16 | -93806618
| VV |  | 261 " oznacenie T1 - pod fasadu |  | 261 | [13 empty] | VV | 2 | 2 | True | 0 | ROZPOCET
| VV |  | Súčet |  | 261 | [13 empty] | VV | 2 | 4 | True | 1 | ROZPOCET
103 | M | 6055511099 | Rezivo - KVH laty, s naterom | m3 | 0.718 |  | 0 |  |  |  | znížená |  | 0 | 0.75 | 0.5385 | 0 | 0 | 32 | M | 2 |  |  |  | ROZPOCET |  |  |  | 0 | 0 | 0 | 0 | 0 | 2 | 0 | 16 | 404144486
| VV |  | 0,05*0,05*261*1,1 " pod fasadu |  | 0.718 | [13 empty] | VV | 2 | 2 | True | 1 | ROZPOCET
104 | M | 60515126002 | kotevný materiál | m3 | 0.718 |  | 0 |  |  |  | znížená |  | 0 | 0.55 | 0.3949 | 0 | 0 | 32 | M | 2 |  |  |  | ROZPOCET |  |  |  | 0 | 0 | 0 | 0 | 0 | 2 | 0 | 16 | 1914356032
105 | K | 762495000.S | Spojovacie prostriedky pre olištovanie škár, obloženie stropov, strešných podhľadov a stien - klince, závrtky | m2 | 0.718 |  | 0 |  |  |  | znížená |  | 0 | 0.00024 | 0.00017232 | 0 | 0 | 16 | K | 2 |  |  |  | ROZPOCET |  |  |  | 0 | 0 | 0 | 0 | 0 | 2 | 0 | 16 | 906047756
106 | K | 762822110.S | Montáž stropníc z hraneného a polohraneného reziva prierezovej plochy do 144 cm2 | m | 91.7 |  | 0 |  |  |  | znížená |  | 0 | 0 | 0 | 0 | 0 | 16 | K | 2 |  |  |  | ROZPOCET |  |  |  | 0 | 0 | 0 | 0 | 0 | 2 | 0 | 16 | 957759372
| VV |  | 3,625*15+3,63*2+1,185*1 |  | 62.82 | [13 empty] | VV | 2 | 2 | True | 0 | ROZPOCET
| VV |  | 2,08*13+0,26*2+0,66*2 |  | 28.88 | [13 empty] | VV | 2 | 2 | True | 0 | ROZPOCET
| VV |  | Súčet |  | 91.7 | [13 empty] | VV | 2 | 4 | True | 1 | ROZPOCET
107 | M | 60555110071 | Rezivo, kvalita KVH s náterom | m3 | 1.009 |  | 0 |  |  |  | znížená |  | 0 | 0.75 | 0.75675 | 0 | 0 | 32 | M | 2 |  |  |  | ROZPOCET |  |  |  | 0 | 0 | 0 | 0 | 0 | 2 | 0 | 16 | -861683219
| VV |  | 0,1*0,1*(3,625*15+3,63*2+1,185*1+2,08*13+0,26*2+0,66*2)*1,1 |  | 1.009 | [13 empty] | VV | 2 | 2 | True | 0 | ROZPOCET
| VV |  | Súčet |  | 1.009 | [13 empty] | VV | 2 | 4 | True | 1 | ROZPOCET
108 | M | 5539025PC27 | kotviaci prvok, BMF 700/R , 70/40/55 | ks | 60 |  | 0 |  |  |  | znížená |  | 0 | 0.00627 | 0.3762 | 0 | 0 | 32 | M | 2 |  |  |  | ROZPOCET |  |  |  | 0 | 0 | 0 | 0 | 0 | 2 | 0 | 16 | 1843496709
109 | K | 762895000.S | Spojovacie prostriedky pre záklop, stropnice, podbíjanie - klince, svorky | m3 | 1.09 |  | 0 |  |  |  | znížená |  | 0 | 0.003114 | 0.0033943 | 0 | 0 | 16 | K | 2 |  |  |  | ROZPOCET |  |  |  | 0 | 0 | 0 | 0 | 0 | 2 | 0 | 16 | -1641041131
110 | K | 998762203.S | Presun hmôt pre konštrukcie tesárske v objektoch výšky od 12 do 24 m | % |  |  | 0 |  |  |  | znížená |  | 0 | 0 | 0 | 0 | 0 | 16 | K | 2 |  |  |  | ROZPOCET |  |  |  | 0 | 0 | 0 | 0 | 0 | 2 | 0 | 16 | -1571130109
| D | 763 | Konštrukcie - drevostavby |  |  |  | 0 | [5 empty] | 0 |  | 0.53218 |  | 0 | 2 | D | 1 |  |  |  | ROZPOCET | [9 empty] | 0
111 | K | 76312001R0 | M+D Ridurit 20 mm + povrchová úprava UP1 | m2 | 15.68 |  | 0 |  |  |  | znížená |  | 0 | 0.01195 | 0.18738 | 0 | 0 | 16 | K | 2 |  |  |  | ROZPOCET |  |  |  | 0 | 0 | 0 | 0 | 0 | 2 | 0 | 16 | -1062376792
| VV |  | UP1 | [15 empty] | VV | 2 | 1 | True | 0 | ROZPOCET
| VV |  | - doska RIDURIT 20 mm nastreliť na nosnú oceľovú konštrukciu | [15 empty] | VV | 2 | 1 | True | 0 | ROZPOCET
| VV |  | - penetračný disperzný náter biely – „pačok“ | [15 empty] | VV | 2 | 1 | True | 0 | ROZPOCET
| VV |  | - 2 x disperzný náter – farba biela - omývateľný, protiplesňový | [15 empty] | VV | 2 | 1 | True | 0 | ROZPOCET
| VV |  | (1,6*3,7-2)*4 |  | 15.68 | [13 empty] | VV | 2 | 2 | True | 0 | ROZPOCET
| VV |  | Súčet |  | 15.68 | [13 empty] | VV | 2 | 4 | True | 1 | ROZPOCET
112 | K | 763138R091 | Podhľad SDK UP2 – (strop - biely) - sadrokartónová doska habito | m2 | 10 |  | 0 |  |  |  | znížená |  | 0 | 0.03448 | 0.3448 | 0 | 0 | 16 | K | 2 |  |  |  | ROZPOCET |  |  |  | 0 | 0 | 0 | 0 | 0 | 2 | 0 | 16 | -2045596162
| VV |  | UP2 – (podhľad) | [15 empty] | VV | 2 | 1 | True | 0 | ROZPOCET
| VV |  | - jednoduchý rošt 27 mm | [15 empty] | VV | 2 | 1 | True | 0 | ROZPOCET
| VV |  | - sadrokartónová doska HABITO 12,5 mm | [15 empty] | VV | 2 | 1 | True | 0 | ROZPOCET
| VV |  | - penetračný disperzný náter biely – „pačok“ | [15 empty] | VV | 2 | 1 | True | 0 | ROZPOCET
| VV |  | - 2 x disperzný náter – farba biela - omývateľný, protiplesňový | [15 empty] | VV | 2 | 1 | True | 0 | ROZPOCET
| VV |  | 2,5*4 |  | 10 | [13 empty] | VV | 2 | 2 | True | 0 | ROZPOCET
| VV | plochaUP2 | Súčet |  | 10 | [13 empty] | VV | 2 | 4 | True | 1 | ROZPOCET
113 | K | 763901R01 | PR1- SDK predsadená stena | m2 | 21 |  | 0 |  |  |  | znížená |  | 0 | 0 | 0 | 0 | 0 | 4 | K | 2 |  |  |  | ROZPOCET |  |  |  | 0 | 0 | 0 | 0 | 0 | 2 | 0 | 4 | 1359524670
| VV |  | VPR1 – predsadená stena | [15 empty] | VV | 2 | 1 | True | 0 | ROZPOCET
| VV |  | - podkonštrukcia R-UW 50 + P-CW 50 | [15 empty] | VV | 2 | 1 | True | 0 | ROZPOCET
| VV |  | - 1x sadrokartónová doska RB 12,5 mm | [15 empty] | VV | 2 | 1 | True | 0 | ROZPOCET
| VV |  | - 1x sadrokartónová doska HABITO 12,5 mm | [15 empty] | VV | 2 | 1 | True | 0 | ROZPOCET
| VV |  | - 1x penetračný disperzný náter – pačok | [15 empty] | VV | 2 | 1 | True | 0 | ROZPOCET
| VV |  | - 2x disperzný náter farba biela (umývateľný, protiplesňový) | [15 empty] | VV | 2 | 1 | True | 0 | ROZPOCET
| VV |  | 1,5*3,5*4 " VPR1 |  | 21 | [13 empty] | VV | 2 | 2 | True | 0 | ROZPOCET
| VV | aPR1 | Súčet |  | 21 | [13 empty] | VV | 2 | 4 | True | 1 | ROZPOCET
114 | K | 998763403 | Presun hmôt pre sádrokartónové konštrukcie v stavbách(objektoch )výšky od 7 do 24 m | % |  |  | 0 |  |  |  | znížená |  | 0 | 0 | 0 | 0 | 0 | 16 | K | 2 |  |  |  | ROZPOCET |  |  |  | 0 | 0 | 0 | 0 | 0 | 2 | 0 | 16 | 583922854
| D | 764 | Konštrukcie klampiarske |  |  |  | 0 | [5 empty] | 0 |  | 0.10973 |  | 0.056878 | 2 | D | 1 |  |  |  | ROZPOCET | [9 empty] | 0
115 | K | 7643113R1 | Montáž a dodavka fasády : AL plech hr 0,7 mm PREFA, farba tmavošedá P10 - na zvislú uhlovú drážku | m2 | 130.55 |  | 0 |  |  |  | znížená |  | 0 | 0 | 0 | 0 | 0 | 16 | K | 2 |  |  |  | ROZPOCET |  |  |  | 0 | 0 | 0 | 0 | 0 | 2 | 0 | 16 | -1523925755
| VV |  | 42,36 "sv |  | 42.36 | [13 empty] | VV | 2 | 2 | True | 0 | ROZPOCET
| VV |  | 53,72 "jz |  | 53.72 | [13 empty] | VV | 2 | 2 | True | 0 | ROZPOCET
| VV |  | 34,47 "sz |  | 34.47 | [13 empty] | VV | 2 | 2 | True | 0 | ROZPOCET
| VV | plochaF1 | Medzisúčet |  | 130.55 | [13 empty] | VV | 2 | 3 | True | 0 | ROZPOCET
| VV | plochaFASADA | Súčet |  | 130.55 | [13 empty] | VV | 2 | 4 | True | 1 | ROZPOCET
116 | K | 7643233R10 | Perforovaná lišta, AL plech , hr 0,7 mm, do rš 130 mm | m | 2.55 |  | 0 |  |  |  | znížená |  | 0 | 0.00074 | 0.001887 | 0 | 0 | 16 | K | 2 |  |  |  | ROZPOCET |  |  |  | 0 | 0 | 0 | 0 | 0 | 2 | 0 | 16 | 1441309438
| VV |  | 2,55 "v K12 |  | 2.55 | [13 empty] | VV | 2 | 2 | True | 0 | ROZPOCET
| VV |  | Súčet |  | 2.55 | [13 empty] | VV | 2 | 4 | True | 1 | ROZPOCET
117 | K | 7643233R11 | Perforovaná lišta, AL plech , hr 0,7 mm, do rš 80 mm | m | 2.1 |  | 0 |  |  |  | znížená |  | 0 | 0.00074 | 0.001554 | 0 | 0 | 16 | K | 2 |  |  |  | ROZPOCET |  |  |  | 0 | 0 | 0 | 0 | 0 | 2 | 0 | 16 | -440133107
| VV |  | 2,1 "v K13 |  | 2.1 | [13 empty] | VV | 2 | 2 | True | 0 | ROZPOCET
| VV |  | Súčet |  | 2.1 | [13 empty] | VV | 2 | 4 | True | 1 | ROZPOCET
118 | K | 7643233R7 | odkvapová lišta, AL plech , hr 0,7 mm, do rš 80 mm | m | 2.53 |  | 0 |  |  |  | znížená |  | 0 | 0.00074 | 0.0018722 | 0 | 0 | 16 | K | 2 |  |  |  | ROZPOCET |  |  |  | 0 | 0 | 0 | 0 | 0 | 2 | 0 | 16 | 797594435
| VV |  | 2,53" vK3 |  | 2.53 | [13 empty] | VV | 2 | 2 | True | 0 | ROZPOCET
| VV |  | Súčet |  | 2.53 | [13 empty] | VV | 2 | 4 | True | 1 | ROZPOCET
119 | K | 76433R521 | lišta z hliníkového farebného Al plechu,hr 0,7 mm, do r.š. 50 mm | m | 5 |  | 0 |  |  |  | znížená |  | 0 | 0.00097 | 0.00485 | 0 | 0 | 16 | K | 2 |  |  |  | ROZPOCET |  |  |  | 0 | 0 | 0 | 0 | 0 | 2 | 0 | 16 | 1950047481
| VV |  | 5 "vk14 |  | 5 | [13 empty] | VV | 2 | 2 | True | 1 | ROZPOCET
120 | K | 764352613.S | Zvodové rúry z hliníkového farbeného Al plechu , vrátane lemov so zaústením, manžiet, kolien, vpustov vody a prechodových kusov, kruhové, s priemerom 120 mm | m | 15.05 |  | 0 |  |  |  | znížená |  | 0 | 0.00128 | 0.019264 | 0 | 0 | 16 | K | 2 |  |  |  | ROZPOCET |  |  |  | 0 | 0 | 0 | 0 | 0 | 2 | 0 | 16 | 1450079022
| VV |  | 15,05 " vk10 |  | 15.05 | [13 empty] | VV | 2 | 2 | True | 0 | ROZPOCET
| VV |  | Súčet |  | 15.05 | [13 empty] | VV | 2 | 4 | True | 1 | ROZPOCET
121 | K | 764352865.S | Montáž kotlíka kónického z hliníkového farebného Al plechu, pre rúry s priemerom do 150 mm | ks | 1 |  | 0 |  |  |  | znížená |  | 0 | 6e-05 | 6e-05 | 0 | 0 | 16 | K | 2 |  |  |  | ROZPOCET |  |  |  | 0 | 0 | 0 | 0 | 0 | 2 | 0 | 16 | -949979050
122 | M | 55344006994 | Kotlík fasádny - pre strešný chrlič, plech hr 1,2 mm- atyp | ks | 1 |  | 0 |  |  |  | znížená |  | 0 | 0.00022 | 0.00022 | 0 | 0 | 32 | M | 2 |  |  |  | ROZPOCET |  |  |  | 0 | 0 | 0 | 0 | 0 | 2 | 0 | 16 | -569255141
123 | K | 764394R91 | Podkladový pás z pozinkovaného PZ plechu, do r.š. 300 mm | m | 20.28 |  | 0 |  |  |  | znížená |  | 0 | 3e-05 | 0.0006084 | 0 | 0 | 16 | K | 2 |  |  |  | ROZPOCET |  |  |  | 0 | 0 | 0 | 0 | 0 | 2 | 0 | 16 | -399049597
| VV |  | - výstužný plech hr 1.25 mm | [15 empty] | VV | 2 | 1 | True | 0 | ROZPOCET
| VV |  | 10,14 "k5b |  | 10.14 | [13 empty] | VV | 2 | 2 | True | 0 | ROZPOCET
| VV |  | 10,14 "k5c |  | 10.14 | [13 empty] | VV | 2 | 2 | True | 0 | ROZPOCET
| VV |  | Súčet |  | 20.28 | [13 empty] | VV | 2 | 4 | True | 1 | ROZPOCET
124 | K | 764394R38 | Podkladový pás z pozinkovaného PZ plechu, do r.š. 65 mm | m | 16.78 |  | 0 |  |  |  | znížená |  | 0 | 3e-05 | 0.0005034 | 0 | 0 | 16 | K | 2 |  |  |  | ROZPOCET |  |  |  | 0 | 0 | 0 | 0 | 0 | 2 | 0 | 16 | 277371944
| VV |  | 11,72 " - výstužný plech hr 1,25 mm , k1A |  | 11.72 | [13 empty] | VV | 2 | 2 | True | 0 | ROZPOCET
| VV |  | 2,53 " - výstužný plech hr 1,25 mm , vk3 |  | 2.53 | [13 empty] | VV | 2 | 2 | True | 0 | ROZPOCET
| VV |  | 2,53 " - výstužný plech hr 1,25 mm , vk4 |  | 2.53 | [13 empty] | VV | 2 | 2 | True | 0 | ROZPOCET
| VV |  | Súčet |  | 16.78 | [13 empty] | VV | 2 | 4 | True | 1 | ROZPOCET
125 | K | 764394R94 | Podkladový pás z pozinkovaného PZ plechu, do r.š. 200 mm | m | 1.54 |  | 0 |  |  |  | znížená |  | 0 | 3e-05 | 4.62e-05 | 0 | 0 | 16 | K | 2 |  |  |  | ROZPOCET |  |  |  | 0 | 0 | 0 | 0 | 0 | 2 | 0 | 16 | 4056640
| VV |  | - výstužný plech hr 1.5 mm | [15 empty] | VV | 2 | 1 | True | 0 | ROZPOCET
| VV |  | 1,54 "vk6 |  | 1.54 | [13 empty] | VV | 2 | 2 | True | 0 | ROZPOCET
| VV |  | Súčet |  | 1.54 | [13 empty] | VV | 2 | 4 | True | 1 | ROZPOCET
126 | K | 7644103R5 | Oplechovanie parapetov z hliníkového Al plechu, vrátane rohov r.š. 500 mm +enkolit | m | 0.8 |  | 0 |  |  |  | znížená |  | 0 | 0.00111 | 0.000888 | 0 | 0 | 16 | K | 2 |  |  |  | ROZPOCET |  |  |  | 0 | 0 | 0 | 0 | 0 | 2 | 0 | 16 | -1867632029
| VV |  | 0,8 " K7 |  | 0.8 | [13 empty] | VV | 2 | 2 | True | 1 | ROZPOCET
127 | K | 7644107R51 | Oplechovanie ostenia z hliníkového farebného Al plechu hr 0,7mm, vrátane rohov, do r.š. 330 mm | m | 22.225 |  | 0 |  |  |  | znížená |  | 0 | 0.0014 | 0.031115 | 0 | 0 | 16 | K | 2 |  |  |  | ROZPOCET |  |  |  | 0 | 0 | 0 | 0 | 0 | 2 | 0 | 16 | 624980279
| VV |  | 7,59 "VK2 |  | 7.59 | [13 empty] | VV | 2 | 2 | True | 0 | ROZPOCET
| VV |  | 13,8 "vk8 |  | 13.8 | [13 empty] | VV | 2 | 2 | True | 0 | ROZPOCET
| VV |  | 0,835 "vk9 |  | 0.835 | [13 empty] | VV | 2 | 2 | True | 0 | ROZPOCET
| VV |  | Súčet |  | 22.225 | [13 empty] | VV | 2 | 4 | True | 1 | ROZPOCET
128 | K | 7644107R52 | Oplechovanie ostenia z hliníkového farebného Al plechu hr 0,7mm, vrátane rohov, do r.š. 420 mm | m | 3.456 |  | 0 |  |  |  | znížená |  | 0 | 0.0014 | 0.0048384 | 0 | 0 | 16 | K | 2 |  |  |  | ROZPOCET |  |  |  | 0 | 0 | 0 | 0 | 0 | 2 | 0 | 16 | -427762722
| VV |  | 1,728*2 "VK15 |  | 3.456 | [13 empty] | VV | 2 | 2 | True | 0 | ROZPOCET
| VV |  | Súčet |  | 3.456 | [13 empty] | VV | 2 | 4 | True | 1 | ROZPOCET
129 | K | 7644107R55 | Oplechovanie ostenia z hliníkového farebného Al plechu hr 0,7mm, vrátane rohov, do r.š. 100 mm | m | 14.635 |  | 0 |  |  |  | znížená |  | 0 | 0.0014 | 0.020489 | 0 | 0 | 16 | K | 2 |  |  |  | ROZPOCET |  |  |  | 0 | 0 | 0 | 0 | 0 | 2 | 0 | 16 | -832419882
| VV |  | 13,8 "vk8 |  | 13.8 | [13 empty] | VV | 2 | 2 | True | 0 | ROZPOCET
| VV |  | 0,835 " vk9 |  | 0.835 | [13 empty] | VV | 2 | 2 | True | 0 | ROZPOCET
| VV |  | Súčet |  | 14.635 | [13 empty] | VV | 2 | 4 | True | 1 | ROZPOCET
130 | K | 764410850.S | Demontáž oplechovania parapetov rš od 100 do 330 mm, -0,00135t | m | 10.28 |  | 0 |  |  |  | znížená |  | 0 | 0 | 0 | 0.00135 | 0.013878 | 16 | K | 2 |  |  |  | ROZPOCET |  |  |  | 0 | 0 | 0 | 0 | 0 | 2 | 0 | 16 | -750259174
| VV |  | 2,57*4 " B4 |  | 10.28 | [13 empty] | VV | 2 | 2 | True | 1 | ROZPOCET
131 | K | 764430710.S | Oplechovanie muriva a atík z hliníkového farebného Al plechu, vrátane rohov do r.š. 250 mm | m | 11.61 |  | 0 |  |  |  | znížená |  | 0 | 0.00099 | 0.011494 | 0 | 0 | 16 | K | 2 |  |  |  | ROZPOCET |  |  |  | 0 | 0 | 0 | 0 | 0 | 2 | 0 | 16 | 157605347
| VV |  | 11,61 " vk |  | 11.61 | [13 empty] | VV | 2 | 2 | True | 0 | ROZPOCET
| VV |  | Súčet |  | 11.61 | [13 empty] | VV | 2 | 4 | True | 1 | ROZPOCET
132 | K | 7644307R1 | Oplechovanie muriva a atík z hliníkového farebného Al plechu, vrátane rohov do r.š. 152 mm, profil c | m | 10.14 |  | 0 |  |  |  | znížená |  | 0 | 0.00099 | 0.010039 | 0 | 0 | 16 | K | 2 |  |  |  | ROZPOCET |  |  |  | 0 | 0 | 0 | 0 | 0 | 2 | 0 | 16 | -710753310
| VV |  | 10,14 " vk5 |  | 10.14 | [13 empty] | VV | 2 | 2 | True | 0 | ROZPOCET
| VV |  | Súčet |  | 10.14 | [13 empty] | VV | 2 | 4 | True | 1 | ROZPOCET
133 | K | 764430840.S | Demontáž oplechovania múrov a nadmuroviek rš od 330 do 500 mm, -0,00230t | m | 2.571 |  | 0 |  |  |  | znížená |  | 0 | 0 | 0 | 0.0023 | 0.0059133 | 16 | K | 2 |  |  |  | ROZPOCET |  |  |  | 0 | 0 | 0 | 0 | 0 | 2 | 0 | 16 | -1034750840
| VV |  | 2,571 " B5 |  | 2.571 | [13 empty] | VV | 2 | 2 | True | 1 | ROZPOCET
134 | K | 764454801.S | Demontáž odpadových rúr kruhových, s priemerom 75 a 100 mm, -0,00226t | m | 15.41 |  | 0 |  |  |  | znížená |  | 0 | 0 | 0 | 0.00226 | 0.034827 | 16 | K | 2 |  |  |  | ROZPOCET |  |  |  | 0 | 0 | 0 | 0 | 0 | 2 | 0 | 16 | 1393184400
| VV |  | 15,41 " B1 |  | 15.41 | [13 empty] | VV | 2 | 2 | True | 1 | ROZPOCET
135 | K | 7644548R1 | Demontáž chrliča | ks | 1 |  | 0 |  |  |  | znížená |  | 0 | 0 | 0 | 0.00226 | 0.00226 | 16 | K | 2 |  |  |  | ROZPOCET |  |  |  | 0 | 0 | 0 | 0 | 0 | 2 | 0 | 16 | -78686658
| VV |  | 1 " B1 |  | 1 | [13 empty] | VV | 2 | 2 | True | 1 | ROZPOCET
136 | K | 998764204.S | Presun hmôt pre konštrukcie klampiarske v objektoch výšky nad 24 do 36 m | % |  |  | 0 |  |  |  | znížená |  | 0 | 0 | 0 | 0 | 0 | 16 | K | 2 |  |  |  | ROZPOCET |  |  |  | 0 | 0 | 0 | 0 | 0 | 2 | 0 | 16 | -207059130
| D | 766 | Konštrukcie stolárske |  |  |  | 0 | [5 empty] | 0 |  | 0.034423 |  | 0 | 2 | D | 1 |  |  |  | ROZPOCET | [9 empty] | 0
137 | K | 7666213R1 | Montáž a dodavka podokenného profilu z EPS s kompozitným jadrom š do 285 mm | m | 0.95 |  | 0 |  |  |  | znížená |  | 0 | 0.00016 | 0.000152 | 0 | 0 | 16 | K | 2 |  |  |  | ROZPOCET |  |  |  | 0 | 0 | 0 | 0 | 0 | 2 | 0 | 16 | -1677648639
138 | K | 766621400.S | Montáž okien plastových s hydroizolačnými ISO páskami (exteriérová a interiérová) | m | 29.86 |  | 0 |  |  |  | znížená |  | 0 | 0.00021 | 0.0062706 | 0 | 0 | 16 | K | 2 |  |  |  | ROZPOCET |  |  |  | 0 | 0 | 0 | 0 | 0 | 2 | 0 | 16 | 348737284
| VV |  | (0,93+14)*2 |  | 29.86 | [13 empty] | VV | 2 | 2 | True | 0 | ROZPOCET
| VV |  | Súčet |  | 29.86 | [13 empty] | VV | 2 | 4 | True | 1 | ROZPOCET
139 | M | 283290006100.S | Tesniaca paropriepustná fólia polymér-flísová, š. 290 mm, dĺ. 30 m, pre tesnenie pripájacej škáry okenného rámu a muriva z exteriéru | m | 30 |  | 0 |  |  |  | znížená |  | 0 | 0.0001 | 0.003 | 0 | 0 | 32 | M | 2 |  |  |  | ROZPOCET |  |  |  | 0 | 0 | 0 | 0 | 0 | 2 | 0 | 16 | 1387046008
140 | M | 283290006200.S | Tesniaca paronepriepustná fólia polymér-flísová, š. 70 mm, dĺ. 30 m, pre tesnenie pripájacej škáry okenného rámu a muriva z interiéru | m | 30 |  | 0 |  |  |  | znížená |  | 0 | 0.0001 | 0.003 | 0 | 0 | 32 | M | 2 |  |  |  | ROZPOCET |  |  |  | 0 | 0 | 0 | 0 | 0 | 2 | 0 | 16 | -1877122344
141 | M | 6114100R133 | zostava plastových okien, zostava rozmer 930/13895 mm, izolačné trojsklo,- kompletne, vid popis W1 | ks | 1 |  | 0 |  |  |  | znížená |  | 0 | 0.022 | 0.022 | 0 | 0 | 32 | M | 2 |  |  |  | ROZPOCET |  |  |  | 0 | 0 | 0 | 0 | 0 | 2 | 0 | 16 | 1254389679
142 | K | 998766203.S | Presun hmot pre konštrukcie stolárske v objektoch výšky nad 12 do 24 m | % |  |  | 0 |  |  |  | znížená |  | 0 | 0 | 0 | 0 | 0 | 16 | K | 2 |  |  |  | ROZPOCET |  |  |  | 0 | 0 | 0 | 0 | 0 | 2 | 0 | 16 | 490464319
| D | 767 | Konštrukcie doplnkové kovové |  |  |  | 0 | [5 empty] | 0 |  | 0.16056 |  | 0 | 1 | D | 1 |  |  |  | ROZPOCET | [9 empty] | 0
143 | K | 767392113.S | Montáž krytiny striech plechom tvarovaným pristrelením | m2 | 16.4 |  | 0 |  |  |  | znížená |  | 0 | 9e-05 | 0.001476 | 0 | 0 | 16 | K | 2 |  |  |  | ROZPOCET |  |  |  | 0 | 0 | 0 | 0 | 0 | 2 | 0 | 16 | 829327857
| VV |  | 6,8" podla výkresov statiky |  | 6.8 | [13 empty] | VV | 2 | 2 | True | 0 | ROZPOCET
| VV |  | 2,4*4 " podlaha |  | 9.6 | [13 empty] | VV | 2 | 2 | True | 0 | ROZPOCET
| VV |  | Súčet |  | 16.4 | [13 empty] | VV | 2 | 4 | True | 1 | ROZPOCET
144 | M | 138315291 | Plech trapézový pozinkovaný T 50 , mm hr. 0,88 mm | m2 | 16.4 |  | 0 |  |  |  | znížená |  | 0 | 0.0097 | 0.15908 | 0 | 0 | 32 | M | 2 |  |  |  | ROZPOCET |  |  |  | 0 | 0 | 0 | 0 | 0 | 2 | 0 | 16 | -1735340337
145 | K | 998767203.S | Presun hmôt pre kovové stavebné doplnkové konštrukcie v objektoch výšky nad 12 do 24 m | % |  |  | 0 |  |  |  | znížená |  | 0 | 0 | 0 | 0 | 0 | 16 | K | 2 |  |  |  | ROZPOCET |  |  |  | 0 | 0 | 0 | 0 | 0 | 2 | 0 | 16 | -2129983980
| D | 776 | Podlahy povlakové |  |  |  | 0 | [5 empty] | 0 |  | 0.052335 |  | 0 | 2 | D | 1 |  |  |  | ROZPOCET | [9 empty] | 0
146 | K | 776411300 | Lepenie a dodavka podlahových soklíkov alebo líšt vyťahovaný sokel FABION | m | 9 |  | 0 |  |  |  | znížená |  | 0 | 1e-05 | 9e-05 | 0 | 0 | 16 | K | 2 |  |  |  | ROZPOCET |  |  |  | 0 | 0 | 0 | 0 | 0 | 2 | 0 | 16 | 513476941
| VV |  | PdlahovýPovlakPLOC_2*0,9 |  | 9 | [13 empty] | VV | 2 | 2 | True | 1 | ROZPOCET
147 | K | 776521100.S | Lepenie povlakových podláh z PVC homogénnych pásov | m2 | 10 |  | 0 |  |  |  | znížená |  | 0 | 0.00036 | 0.0036 | 0 | 0 | 16 | K | 2 |  |  |  | ROZPOCET |  |  |  | 0 | 0 | 0 | 0 | 0 | 2 | 0 | 16 | -1911734004
| VV |  | 2,5*4 |  | 10 | [13 empty] | VV | 2 | 2 | True | 0 | ROZPOCET
| VV | PdlahovýPovlakPLOC_2 | Súčet |  | 10 | [13 empty] | VV | 2 | 4 | True | 1 | ROZPOCET
148 | K | 7765211001 | penetračný náter | m2 | 10 |  | 0 |  |  |  | znížená |  | 0 | 0.00036 | 0.0036 | 0 | 0 | 16 | K | 2 |  |  |  | ROZPOCET |  |  |  | 0 | 0 | 0 | 0 | 0 | 2 | 0 | 16 | 587361273
| VV |  | PdlahovýPovlakPLOC_2 |  | 10 | [13 empty] | VV | 2 | 2 | True | 1 | ROZPOCET
149 | K | 7765211002 | príplatok za lepidlo- elastik | m2 | 10 |  | 0 |  |  |  | znížená |  | 0 | 0.00036 | 0.0036 | 0 | 0 | 16 | K | 2 |  |  |  | ROZPOCET |  |  |  | 0 | 0 | 0 | 0 | 0 | 2 | 0 | 16 | 1340557610
| VV |  | PdlahovýPovlakPLOC_2 |  | 10 | [13 empty] | VV | 2 | 2 | True | 1 | ROZPOCET
150 | K | 77652110R1 | dod a mtz - prechodový profil | m | 6.4 |  | 0 |  |  |  | znížená |  | 0 | 0.00036 | 0.002304 | 0 | 0 | 16 | K | 2 |  |  |  | ROZPOCET |  |  |  | 0 | 0 | 0 | 0 | 0 | 2 | 0 | 16 | -358968311
| VV |  | 1,6*4 |  | 6.4 | [13 empty] | VV | 2 | 2 | True | 1 | ROZPOCET
151 | M | 28412915011 | podlahový povlak hr 2 mm / napr Marmoleum/ | m2 | 10.843 |  | 0 |  |  |  | znížená |  | 0 | 0.0036 | 0.039035 | 0 | 0 | 32 | M | 2 |  |  |  | ROZPOCET |  |  |  | 0 | 0 | 0 | 0 | 0 | 2 | 0 | 16 | 1664124407
| VV |  | PdlahovýPovlakPLOC_2*1,02 |  | 10.2 | [13 empty] | VV | 2 | 2 | True | 0 | ROZPOCET
| VV |  | PdlahovýPovlakPLOC_2*0,9*0,07*1,02 |  | 0.643 | [13 empty] | VV | 2 | 2 | True | 0 | ROZPOCET
| VV |  | Súčet |  | 10.843 | [13 empty] | VV | 2 | 4 | True | 1 | ROZPOCET
152 | K | 776996110.S | Ostatné práce - vyleštenie povlakových podláh | m2 | 10.63 |  | 0 |  |  |  | znížená |  | 0 | 1e-05 | 0.0001063 | 0 | 0 | 16 | K | 2 |  |  |  | ROZPOCET |  |  |  | 0 | 0 | 0 | 0 | 0 | 2 | 0 | 16 | 207240592
| VV |  | PdlahovýPovlakPLOC_2 |  | 10 | [13 empty] | VV | 2 | 2 | True | 0 | ROZPOCET
| VV |  | PdlahovýPovlakPLOC_2*0,9*0,07 |  | 0.63 | [13 empty] | VV | 2 | 2 | True | 0 | ROZPOCET
| VV |  | Súčet |  | 10.63 | [13 empty] | VV | 2 | 4 | True | 1 | ROZPOCET
153 | K | 998776203.S | Presun hmôt pre podlahy povlakové v objektoch výšky nad 12 do 24 m | % |  |  | 0 |  |  |  | znížená |  | 0 | 0 | 0 | 0 | 0 | 16 | K | 2 |  |  |  | ROZPOCET |  |  |  | 0 | 0 | 0 | 0 | 0 | 2 | 0 | 16 | -338281921
| D | 783 | Dokoncovacie práce - nátery |  |  |  | 0 | [5 empty] | 0 |  | 0.0022512 |  | 0 | 1 | D | 1 |  |  |  | ROZPOCET | [9 empty] | 0
154 | K | 78389011R0 | náter protiprašný podláh | m2 | 3.36 |  | 0 |  |  |  | znížená |  | 0 | 0.00067 | 0.0022512 | 0 | 0 | 16 | K | 2 |  |  |  | ROZPOCET |  |  |  | 0 | 0 | 0 | 0 | 0 | 2 | 0 | 16 | -1018700780
| D | 784 | Dokoncovacie práce - malby |  |  |  | 0 | [5 empty] | 0 |  | 0.067218 |  | 0 | 1 | D | 1 |  |  |  | ROZPOCET | [9 empty] | 0
155 | K | 784418012 | Zakrývanie podláh a zariadení papierom v miestnostiach alebo na schodisku | m2 | 50 |  | 0 |  |  |  | znížená |  | 0 | 0 | 0 | 0 | 0 | 4 | K | 2 |  |  |  | ROZPOCET |  |  |  | 0 | 0 | 0 | 0 | 0 | 2 | 0 | 4 | -934337549
156 | K | 784402802 | Odstránenie malieb oškrabaním, výšky nad 3,80 m | m2 | 48 |  | 0 |  |  |  | znížená |  | 0 | 0 | 0 | 0 | 0 | 16 | K | 2 |  |  |  | ROZPOCET |  |  |  | 0 | 0 | 0 | 0 | 0 | 2 | 0 | 16 | -739775946
| VV |  | 48 |  | 48 | [13 empty] | VV | 2 | 2 | True | 0 | ROZPOCET
| VV | malabaODSTRAnPL | Súčet |  | 48 | [13 empty] | VV | 2 | 4 | True | 1 | ROZPOCET
157 | K | 784412309 | penetracia pod malby | m2 | 131.8 |  | 0 |  |  |  | znížená |  | 0 | 0.00018 | 0.023724 | 0 | 0 | 16 | K | 2 |  |  |  | ROZPOCET |  |  |  | 0 | 0 | 0 | 0 | 0 | 2 | 0 | 16 | -1640930724
| VV |  | malabaODSTRAnPL |  | 48 | [13 empty] | VV | 2 | 2 | True | 0 | ROZPOCET
| VV |  | ytong250pl*2 |  | 27.3 | [13 empty] | VV | 2 | 2 | True | 0 | ROZPOCET
| VV |  | 56,5 " sdk |  | 56.5 | [13 empty] | VV | 2 | 2 | True | 0 | ROZPOCET
| VV | malba | Súčet |  | 131.8 | [13 empty] | VV | 2 | 4 | True | 1 | ROZPOCET
158 | K | 7844523R2 | disperzný náter , vodou umyvatelny, protipliesňový, dvojnásobný | m2 | 131.8 |  | 0 |  |  |  | znížená |  | 0 | 0.00033 | 0.043494 | 0 | 0 | 16 | K | 2 |  |  |  | ROZPOCET |  |  |  | 0 | 0 | 0 | 0 | 0 | 2 | 0 | 16 | 916852145
| VV |  | malba |  | 131.8 | [13 empty] | VV | 2 | 2 | True | 1 | ROZPOCET
| D | M | M |  |  |  | 0 | [5 empty] | 0 |  | 0 |  | 0 | 3 | D | 0 |  |  |  | ROZPOCET | [9 empty] | 0
| D | 43-M | Montáž oceľových konštrukcií |  |  |  | 0 | [5 empty] | 0 |  | 0 |  | 0 | 1 | D | 1 |  |  |  | ROZPOCET | [9 empty] | 0
159 | K | 4308610R1 | Montáž rôznych dielov OK vrátane pomocneho spojoveho materiálu | kg | 4445.4 |  | 0 |  |  |  | znížená |  | 0 | 0 | 0 | 0 | 0 | 64 | K | 2 |  |  |  | ROZPOCET |  |  |  | 0 | 0 | 0 | 0 | 0 | 2 | 0 | 64 | 1803686562
| VV |  | 1263,9 " vid vypis OK- OP1-3 |  | 1263.9 | [13 empty] | VV | 2 | 2 | True | 0 | ROZPOCET
| VV |  | 3181,5 " nosniky a k1-k3 |  | 3181.5 | [13 empty] | VV | 2 | 2 | True | 0 | ROZPOCET
| VV | ok | Súčet |  | 4445.4 | [13 empty] | VV | 2 | 4 | True | 1 | ROZPOCET
160 | M | 42412850PC1 | OK s základným a vrchným naterom- podla PD | kg | 4445.4 |  | 0 |  |  |  | znížená |  | 0 | 0 | 0 | 0 | 0 | 128 | M | 2 |  |  |  | ROZPOCET |  |  |  | 0 | 0 | 0 | 0 | 0 | 2 | 0 | 128 | 2085807392
| VV |  | ok |  | 4445.4 | [13 empty] | VV | 2 | 2 | True | 1 | ROZPOCET
161 | K | 4308610R4 | doprava Ok | % |  |  | 0 |  |  |  | znížená |  | 0 | 0 | 0 | 0 | 0 | 64 | K | 2 |  |  |  | ROZPOCET |  |  |  | 0 | 0 | 0 | 0 | 0 | 2 | 0 | 64 | 1636959485
162 | K | 4308610R5 | vypomocné práce | % |  |  | 0 |  |  |  | znížená |  | 0 | 0 | 0 | 0 | 0 | 64 | K | 2 |  |  |  | ROZPOCET |  |  |  | 0 | 0 | 0 | 0 | 0 | 2 | 0 | 64 | -1191824317
| D | 33-M | Montáže dopr.zariad.sklad.zar.a váh |  |  |  | 0 | [5 empty] | 0 |  | 0 |  | 0 | 3 | D | 1 |  |  |  | ROZPOCET | [9 empty] | 0
163 | K | 33001000 | M+D Osobný výtah KONE MonoSpace 500 , nosnosť 630kg/8 os, - vid. kompletný popis v PD | sub | 1 |  | 0 |  |  |  | znížená |  | 0 | 0 | 0 | 0 | 0 | 64 | K | 2 |  |  |  | ROZPOCET |  |  |  | 0 | 0 | 0 | 0 | 0 | 2 | 0 | 64 | 876415022
| VV |  | 1 |  | 1 | [13 empty] | VV | 2 | 2 | True | 0 | ROZPOCET
| VV |  | "Nie je zapocítané:" | [15 empty] | VV | 2 | 1 | True | 0 | ROZPOCET
| VV |  | "-zabezpecenie stavebnej pripravenosti" | [15 empty] | VV | 2 | 1 | True | 0 | ROZPOCET
| VV |  | "-zacistenie špaliet dverných otvorov, požiarne upchávky" | [15 empty] | VV | 2 | 1 | True | 0 | ROZPOCET
| VV |  | Súčet |  | 1 | [13 empty] | VV | 2 | 4 | True | 1 | ROZPOCET

## E2.4 - E2.4. Umelé osvet...
[9 empty] | >> skryté stĺpce << | [9 empty] | {d1e612c3-6ac8-4573-a2b1-049b3f7521f7}
0
| KRYCÍ LIST ROZPOČTU | [8 empty] | v --- nižšie sa nachádzajú doplnkové a pomocné údaje k zostavám --- v | [8 empty] | False
Stavba:
Nadstavba prístavba SPŠ J. Murgaša, Banská Bystrica- modernizácia odb. vzdelávania- zmena 1
Objekt:
02 - SO- 02 Prístavba výťahu
Časť:
E2.4 - E2.4. Umelé osvetlenie a vnútorné silnoprúdové rozvody, bleskozvod
| JKSO: |  |  |  |  | KS:
| Miesto: |  |  |  |  | Dátum: | 2021-07-23
| Objednávateľ: |  |  |  |  | IČO:
|  | Banskobystrický samosprávny kraj, Nám. SNP 21 , BB |  |  |  | IČ DPH:
| Zhotoviteľ: |  |  |  |  | IČO: | Vyplň údaj
|  | Vyplň údaj |  |  |  | IČ DPH: | Vyplň údaj
| Projektant: |  |  |  |  | IČO:
|  | Ing.arch. I. Teplan, Ing.arch. E. Teplanová ArtD. |  |  |  | IČ DPH:
| Spracovateľ: |  |  |  |  | IČO:
IČ DPH:
Poznámka:
| Náklady z rozpočtu | [5 empty] | 0
| Ostatné náklady | [5 empty] | 0
| Cena bez DPH | [5 empty] | 0
|  |  | Základ dane |  |  | Sadzba dane | Výška dane
| DPH | základná | 0 |  |  | 20% | 0
|  | znížená | 0 |  |  | 20% | 0
|  | zákl. prenesená | 0 |  |  | 20% | 0
|  | zníž. prenesená | 0 |  |  | 20% | 0
|  | nulová | 0 |  |  | 0% | 0
| Cena s DPH |  |  | v | EUR |  | 0
| Projektant |  |  | Spracovateľ
| Dátum a podpis: |  | Pečiatka | Dátum a podpis: |  |  | Pečiatka
| Objednávateľ |  |  | Zhotoviteľ
| Dátum a podpis: |  | Pečiatka | Dátum a podpis: |  |  | Pečiatka
REKAPITULÁCIA ROZPOČTU
Stavba:
Nadstavba prístavba SPŠ J. Murgaša, Banská Bystrica- modernizácia odb. vzdelávania- zmena 1
Objekt:
02 - SO- 02 Prístavba výťahu
Časť:
E2.4 - E2.4. Umelé osvetlenie a vnútorné silnoprúdové rozvody, bleskozvod
Miesto: | [5 empty] | Dátum: | 2021-07-23
Objednávateľ: |  |  | Banskobystrický samosprávny kraj, Nám. SNP 21 , BB |  |  | Projektant: | Ing.arch. I. Teplan, Ing.arch. E. Teplanová ArtD.
Zhotoviteľ: |  |  | Vyplň údaj |  |  | Spracovateľ:
Kód dielu - Popis | [6 empty] | Cena celkom [EUR]
1) Náklady z rozpočtu | [6 empty] | 0 | [12 empty] | -1
| D1 - PRÁCE A DODÁVKY INÉ | [5 empty] | 0
| D2 - PRÁCE A DODÁVKY M | [5 empty] | 0
| M21 - 155 Elektromontáže | [5 empty] | 0
| M22 - 156 Montáž oznam. signal. a zab. zariadení | [5 empty] | 0
2) Ostatné náklady | [6 empty] | 0 |  |  |  | DPH
| GZS | [5 empty] | 0 |  |  |  | znížená | [12 empty] | VRN | 0 | 0 | 0 | 0 | 0 | 2
| Projektové práce | [5 empty] | 0 |  |  |  | znížená | [12 empty] | VRN | 0 | 0 | 0 | 0 | 0 | 2
| Sťažené podmienky | [5 empty] | 0 |  |  |  | znížená | [12 empty] | VRN | 0 | 0 | 0 | 0 | 0 | 2
| Vplyv prostredia | [5 empty] | 0 |  |  |  | znížená | [12 empty] | VRN | 0 | 0 | 0 | 0 | 0 | 2
| Iné VRN | [5 empty] | 0 |  |  |  | znížená | [12 empty] | VRN | 0 | 0 | 0 | 0 | 0 | 2
| Kompletačná činnosť | [5 empty] | 0 |  |  |  | znížená | [12 empty] | KOMPLETACNA | 0 | 0 | 0 | 0 | 0 | 2
Celkové náklady za stavbu 1) + 2) | [6 empty] | 0
ROZPOČET
Stavba:
Nadstavba prístavba SPŠ J. Murgaša, Banská Bystrica- modernizácia odb. vzdelávania- zmena 1
Objekt:
02 - SO- 02 Prístavba výťahu
Časť:
E2.4 - E2.4. Umelé osvetlenie a vnútorné silnoprúdové rozvody, bleskozvod
Miesto: | [5 empty] | Dátum: | 2021-07-23
Objednávateľ: |  |  | Banskobystrický samosprávny kraj, Nám. SNP 21 , BB |  |  | Projektant: | Ing.arch. I. Teplan, Ing.arch. E. Teplanová ArtD.
Zhotoviteľ: |  |  | Vyplň údaj |  |  | Spracovateľ:
PČ | Typ | Kód | Popis | MJ | Množstvo | J.cena [EUR] | Cena celkom [EUR] | Cenová sústava |  |  | DPH | J. Nh [h] | Nh celkom [h] | J. hmotnosť [t] | Hmotnosť celkom [t] | J. suť [t] | Suť Celkom [t]
Náklady z rozpočtu | [6 empty] | 0 | [5 empty] | 0 |  | 105.0462 |  | 0 |  | D | -1 | [10 empty] | 0
62 | K | 62599000002 | poznámka |  | 0 |  | 0 |  |  |  | znížená |  | 0 | 0.018 | 0 | 0 | 0 | 4 | K | 0 |  |  |  | ROZPOCET | 0 | 0 | 0 | 0 | 0 | 2 | 0 | 4 | -1404142042
| VV |  | "k správnemu naceneniu výkazu vymer jepotrebné naštudovaniu PD | [15 empty] | VV | 0 | 1 | True | 0 | ROZPOCET
| VV |  | Predmet zákazky v celom rozsahu je opísaný tak, aby bol presne a zrozumiteľne špecifikovaný. | [15 empty] | VV | 0 | 1 | True | 0 | ROZPOCET
| VV |  | V prípade ak sa technické požiadavky predmetu zákazky odvolávajú na konkrétneho výrobcu, | [15 empty] | VV | 0 | 1 | True | 0 | ROZPOCET
| VV |  | výrobný postup, obchodné označenie, patent, typ, oblasť alebo miesto pôvodu atď. resp. ak | [15 empty] | VV | 0 | 1 | True | 0 | ROZPOCET
| VV |  | niektorý z použitých parametrov, alebo rozpätie parametrov identifikuje konkrétneho výrobcu, výrobný postup, | [15 empty] | VV | 0 | 1 | True | 0 | ROZPOCET
| VV |  | , obchodné označenie, patent, typ, oblasť alebo miesto pôvodu alebo výroby atď. môže uchádzač predložiť | [15 empty] | VV | 0 | 1 | True | 0 | ROZPOCET
| VV |  | ekvivalentné plnenie predmetu zákazky spočívajúce v odlišnom technickom riešení poskytujúcom rovnaký alebo lepší výsledok | [15 empty] | VV | 0 | 1 | True | 0 | ROZPOCET
| VV |  | Ekvivalentné plnenie predmetu zákazky musí spĺňať ten istý účel použitia a musia mať kvalitatívne rovnaké alebo | [15 empty] | VV | 0 | 1 | True | 0 | ROZPOCET
| VV |  | lepšie vlastnosti a technické parametre ako je požadované pri pôvodnom predmete zákazky. | [15 empty] | VV | 0 | 1 | True | 0 | ROZPOCET
| VV |  | Uvedené sa vzťahuje na všetky stanovené parametre. | [15 empty] | VV | 0 | 1 | True | 0 | ROZPOCET
| VV |  |  |  | 0 | [13 empty] | VV | 0 | 2 | True | 0 | ROZPOCET
| VV |  | Súčet |  | 0 | [13 empty] | VV | 0 | 4 | True | 1 | ROZPOCET
| D | D1 | PRÁCE A DODÁVKY INÉ |  |  |  | 0 | [5 empty] | 0 |  | 105.0462 |  | 0 | 1 | D | 0 |  |  |  | ROZPOCET | [6 empty] | 0
1 | M | 341 010E583 | Vodič Cu (CYA) : H07V-K 10 zeleno-žltý | m | 160 |  | 0 |  |  |  | znížená |  | 0 | 0.11966 | 19.1456 | 0 | 0 | 8 | M | 1 |  |  |  | ROZPOCET | 0 | 0 | 0 | 0 | 0 | 2 | 0 | 4 | 633041415
2 | M | 341 215E110 | Kábel bezhalogénový Cu 1kV : N2XH-J 3x1,5 RE EFK | m | 63 |  | 0 |  |  |  | znížená |  | 0 | 0.10577 | 6.6635 | 0 | 0 | 8 | M | 1 |  |  |  | ROZPOCET | 0 | 0 | 0 | 0 | 0 | 2 | 0 | 4 | -26361264
3 | M | 341 215E111 | Kábel bezhalogénový Cu 1kV : N2XH-O 3x1,5 RE EFK | m | 10 |  | 0 |  |  |  | znížená |  | 0 | 0.10827 | 1.0827 | 0 | 0 | 8 | M | 1 |  |  |  | ROZPOCET | 0 | 0 | 0 | 0 | 0 | 2 | 0 | 4 | -1982203317
4 | M | 341 215E120 | Kábel bezhalogénový Cu 1kV : N2XH-J 3x2,5 RE EFK | m | 80 |  | 0 |  |  |  | znížená |  | 0 | 0.14352 | 11.4816 | 0 | 0 | 8 | M | 1 |  |  |  | ROZPOCET | 0 | 0 | 0 | 0 | 0 | 2 | 0 | 4 | 1128116442
5 | M | 341 215E211 | Kábel bezhalogénový Cu 1kV : N2XH-O 4x1,5 RE EFK | m | 10 |  | 0 |  |  |  | znížená |  | 0 | 0.12744 | 1.2744 | 0 | 0 | 8 | M | 1 |  |  |  | ROZPOCET | 0 | 0 | 0 | 0 | 0 | 2 | 0 | 4 | 775002324
6 | M | 341 215E310 | Kábel bezhalogénový Cu 1kV : N2XH-J 5x1,5 RE EFK | m | 24 |  | 0 |  |  |  | znížená |  | 0 | 0.15246 | 3.659 | 0 | 0 | 8 | M | 1 |  |  |  | ROZPOCET | 0 | 0 | 0 | 0 | 0 | 2 | 0 | 4 | -921334441
7 | M | 341 215E340 | Kábel bezhalogénový Cu 1kV : N2XH-J 5x6 RE EFK | m | 150 |  | 0 |  |  |  | znížená |  | 0 | 0.41139 | 61.7085 | 0 | 0 | 8 | M | 1 |  |  |  | ROZPOCET | 0 | 0 | 0 | 0 | 0 | 2 | 0 | 4 | -1543721923
8 | M | 345 374A801 | Prepínač rad.6 Praktik 3553-06929 B, nástenný, kompletný, IP44, biely | kus | 2 |  | 0 |  |  |  | znížená |  | 0 | 0 | 0 | 0 | 0 | 8 | M | 1 |  |  |  | ROZPOCET | 0 | 0 | 0 | 0 | 0 | 2 | 0 | 4 | 1240877759
9 | M | 345 377A211 | Prepínač rad.7 Tango® 3558A-07940 B, zapustený, kompletný, IP44, biely | kus | 2 |  | 0 |  |  |  | znížená |  | 0 | 0 | 0 | 0 | 0 | 8 | M | 1 |  |  |  | ROZPOCET | 0 | 0 | 0 | 0 | 0 | 2 | 0 | 4 | 869497838
10 | M | 345 420A801 | Zásuvka 1-nás. Praktik 5518-2929 B, nástenná, kompletná, s viečkom (bez oc) IP44, biela | kus | 4 |  | 0 |  |  |  | znížená |  | 0 | 0 | 0 | 0 | 0 | 8 | M | 1 |  |  |  | ROZPOCET | 0 | 0 | 0 | 0 | 0 | 2 | 0 | 4 | 575319683
11 | M | 345 620D600 | Krabica KR rozvodná uzatvorená IP66 : 6455-11 (124x124x50) 4x vývodka Pg16 (5x4/4mm2) plast, čierny | kus | 8 |  | 0 |  |  |  | znížená |  | 0 | 0 | 0 | 0 | 0 | 8 | M | 1 |  |  |  | ROZPOCET | 0 | 0 | 0 | 0 | 0 | 2 | 0 | 4 | -232710677
12 | M | 345 710L000 | Lišta el-inšt plastová : 30008 DLPlus 20x12,5 (šxv) s krytom, biela | m | 15 |  | 0 |  |  |  | znížená |  | 0 | 0 | 0 | 0 | 0 | 8 | M | 1 |  |  |  | ROZPOCET | 0 | 0 | 0 | 0 | 0 | 2 | 0 | 4 | 900074336
13 | M | 345 711L001 | Kanál el-inšt plastový : 10422 DLP 105x50 (šxv) bez krytu (0 oddelenia) biely | m | 10 |  | 0 |  |  |  | znížená |  | 0 | 0 | 0 | 0 | 0 | 8 | M | 1 |  |  |  | ROZPOCET | 0 | 0 | 0 | 0 | 0 | 2 | 0 | 4 | -1289110608
14 | M | 345 716K014 | Lišta nosná kovová : 5820/41 F, oceľ zinkovaná ponorom, dierovaná | m | 44 |  | 0 |  |  |  | znížená |  | 0 | 0 | 0 | 0 | 0 | 8 | M | 1 |  |  |  | ROZPOCET | 0 | 0 | 0 | 0 | 0 | 2 | 0 | 4 | -1116984220
15 | M | 345 716K100 | - príchytka radová : 6723, plastová, do nosných líšt pre káble D10-26, čierna (motýlik) | kus | 90 |  | 0 |  |  |  | znížená |  | 0 | 0 | 0 | 0 | 0 | 8 | M | 1 |  |  |  | ROZPOCET | 0 | 0 | 0 | 0 | 0 | 2 | 0 | 4 | 859667060
16 | M | 345 718L000 | - spojka krytu : 33602, pre DLPlus 20x12,5 | kus | 2 |  | 0 |  |  |  | znížená |  | 0 | 0 | 0 | 0 | 0 | 8 | M | 1 |  |  |  | ROZPOCET | 0 | 0 | 0 | 0 | 0 | 2 | 0 | 4 | 1075644402
17 | M | 345 718L161 | - spojka kanálu : 10691, pre kanál DLP, so západkami, pre inštaláciu pri spájaní kanálov, biela | kus | 3 |  | 0 |  |  |  | znížená |  | 0 | 0 | 0 | 0 | 0 | 8 | M | 1 |  |  |  | ROZPOCET | 0 | 0 | 0 | 0 | 0 | 2 | 0 | 4 | -1624487734
18 | M | 345 718L164 | - kryt kanálu ohybný š.85 : 10522, pre celý kanál DLP105x50, biely | m | 10 |  | 0 |  |  |  | znížená |  | 0 | 0 | 0 | 0 | 0 | 8 | M | 1 |  |  |  | ROZPOCET | 0 | 0 | 0 | 0 | 0 | 2 | 0 | 4 | -181019097
19 | M | 345 718L170 | - uhol vonkajší : 10622, pre kanál DLP hĺbky 50, bez rozdeľovacích priečok (variabilný 60-120°) biely | kus | 4 |  | 0 |  |  |  | znížená |  | 0 | 0 | 0 | 0 | 0 | 8 | M | 1 |  |  |  | ROZPOCET | 0 | 0 | 0 | 0 | 0 | 2 | 0 | 4 | 1919028074
20 | M | 345 718L171 | - uhol vmútorný : 10602, pre kanál DLP hĺbky 50, bez rozdeľovacích priečok (variabilný 80-100°) biely | kus | 2 |  | 0 |  |  |  | znížená |  | 0 | 0 | 0 | 0 | 0 | 8 | M | 1 |  |  |  | ROZPOCET | 0 | 0 | 0 | 0 | 0 | 2 | 0 | 4 | 1734099509
21 | M | 345 718L175 | - záslepka koncová : 10702, pre kanál DLP 105x50, biela | kus | 2 |  | 0 |  |  |  | znížená |  | 0 | 0 | 0 | 0 | 0 | 8 | M | 1 |  |  |  | ROZPOCET | 0 | 0 | 0 | 0 | 0 | 2 | 0 | 4 | -703340776
22 | M | 348 3E0363 | Svietidlo strop., násten. žiarivk. 581 03 02 2 x FD-D 18W IP 65 | kus | 4 |  | 0 |  |  |  | znížená |  | 0 | 0.0022 | 0.0088 | 0 | 0 | 8 | M | 1 |  |  |  | ROZPOCET | 0 | 0 | 0 | 0 | 0 | 2 | 0 | 4 | -1149185277
23 | M | 348 8S07847 | Svietidlo senzorové AURA - 47432, 1x30W IP 43 | kus | 5 |  | 0 |  |  |  | znížená |  | 0 | 0.001 | 0.005 | 0 | 0 | 8 | M | 1 |  |  |  | ROZPOCET | 0 | 0 | 0 | 0 | 0 | 2 | 0 | 4 | 810260933
24 | M | 354 9001A70 | Drôt uzemňovací, zvodový AlMgSi D8 | kg | 5.6 |  | 0 |  |  |  | znížená |  | 0 | 0.001 | 0.0056 | 0 | 0 | 8 | M | 1 |  |  |  | ROZPOCET | 0 | 0 | 0 | 0 | 0 | 2 | 0 | 4 | -772531674
25 | M | 354 9020A20 | - podpera vedenia : PV 21, na ploché strechy, betónová | kus | 11 |  | 0 |  |  |  | znížená |  | 0 | 0.00104 | 0.01144 | 0 | 0 | 8 | M | 1 |  |  |  | ROZPOCET | 0 | 0 | 0 | 0 | 0 | 2 | 0 | 4 | 1120643006
26 | M | 354 9047A10 | Svorka krížová (AlMgSi) : SK (4xM8) | kus | 4 |  | 0 |  |  |  | znížená |  | 0 | 0 | 0 | 0 | 0 | 8 | M | 1 |  |  |  | ROZPOCET | 0 | 0 | 0 | 0 | 0 | 2 | 0 | 4 | -1973086595
27 | M | 354 9047A23 | Svorka spojovacia (AlMgSi) : SS, bez príložky (2xM8) | kus | 20 |  | 0 |  |  |  | znížená |  | 0 | 0 | 0 | 0 | 0 | 8 | M | 1 |  |  |  | ROZPOCET | 0 | 0 | 0 | 0 | 0 | 2 | 0 | 4 | 199900010
28 | M | 920 AN36006 | Hmoždinka HL 8 + skrutka | kus | 150 |  | 0 |  |  |  | znížená |  | 0 | 0 | 0 | 0 | 0 | 8 | M | 1 |  |  |  | ROZPOCET | 0 | 0 | 0 | 0 | 0 | 2 | 0 | 4 | 697414238
| D | D2 | PRÁCE A DODÁVKY M |  |  |  | 0 | [5 empty] | 0 |  | 0 |  | 0 | 1 | D | 0 |  |  |  | ROZPOCET | [6 empty] | 0
| D | M21 | 155 Elektromontáže |  |  |  | 0 | [5 empty] | 0 |  | 0 |  | 0 | 1 | D | 1 |  |  |  | ROZPOCET | [6 empty] | 0
29 | K | 21001-0101 | Montáž el-inšt lišty (plast) vrátane spojok, ohybov, rohov, bez krabíc, do š.20mm | m | 15 |  | 0 |  |  |  | znížená |  | 0 | 0 | 0 | 0 | 0 | 4 | K | 2 |  |  |  | ROZPOCET | 0 | 0 | 0 | 0 | 0 | 2 | 0 | 4 | 2143491058
30 | K | 21001-0106 | Montáž el-inšt parapetného kanála (plast) vrátane spojok, ohybov, rohov, bez krabíc, šírka 80 až 100mm | m | 10 |  | 0 |  |  |  | znížená |  | 0 | 0 | 0 | 0 | 0 | 4 | K | 2 |  |  |  | ROZPOCET | 0 | 0 | 0 | 0 | 0 | 2 | 0 | 4 | -767392891
31 | K | 21001-0108 | Montáž el-inšt lišty NIEDAX | m | 44 |  | 0 |  |  |  | znížená |  | 0 | 0 | 0 | 0 | 0 | 4 | K | 2 |  |  |  | ROZPOCET | 0 | 0 | 0 | 0 | 0 | 2 | 0 | 4 | 260808076
32 | K | 21001-0351 | Montáž krabice KR, vrátane zapojenia, vodiče do 4mm2, rozvodka IP40-66 (6455-11) | kus | 8 |  | 0 |  |  |  | znížená |  | 0 | 0 | 0 | 0 | 0 | 4 | K | 2 |  |  |  | ROZPOCET | 0 | 0 | 0 | 0 | 0 | 2 | 0 | 4 | -378744070
33 | K | 21001-0522 | Odviečkovanie, zaviečkovanie krabíc s viečkom na skrutku | kus | 8 |  | 0 |  |  |  | znížená |  | 0 | 0 | 0 | 0 | 0 | 4 | K | 2 |  |  |  | ROZPOCET | 0 | 0 | 0 | 0 | 0 | 2 | 0 | 4 | -1161978649
34 | K | 21010-0003 | Ukončenie vodiča v rozvádzači, zapojenie 10-16 mm2 | kus | 2 |  | 0 |  |  |  | znížená |  | 0 | 0 | 0 | 0 | 0 | 4 | K | 2 |  |  |  | ROZPOCET | 0 | 0 | 0 | 0 | 0 | 2 | 0 | 4 | 1291198712
35 | K | 21010-0251 | Ukončenie celoplastových káblov zmršťovacou záklopkou do 4x10 mm2 | kus | 2 |  | 0 |  |  |  | znížená |  | 0 | 0 | 0 | 0 | 0 | 4 | K | 2 |  |  |  | ROZPOCET | 0 | 0 | 0 | 0 | 0 | 2 | 0 | 4 | -1132087387
36 | K | 21010-0259 | Ukončenie celoplastových káblov zmršťovacou záklopkou 5x 6-10 mm2 | kus | 2 |  | 0 |  |  |  | znížená |  | 0 | 0 | 0 | 0 | 0 | 4 | K | 2 |  |  |  | ROZPOCET | 0 | 0 | 0 | 0 | 0 | 2 | 0 | 4 | -324503036
37 | K | 21011-0024 | Montáž, prepínač nástenný, zapustený IP55-65, rad.6 | kus | 2 |  | 0 |  |  |  | znížená |  | 0 | 0 | 0 | 0 | 0 | 4 | K | 2 |  |  |  | ROZPOCET | 0 | 0 | 0 | 0 | 0 | 2 | 0 | 4 | -844308072
38 | K | 21011-0025 | Montáž, prepínač nástenný, zapustený IP55-65, rad.7 | kus | 2 |  | 0 |  |  |  | znížená |  | 0 | 0 | 0 | 0 | 0 | 4 | K | 2 |  |  |  | ROZPOCET | 0 | 0 | 0 | 0 | 0 | 2 | 0 | 4 | -1960622838
39 | K | 21011-1101 | Montáž, zásuvka priemyselná nástenná IP44, 16A/500V, 2P+Z | kus | 4 |  | 0 |  |  |  | znížená |  | 0 | 0 | 0 | 0 | 0 | 4 | K | 2 |  |  |  | ROZPOCET | 0 | 0 | 0 | 0 | 0 | 2 | 0 | 4 | 615232150
40 | K | 21020-0008 | Montáž, interiérové svietidlo - 1x zdroj (halog. žiarovka, komp. žiarivka, LED) prisadené, IP20-44 | kus | 5 |  | 0 |  |  |  | znížená |  | 0 | 0 | 0 | 0 | 0 | 4 | K | 2 |  |  |  | ROZPOCET | 0 | 0 | 0 | 0 | 0 | 2 | 0 | 4 | 1500472313
41 | K | 21020-0061 | Montáž, priemyselné svietidlo - 2x zdroj (halog. žiarovka, komp. žiarivka, LED) prisadené, IP54-66 | kus | 4 |  | 0 |  |  |  | znížená |  | 0 | 0 | 0 | 0 | 0 | 4 | K | 2 |  |  |  | ROZPOCET | 0 | 0 | 0 | 0 | 0 | 2 | 0 | 4 | 970948766
42 | K | 21022-0107 | Montáž zberného, zvodového vodiča s podperami, AlMgSi drôt D8 | m | 14 |  | 0 |  |  |  | znížená |  | 0 | 0 | 0 | 0 | 0 | 4 | K | 2 |  |  |  | ROZPOCET | 0 | 0 | 0 | 0 | 0 | 2 | 0 | 4 | -1952706808
43 | K | 21022-0301 | Montáž bleskozvodnej svorky do 2 skrutiek (SS,SP1,SR 03) | kus | 20 |  | 0 |  |  |  | znížená |  | 0 | 0 | 0 | 0 | 0 | 4 | K | 2 |  |  |  | ROZPOCET | 0 | 0 | 0 | 0 | 0 | 2 | 0 | 4 | 1455136401
44 | K | 21022-0302 | Montáž bleskozvodnej svorky nad 2 skrutky (SJ,SK,SO,SZ,ST,SR01-2) | kus | 4 |  | 0 |  |  |  | znížená |  | 0 | 0 | 0 | 0 | 0 | 4 | K | 2 |  |  |  | ROZPOCET | 0 | 0 | 0 | 0 | 0 | 2 | 0 | 4 | -1147913876
45 | K | 21022-0451 | Montáž ochranného pospojovanie vodičom Cu 4-25mm2, voľne uložené, bez pripojenia | m | 160 |  | 0 |  |  |  | znížená |  | 0 | 0 | 0 | 0 | 0 | 4 | K | 2 |  |  |  | ROZPOCET | 0 | 0 | 0 | 0 | 0 | 2 | 0 | 4 | -1974775092
46 | K | 21081-0005 | Montáž, kábel Cu 750V voľne uložený CYKY 3x1,5 | m | 40 |  | 0 |  |  |  | znížená |  | 0 | 0 | 0 | 0 | 0 | 4 | K | 2 |  |  |  | ROZPOCET | 0 | 0 | 0 | 0 | 0 | 2 | 0 | 4 | -1927583852
47 | K | 21081-0006 | Montáž, kábel Cu 750V voľne uložený CYKY 3x2,5 | m | 40 |  | 0 |  |  |  | znížená |  | 0 | 0 | 0 | 0 | 0 | 4 | K | 2 |  |  |  | ROZPOCET | 0 | 0 | 0 | 0 | 0 | 2 | 0 | 4 | 2109876807
48 | K | 21081-0017 | Montáž, kábel Cu 750V voľne uložený CYKY 5x4-16 | m | 150 |  | 0 |  |  |  | znížená |  | 0 | 0 | 0 | 0 | 0 | 4 | K | 2 |  |  |  | ROZPOCET | 0 | 0 | 0 | 0 | 0 | 2 | 0 | 4 | 1035788038
49 | K | 21081-0045 | Montáž, kábel Cu 750V uložený pevne CYKY 3x1,5 | m | 33 |  | 0 |  |  |  | znížená |  | 0 | 0 | 0 | 0 | 0 | 4 | K | 2 |  |  |  | ROZPOCET | 0 | 0 | 0 | 0 | 0 | 2 | 0 | 4 | -180990765
50 | K | 21081-0046 | Montáž, kábel Cu 750V uložený pevne CYKY 3x2,5 | m | 40 |  | 0 |  |  |  | znížená |  | 0 | 0 | 0 | 0 | 0 | 4 | K | 2 |  |  |  | ROZPOCET | 0 | 0 | 0 | 0 | 0 | 2 | 0 | 4 | 160027187
51 | K | 21081-0049 | Montáž, kábel Cu 750V uložený pevne CYKY 4x1,5 | m | 10 |  | 0 |  |  |  | znížená |  | 0 | 0 | 0 | 0 | 0 | 4 | K | 2 |  |  |  | ROZPOCET | 0 | 0 | 0 | 0 | 0 | 2 | 0 | 4 | 1930667771
52 | K | 21081-0055 | Montáž, kábel Cu 750V uložený pevne CYKY 5x1,5 | m | 24 |  | 0 |  |  |  | znížená |  | 0 | 0 | 0 | 0 | 0 | 4 | K | 2 |  |  |  | ROZPOCET | 0 | 0 | 0 | 0 | 0 | 2 | 0 | 4 | -859756064
53 | K | 21328-0060 | PPV (pomocné a podružné výkony) | % |  |  | 0 |  |  |  | znížená |  | 0 | 0 | 0 | 0 | 0 | 4 | K | 2 |  |  |  | ROZPOCET | 0 | 0 | 0 | 0 | 0 | 2 | 0 | 4 | -928269127
54 | K | 21328-0061 | Podružný materiál | % |  |  | 0 |  |  |  | znížená |  | 0 | 0 | 0 | 0 | 0 | 4 | K | 2 |  |  |  | ROZPOCET | 0 | 0 | 0 | 0 | 0 | 2 | 0 | 4 | 1654616112
55 | K | 21328-0062 | Zaobstarávacia prirážka | % |  |  | 0 |  |  |  | znížená |  | 0 | 0 | 0 | 0 | 0 | 4 | K | 2 |  |  |  | ROZPOCET | 0 | 0 | 0 | 0 | 0 | 2 | 0 | 4 | -813651184
56 | K | 21328-0063 | Stratné | % |  |  | 0 |  |  |  | znížená |  | 0 | 0 | 0 | 0 | 0 | 4 | K | 2 |  |  |  | ROZPOCET | 0 | 0 | 0 | 0 | 0 | 2 | 0 | 4 | 67146219
57 | K | 21328-0064 | Prirážka na dopravu | % |  |  | 0 |  |  |  | znížená |  | 0 | 0 | 0 | 0 | 0 | 4 | K | 2 |  |  |  | ROZPOCET | 0 | 0 | 0 | 0 | 0 | 2 | 0 | 4 | 1630945843
58 | K | 21328-0065 | Prirážka na presun | % |  |  | 0 |  |  |  | znížená |  | 0 | 0 | 0 | 0 | 0 | 4 | K | 2 |  |  |  | ROZPOCET | 0 | 0 | 0 | 0 | 0 | 2 | 0 | 4 | -1216643241
59 | K | 21329-0150 | Drobné elektroinštalačné práce | hod | 20 |  | 0 |  |  |  | znížená |  | 0 | 0 | 0 | 0 | 0 | 4 | K | 2 |  |  |  | ROZPOCET | 0 | 0 | 0 | 0 | 0 | 2 | 0 | 4 | -2091900716
60 | K | 21329-1000 | Spracovanie východiskovej revízie a vypracovanie správy | hod | 24 |  | 0 |  |  |  | znížená |  | 0 | 0 | 0 | 0 | 0 | 4 | K | 2 |  |  |  | ROZPOCET | 0 | 0 | 0 | 0 | 0 | 2 | 0 | 4 | 2072531422
| D | M22 | 156 Montáž oznam. signal. a zab. zariadení |  |  |  | 0 | [5 empty] | 0 |  | 0 |  | 0 | 1 | D | 1 |  |  |  | ROZPOCET | [6 empty] | 0
61 | K | 22026-1622 | Osadenie HM 8 do muriva z tehly | kus | 150 |  | 0 |  |  |  | znížená |  | 0 | 0 | 0 | 0 | 0 | 4 | K | 2 |  |  |  | ROZPOCET | 0 | 0 | 0 | 0 | 0 | 2 | 0 | 4 | -235609790

## 03 - SO- 03 Prístupová sp...
[9 empty] | >> skryté stĺpce << | [9 empty] | {b6c2c8b8-76be-43ff-8576-169e08d319dc} | [5 empty] | ryha600 | 1,296 | 2
[19 empty] | 0 | [5 empty] | TU1plocha | 245 | 2
| KRYCÍ LIST ROZPOČTU | [8 empty] | v --- nižšie sa nachádzajú doplnkové a pomocné údaje k zostavám --- v | [8 empty] | False | [5 empty] | vykop | 97,551 | 2
[25 empty] | vykop1M3 | 96,255 | 2
Stavba:
Nadstavba prístavba SPŠ J. Murgaša, Banská Bystrica- modernizácia odb. vzdelávania- zmena 1
Objekt:
03 - SO- 03 Prístupová spevnená plocha
| JKSO: |  |  |  |  | KS:
| Miesto: |  |  |  |  | Dátum: | 2021-07-23
| Objednávateľ: |  |  |  |  | IČO:
|  | Banskobystrický samosprávny kraj, Nám. SNP 21 , BB |  |  |  | IČ DPH:
| Zhotoviteľ: |  |  |  |  | IČO: | Vyplň údaj
|  | Vyplň údaj |  |  |  | IČ DPH: | Vyplň údaj
| Projektant: |  |  |  |  | IČO:
|  | Ing.arch. I. Teplan, Ing.arch. E. Teplanová ArtD. |  |  |  | IČ DPH:
| Spracovateľ: |  |  |  |  | IČO:
IČ DPH:
Poznámka:
| Náklady z rozpočtu | [5 empty] | 0
| Ostatné náklady | [5 empty] | 0
| Cena bez DPH | [5 empty] | 0
|  |  | Základ dane |  |  | Sadzba dane | Výška dane
| DPH | základná | 0 |  |  | 20% | 0
|  | znížená | 0 |  |  | 20% | 0
|  | zákl. prenesená | 0 |  |  | 20% | 0
|  | zníž. prenesená | 0 |  |  | 20% | 0
|  | nulová | 0 |  |  | 0% | 0
| Cena s DPH |  |  | v | EUR |  | 0
| Projektant |  |  | Spracovateľ
| Dátum a podpis: |  | Pečiatka | Dátum a podpis: |  |  | Pečiatka
| Objednávateľ |  |  | Zhotoviteľ
| Dátum a podpis: |  | Pečiatka | Dátum a podpis: |  |  | Pečiatka
REKAPITULÁCIA ROZPOČTU
Stavba:
Nadstavba prístavba SPŠ J. Murgaša, Banská Bystrica- modernizácia odb. vzdelávania- zmena 1
Objekt:
03 - SO- 03 Prístupová spevnená plocha
Miesto: | [5 empty] | Dátum: | 2021-07-23
Objednávateľ: |  |  | Banskobystrický samosprávny kraj, Nám. SNP 21 , BB |  |  | Projektant: | Ing.arch. I. Teplan, Ing.arch. E. Teplanová ArtD.
Zhotoviteľ: |  |  | Vyplň údaj |  |  | Spracovateľ:
Kód dielu - Popis | [6 empty] | Cena celkom [EUR]
1) Náklady z rozpočtu | [6 empty] | 0 | [12 empty] | -1
| HSV - Práce a dodávky HSV | [5 empty] | 0
| 1 - Zemné práce | [5 empty] | 0
| 2 - Zakladanie | [5 empty] | 0
| 5 - Komunikácie | [5 empty] | 0
| 9 - Ostatné konštrukcie a práce-búranie | [5 empty] | 0
| PSV - Práce a dodávky PSV | [5 empty] | 0
| 711 - Izolácie proti vode a vlhkosti | [5 empty] | 0
| 767 - Konštrukcie doplnkové kovové | [5 empty] | 0
2) Ostatné náklady | [6 empty] | 0 |  |  |  | DPH
| GZS | [5 empty] | 0 |  |  |  | znížená | [12 empty] | VRN |  |  |  | 0 | 0 | 0 | 0 | 0 | 2
| Projektové práce | [5 empty] | 0 |  |  |  | znížená | [12 empty] | VRN |  |  |  | 0 | 0 | 0 | 0 | 0 | 2
| Sťažené podmienky | [5 empty] | 0 |  |  |  | znížená | [12 empty] | VRN |  |  |  | 0 | 0 | 0 | 0 | 0 | 2
| Vplyv prostredia | [5 empty] | 0 |  |  |  | znížená | [12 empty] | VRN |  |  |  | 0 | 0 | 0 | 0 | 0 | 2
| Iné VRN | [5 empty] | 0 |  |  |  | znížená | [12 empty] | VRN |  |  |  | 0 | 0 | 0 | 0 | 0 | 2
| Kompletačná činnosť | [5 empty] | 0 |  |  |  | znížená | [12 empty] | KOMPLETACNA |  |  |  | 0 | 0 | 0 | 0 | 0 | 2
Celkové náklady za stavbu 1) + 2) | [6 empty] | 0
ROZPOČET
Stavba:
Nadstavba prístavba SPŠ J. Murgaša, Banská Bystrica- modernizácia odb. vzdelávania- zmena 1
Objekt:
03 - SO- 03 Prístupová spevnená plocha
Miesto: | [5 empty] | Dátum: | 2021-07-23
Objednávateľ: |  |  | Banskobystrický samosprávny kraj, Nám. SNP 21 , BB |  |  | Projektant: | Ing.arch. I. Teplan, Ing.arch. E. Teplanová ArtD.
Zhotoviteľ: |  |  | Vyplň údaj |  |  | Spracovateľ:
PČ | Typ | Kód | Popis | MJ | Množstvo | J.cena [EUR] | Cena celkom [EUR] | Cenová sústava |  |  | DPH | J. Nh [h] | Nh celkom [h] | J. hmotnosť [t] | Hmotnosť celkom [t] | J. suť [t] | Suť Celkom [t]
Náklady z rozpočtu | [6 empty] | 0 | [5 empty] | 0 |  | 268.1792 |  | 35.8421 |  | D | -1 | [13 empty] | 0
| D | HSV | Práce a dodávky HSV |  |  |  | 0 | [5 empty] | 0 |  | 267.0508 |  | 35.8421 | 1 | D | 0 |  |  |  | ROZPOCET | [9 empty] | 0
54 | K | 6259900002 | poznámka |  | 0 |  | 0 |  |  |  | znížená |  | 0 | 0.018 | 0 | 0 | 0 | 4 | K | 1 |  |  |  | ROZPOCET |  |  |  | 0 | 0 | 0 | 0 | 0 | 2 | 0 | 4 | 138314227
| VV |  | "k správnemu naceneniu výkazu vymer jepotrebné naštudovaniu PD | [15 empty] | VV | 1 | 1 | True | 0 | ROZPOCET
| VV |  | Predmet zákazky v celom rozsahu je opísaný tak, aby bol presne a zrozumiteľne špecifikovaný. | [15 empty] | VV | 1 | 1 | True | 0 | ROZPOCET
| VV |  | V prípade ak sa technické požiadavky predmetu zákazky odvolávajú na konkrétneho výrobcu, | [15 empty] | VV | 1 | 1 | True | 0 | ROZPOCET
| VV |  | výrobný postup, obchodné označenie, patent, typ, oblasť alebo miesto pôvodu atď. resp. ak | [15 empty] | VV | 1 | 1 | True | 0 | ROZPOCET
| VV |  | niektorý z použitých parametrov, alebo rozpätie parametrov identifikuje konkrétneho výrobcu, výrobný postup, | [15 empty] | VV | 1 | 1 | True | 0 | ROZPOCET
| VV |  | , obchodné označenie, patent, typ, oblasť alebo miesto pôvodu alebo výroby atď. môže uchádzač predložiť | [15 empty] | VV | 1 | 1 | True | 0 | ROZPOCET
| VV |  | ekvivalentné plnenie predmetu zákazky spočívajúce v odlišnom technickom riešení poskytujúcom rovnaký alebo lepší výsledok | [15 empty] | VV | 1 | 1 | True | 0 | ROZPOCET
| VV |  | Ekvivalentné plnenie predmetu zákazky musí spĺňať ten istý účel použitia a musia mať kvalitatívne rovnaké alebo | [15 empty] | VV | 1 | 1 | True | 0 | ROZPOCET
| VV |  | lepšie vlastnosti a technické parametre ako je požadované pri pôvodnom predmete zákazky. | [15 empty] | VV | 1 | 1 | True | 0 | ROZPOCET
| VV |  | Uvedené sa vzťahuje na všetky stanovené parametre | [15 empty] | VV | 1 | 1 | True | 0 | ROZPOCET
| VV |  | Súčet |  | 0 | [13 empty] | VV | 1 | 4 | True | 1 | ROZPOCET
1 | K | 625990000 | poznámka |  | 0 |  | 0 |  |  |  | znížená |  | 0 | 0.018 | 0 | 0 | 0 | 4 | K | 1 |  |  |  | ROZPOCET |  |  |  | 0 | 0 | 0 | 0 | 0 | 2 | 0 | 4 | 844611937
| VV |  | "rozpočet je orientačný -ocenený v programe CENKROS4 | [15 empty] | VV | 1 | 1 | True | 0 | ROZPOCET
| VV |  | Súčet |  | 0 | [13 empty] | VV | 1 | 4 | True | 1 | ROZPOCET
| D | 1 | Zemné práce |  |  |  | 0 | [5 empty] | 0 |  | 3.1921 |  | 34.62 | 1 | D | 1 |  |  |  | ROZPOCET | [9 empty] | 0
3 | K | 112101101 | Odstránenie listnatých stromov do priemeru 300 mm, motorovou pílou | ks | 1 |  | 0 |  |  |  | znížená |  | 0 | 0 | 0 | 0 | 0 | 4 | K | 2 |  |  |  | ROZPOCET |  |  |  | 0 | 0 | 0 | 0 | 0 | 2 | 0 | 4 | -972117672
| VV |  | 1"slivka |  | 1 | [13 empty] | VV | 2 | 2 | True | 1 | ROZPOCET
4 | K | 112101121.S | Odstránenie ihličnatých stromov do priemeru 300 mm, motorovou pílou | ks | 5 |  | 0 |  |  |  | znížená |  | 0 | 0 | 0 | 0 | 0 | 4 | K | 2 |  |  |  | ROZPOCET |  |  |  | 0 | 0 | 0 | 0 | 0 | 2 | 0 | 4 | -510150461
5 | K | 112201101 | Odstránenie pňov na vzdial. 50 m priemeru nad 100 do 300 mm | ks | 6 |  | 0 |  |  |  | znížená |  | 0 | 1e-05 | 6e-05 | 0 | 0 | 4 | K | 2 |  |  |  | ROZPOCET |  |  |  | 0 | 0 | 0 | 0 | 0 | 2 | 0 | 4 | 963704716
6 | K | 113107231 | Odstránenie krytu v ploche nad 200 m2 z betónu prostého, hr. vrstvy do 150 mm, -0,22500t | m2 | 103.2 |  | 0 |  |  |  | znížená |  | 0 | 0 | 0 | 0.225 | 23.22 | 4 | K | 2 |  |  |  | ROZPOCET |  |  |  | 0 | 0 | 0 | 0 | 0 | 2 | 0 | 4 | 1632183125
| VV |  | 103,2 " ozn B3, hr 100 mm |  | 103.2 | [13 empty] | VV | 2 | 2 | True | 1 | ROZPOCET
7 | K | 113107232.S | Odstránenie krytu v ploche nad 200 m2 z betónu prostého, hr. vrstvy 150 do 300 mm, -0,50000t | m2 | 22.8 |  | 0 |  |  |  | znížená |  | 0 | 0 | 0 | 0.5 | 11.4 | 4 | K | 2 |  |  |  | ROZPOCET |  |  |  | 0 | 0 | 0 | 0 | 0 | 2 | 0 | 4 | 199537402
| VV |  | 22,8 " betonove chodníky B2 |  | 22.8 | [13 empty] | VV | 2 | 2 | True | 0 | ROZPOCET
| VV |  | Súčet |  | 22.8 | [13 empty] | VV | 2 | 4 | True | 1 | ROZPOCET
8 | K | 131201101 | Výkop nezapaženej jamy v hornine 3, do 100 m3 | m3 | 96.255 |  | 0 |  |  |  | znížená |  | 0 | 0 | 0 | 0 | 0 | 4 | K | 2 |  |  |  | ROZPOCET |  |  |  | 0 | 0 | 0 | 0 | 0 | 2 | 0 | 4 | 2112577970
| VV |  | 304,5*0,35 "plocha B1 |  | 106.575 | [13 empty] | VV | 2 | 2 | True | 0 | ROZPOCET
| VV |  | -103,2*0,1 " odrátaný bet. chodnika |  | -10.32 | [13 empty] | VV | 2 | 2 | True | 0 | ROZPOCET
| VV | vykop1M3 | Súčet |  | 96.255 | [13 empty] | VV | 2 | 4 | True | 1 | ROZPOCET
9 | K | 131201109 | Hĺbenie nezapažených jám a zárezov. Príplatok za lepivosť horniny 3 | m3 | 96.255 |  | 0 |  |  |  | znížená |  | 0 | 0 | 0 | 0 | 0 | 4 | K | 2 |  |  |  | ROZPOCET |  |  |  | 0 | 0 | 0 | 0 | 0 | 2 | 0 | 4 | -926135927
10 | K | 132211101.S | Hĺbenie rýh šírky do 600 mm v hornine tr.3 súdržných - ručným náradím | m3 | 1.296 |  | 0 |  |  |  | znížená |  | 0 | 0 | 0 | 0 | 0 | 4 | K | 2 |  |  |  | ROZPOCET |  |  |  | 0 | 0 | 0 | 0 | 0 | 2 | 0 | 4 | -1201654616
| VV |  | 0,3*0,3*0,8*18 |  | 1.296 | [13 empty] | VV | 2 | 2 | True | 0 | ROZPOCET
| VV | ryha600 | Súčet |  | 1.296 | [13 empty] | VV | 2 | 4 | True | 1 | ROZPOCET
11 | K | 132211119.S | Príplatok za lepivosť pri hĺbení rýh š do 600 mm ručným náradím v hornine tr. 3 | m3 | 1.296 |  | 0 |  |  |  | znížená |  | 0 | 0 | 0 | 0 | 0 | 4 | K | 2 |  |  |  | ROZPOCET |  |  |  | 0 | 0 | 0 | 0 | 0 | 2 | 0 | 4 | -1386576883
| VV |  | ryha600 |  | 1.296 | [13 empty] | VV | 2 | 2 | True | 1 | ROZPOCET
12 | K | 161101501 | Zvislé premiestnenie výkopku z horniny I až IV, nosením za každé 3 m výšky | m3 | 97.551 |  | 0 |  |  |  | znížená |  | 0 | 0 | 0 | 0 | 0 | 4 | K | 2 |  |  |  | ROZPOCET |  |  |  | 0 | 0 | 0 | 0 | 0 | 2 | 0 | 4 | 2068433827
| VV |  | vykop1M3 |  | 96.255 | [13 empty] | VV | 2 | 2 | True | 0 | ROZPOCET
| VV |  | ryha600 |  | 1.296 | [13 empty] | VV | 2 | 2 | True | 0 | ROZPOCET
| VV | vykop | Súčet |  | 97.551 | [13 empty] | VV | 2 | 4 | True | 1 | ROZPOCET
13 | K | 162201102 | Vodorovné premiestnenie výkopku z horniny 1-4 nad 20-50m | m3 | 97.551 |  | 0 |  |  |  | znížená |  | 0 | 0 | 0 | 0 | 0 | 4 | K | 2 |  |  |  | ROZPOCET |  |  |  | 0 | 0 | 0 | 0 | 0 | 2 | 0 | 4 | 1830234484
| VV |  | vykop |  | 97.551 | [13 empty] | VV | 2 | 2 | True | 1 | ROZPOCET
14 | K | 162501102.S | Vodorovné premiestnenie výkopku po spevnenej ceste z horniny tr.1-4, do 100 m3 na vzdialenosť do 3000 m | m3 | 97.551 |  | 0 |  |  |  | znížená |  | 0 | 0 | 0 | 0 | 0 | 4 | K | 2 |  |  |  | ROZPOCET |  |  |  | 0 | 0 | 0 | 0 | 0 | 2 | 0 | 4 | 1017045975
| VV |  | vykop |  | 97.551 | [13 empty] | VV | 2 | 2 | True | 1 | ROZPOCET
15 | K | 162501105.S | Vodorovné premiestnenie výkopku po spevnenej ceste z horniny tr.1-4, do 100 m3, príplatok k cene za každých ďalšich a začatých 1000 m | m3 | 97.551 |  | 0 |  |  |  | znížená |  | 0 | 0 | 0 | 0 | 0 | 4 | K | 2 |  |  |  | ROZPOCET |  |  |  | 0 | 0 | 0 | 0 | 0 | 2 | 0 | 4 | 491678244
| VV |  | vykop |  | 97.551 | [13 empty] | VV | 2 | 2 | True | 1 | ROZPOCET
16 | K | 167101102 | Nakladanie neuľahnutého výkopku z hornín tr.1-4 nad 100 do 1000 m3 | m3 | 97.551 |  | 0 |  |  |  | znížená |  | 0 | 0 | 0 | 0 | 0 | 4 | K | 2 |  |  |  | ROZPOCET |  |  |  | 0 | 0 | 0 | 0 | 0 | 2 | 0 | 4 | 2065716146
| VV |  | vykop |  | 97.551 | [13 empty] | VV | 2 | 2 | True | 1 | ROZPOCET
17 | K | 171201201 | Uloženie sypaniny na skládky do 100 m3 | m3 | 97.551 |  | 0 |  |  |  | znížená |  | 0 | 0 | 0 | 0 | 0 | 4 | K | 2 |  |  |  | ROZPOCET |  |  |  | 0 | 0 | 0 | 0 | 0 | 2 | 0 | 4 | -578983880
| VV |  | vykop |  | 97.551 | [13 empty] | VV | 2 | 2 | True | 1 | ROZPOCET
18 | K | 171209002.S | Poplatok za skladovanie - zemina a kamenivo (17 05) ostatné | t | 156.082 |  | 0 |  |  |  | znížená |  | 0 | 0 | 0 | 0 | 0 | 4 | K | 2 |  |  |  | ROZPOCET |  |  |  | 0 | 0 | 0 | 0 | 0 | 2 | 0 | 4 | -374866790
| VV |  | vykop*1,6 |  | 156.082 | [13 empty] | VV | 2 | 2 | True | 1 | ROZPOCET
19 | K | 175101202.S | Obsyp objektov sypaninou z vhodných hornín 1 až 4 s prehodením sypaniny | m3 | 1.995 |  | 0 |  |  |  | znížená |  | 0 | 0 | 0 | 0 | 0 | 4 | K | 2 |  |  |  | ROZPOCET |  |  |  | 0 | 0 | 0 | 0 | 0 | 2 | 0 | 4 | -1120823135
| VV |  | 28,5*0,07 |  | 1.995 | [13 empty] | VV | 2 | 2 | True | 1 | ROZPOCET
20 | M | 583310001600.S | Kamenivo ťažené hrubé frakcia 16-32 mm | t | 3.192 |  | 0 |  |  |  | znížená |  | 0 | 1 | 3.192 | 0 | 0 | 8 | M | 2 |  |  |  | ROZPOCET |  |  |  | 0 | 0 | 0 | 0 | 0 | 2 | 0 | 4 | -192113079
| VV |  | 1,995*1,6 |  | 3.192 | [13 empty] | VV | 2 | 2 | True | 1 | ROZPOCET
| D | 2 | Zakladanie |  |  |  | 0 | [5 empty] | 0 |  | 3.686 |  | 0 | 1 | D | 1 |  |  |  | ROZPOCET | [9 empty] | 0
21 | K | 274271041.S | Murivo základových pásov (m3) z betónových debniacich tvárnic s betónovou výplňou C 16/20 hrúbky 300 mm | m3 | 1.134 |  | 0 |  |  |  | znížená |  | 0 | 2.1171 | 2.4008 | 0 | 0 | 4 | K | 2 |  |  |  | ROZPOCET |  |  |  | 0 | 0 | 0 | 0 | 0 | 2 | 0 | 4 | 208773650
| VV |  | 0,3*0,3*0,25*48*1,05 " st1 |  | 1.134 | [13 empty] | VV | 2 | 2 | True | 1 | ROZPOCET
22 | K | 274271051.S | Murivo základových pásov (m3) z betónových debniacich tvárnic s betónovou výplňou C 16/20 hrúbky 400 mm | m3 | 0.252 |  | 0 |  |  |  | znížená |  | 0 | 2.1545 | 0.54292 | 0 | 0 | 4 | K | 2 |  |  |  | ROZPOCET |  |  |  | 0 | 0 | 0 | 0 | 0 | 2 | 0 | 4 | -389028794
| VV |  | 0,4*0,4*0,25*6*1,05 " st1 |  | 0.252 | [13 empty] | VV | 2 | 2 | True | 1 | ROZPOCET
23 | K | 274361825.S | Výstuž pre murivo základových pásov z betónových debniacich tvárnic s betónovou výplňou z ocele B500 (10505) | t | 0.11 |  | 0 |  |  |  | znížená |  | 0 | 1.002 | 0.11022 | 0 | 0 | 4 | K | 2 |  |  |  | ROZPOCET |  |  |  | 0 | 0 | 0 | 0 | 0 | 2 | 0 | 4 | -779966039
24 | K | 2899714R1 | Geomreža pre stabilizáciu podkladu, tuhá dvojosá - Geomreža 80/80 mm | m2 | 245 |  | 0 |  |  |  | znížená |  | 0 | 0.00258 | 0.6321 | 0 | 0 | 4 | K | 2 |  |  |  | ROZPOCET |  |  |  | 0 | 0 | 0 | 0 | 0 | 2 | 0 | 4 | 360497298
| D | 3 | Zvislé a kompletné konštrukcie |  |  |  | 0 | [20 empty] | 0 | 0 | 0 | 0 | 0 | 2 | 0 | 4
24a | K | 3481311R5 | Osadenie dosiek plotových pohrabových prefabrikovaných dosiek 300x50x2950 mm | m | 48 |  | 0 | [20 empty] | 0 | 0 | 0 | 0 | 0 | 2 | 0 | 4
| VV |  | 16*3 |  | 48 | [22 empty] | 0 | 0 | 0 | 0 | 0 | 2 | 0 | 4
24b | M | 592330000100.S | Doska plotová, bariérová, betónová KZD , 2900x300x50 mm | ks | 16.16 |  | 0 | [20 empty] | 0 | 0 | 0 | 0 | 0 | 2 | 0 | 4
| VV |  | 16*1,01 'Prepočítané koeficientom množstva |  | 16.16
| D | 5 | Komunikácie |  |  |  | 0 | [5 empty] | 0 |  | 253.9531 |  | 0 | 1 | D | 1 |  |  |  | ROZPOCET | [9 empty] | 0
25 | K | 5648711R6 | Podklad zo štrkodrviny s rozprestretím a zhutnením, po zhutnení hr. 280 mm | m2 | 28.5 |  | 0 |  |  |  | znížená |  | 0 | 0.46166 | 13.1573 | 0 | 0 | 4 | K | 2 |  |  |  | ROZPOCET |  |  |  | 0 | 0 | 0 | 0 | 0 | 2 | 0 | 4 | -273581988
| VV |  | 28,5 |  | 28.5 | [13 empty] | VV | 2 | 2 | True | 0 | ROZPOCET
| VV | TU2plocha | Súčet |  | 28.5 | [13 empty] | VV | 2 | 4 | True | 1 | ROZPOCET
26 | K | 564871111.S | Podklad zo štrkodrviny s rozprestretím a zhutnením, po zhutnení hr. 250 mm | m2 | 245 |  | 0 |  |  |  | znížená |  | 0 | 0.46166 | 113.1067 | 0 | 0 | 4 | K | 2 |  |  |  | ROZPOCET |  |  |  | 0 | 0 | 0 | 0 | 0 | 2 | 0 | 4 | 293438289
| VV |  | 245 |  | 245 | [13 empty] | VV | 2 | 2 | True | 0 | ROZPOCET
| VV | TU1plocha | Súčet |  | 245 | [13 empty] | VV | 2 | 4 | True | 1 | ROZPOCET
27 | K | 56713311R6 | Podklad z kameniva -žlté, fr 0-16 mm, hr. 60 mm | m2 | 245 |  | 0 |  |  |  | znížená |  | 0 | 0.47118 | 115.4391 | 0 | 0 | 4 | K | 2 |  |  |  | ROZPOCET |  |  |  | 0 | 0 | 0 | 0 | 0 | 2 | 0 | 4 | -1854752437
| VV |  | TU1plocha |  | 245 | [13 empty] | VV | 2 | 2 | True | 1 | ROZPOCET
28 | K | 5891100R22 | ozn TU1 povrch-PARK DEKOR žltý - hr. 40 mm /mlat/ | m2 | 245 |  | 0 |  |  |  | znížená |  | 0 | 0.05 | 12.25 | 0 | 0 | 4 | K | 2 |  |  |  | ROZPOCET |  |  |  | 0 | 0 | 0 | 0 | 0 | 2 | 0 | 4 | 816427339
| VV | PU1plocha | 245 |  | 245 | [13 empty] | VV | 2 | 2 | True | 1 | ROZPOCET
| D | 9 | Ostatné konštrukcie a práce-búranie |  |  |  | 0 | [5 empty] | 0 |  | 6.2196 |  | 1.2221 | 1 | D | 1 |  |  |  | ROZPOCET | [9 empty] | 0
29 | K | 916561111 | Osadenie záhon. obrubníka betón., do lôžka z bet. pros. tr. C 10/12,5 s bočnou oporou | m | 42.2 |  | 0 |  |  |  | znížená |  | 0 | 0.09793 | 4.1326 | 0 | 0 | 4 | K | 2 |  |  |  | ROZPOCET |  |  |  | 0 | 0 | 0 | 0 | 0 | 2 | 0 | 4 | 1745337208
30 | M | 59217454001 | Obrubník betónový -záhradný 50/250/1000 mm | ks | 43 |  | 0 |  |  |  | znížená |  | 0 | 0.041 | 1.763 | 0 | 0 | 8 | M | 2 |  |  |  | ROZPOCET |  |  |  | 0 | 0 | 0 | 0 | 0 | 2 | 0 | 4 | 234003269
31 | K | 91786211R1 | Osadenie obrubníka cestného v betonovom lôžku | M | 3.27 |  | 0 |  |  |  | znížená |  | 0 | 0 | 0 | 0 | 0 | 4 | K | 2 |  |  |  | ROZPOCET |  |  |  | 0 | 0 | 0 | 0 | 0 | 2 | 0 | 4 | 1890845969
32 | M | 592170003800.S | Obrubník cestný so skosením, lxšxv 1000x150x250 mm, prírodný | ks | 4 |  | 0 |  |  |  | znížená |  | 0 | 0.081 | 0.324 | 0 | 0 | 8 | M | 2 |  |  |  | ROZPOCET |  |  |  | 0 | 0 | 0 | 0 | 0 | 2 | 0 | 4 | 1284541962
33 | K | 9660011R46 | demontáž brany š= 4105 mm, vrátane zakladov | ks | 1 |  | 0 |  |  |  | znížená |  | 0 | 0 | 0 | 0.4 | 0.4 | 4 | K | 2 |  |  |  | ROZPOCET |  |  |  | 0 | 0 | 0 | 0 | 0 | 2 | 0 | 4 | 1880431626
| VV |  | 1 " B4 |  | 1 | [13 empty] | VV | 2 | 2 | True | 1 | ROZPOCET
34 | K | 9660011R47 | demontáž ocelových stlpikov brany | ks | 2 |  | 0 |  |  |  | znížená |  | 0 | 0 | 0 | 0.01 | 0.02 | 4 | K | 2 |  |  |  | ROZPOCET |  |  |  | 0 | 0 | 0 | 0 | 0 | 2 | 0 | 4 | -84020391
| VV |  | 2 " B4 |  | 2 | [13 empty] | VV | 2 | 2 | True | 1 | ROZPOCET
35 | K | 96600114R5 | demontáž OK konštrukcie plota- trubková konštrukcia | m | 40.107 |  | 0 |  |  |  | znížená |  | 0 | 0 | 0 | 0.01 | 0.40107 | 4 | K | 2 |  |  |  | ROZPOCET |  |  |  | 0 | 0 | 0 | 0 | 0 | 2 | 0 | 4 | 361801048
36 | K | 966067112 | Rozobratie plotov výšky do 250 cm, z drôteného pletiva alebo z plechu, -0,01000t | m | 40.107 |  | 0 |  |  |  | znížená |  | 0 | 0 | 0 | 0.01 | 0.40107 | 4 | K | 2 |  |  |  | ROZPOCET |  |  |  | 0 | 0 | 0 | 0 | 0 | 2 | 0 | 4 | -873487552
| VV |  | 35,207+2,9+2" B4 |  | 40.107 | [13 empty] | VV | 2 | 2 | True | 1 | ROZPOCET
37 | K | 979081111 | Odvoz sutiny a vybúraných hmôt na skládku do 1 km | t | 35.842 |  | 0 |  |  |  | znížená |  | 0 | 0 | 0 | 0 | 0 | 4 | K | 2 |  |  |  | ROZPOCET |  |  |  | 0 | 0 | 0 | 0 | 0 | 2 | 0 | 4 | -801405436
38 | K | 979081121 | Odvoz sutiny a vybúraných hmôt na skládku za každý ďalší 1 km | t | 358.42 |  | 0 |  |  |  | znížená |  | 0 | 0 | 0 | 0 | 0 | 4 | K | 2 |  |  |  | ROZPOCET |  |  |  | 0 | 0 | 0 | 0 | 0 | 2 | 0 | 4 | 1966998825
| VV |  | 35,842*10 'Prepočítané koeficientom množstva |  | 358.42 | [13 empty] | VV | 2 | 2 | False | 1 | ROZPOCET
39 | K | 979082111 | Vnútrostavenisková doprava sutiny a vybúraných hmôt do 10 m | t | 35.842 |  | 0 |  |  |  | znížená |  | 0 | 0 | 0 | 0 | 0 | 4 | K | 2 |  |  |  | ROZPOCET |  |  |  | 0 | 0 | 0 | 0 | 0 | 2 | 0 | 4 | 2133040650
40 | K | 979082121 | Vnútrostavenisková doprava sutiny a vybúraných hmôt za každých ďalších 5 m | t | 35.842 |  | 0 |  |  |  | znížená |  | 0 | 0 | 0 | 0 | 0 | 4 | K | 2 |  |  |  | ROZPOCET |  |  |  | 0 | 0 | 0 | 0 | 0 | 2 | 0 | 4 | 2124172339
41 | K | 979089212 | Poplatok za skladku | t | 35.842 |  | 0 |  |  |  | znížená |  | 0 | 0 | 0 | 0 | 0 | 4 | K | 2 |  |  |  | ROZPOCET |  |  |  | 0 | 0 | 0 | 0 | 0 | 2 | 0 | 4 | -324546131
42 | K | 979089713 | Prenájom kontajneru 7 m3 | ks | 4 |  | 0 |  |  |  | znížená |  | 0 | 0 | 0 | 0 | 0 | 4 | K | 2 |  |  |  | ROZPOCET |  |  |  | 0 | 0 | 0 | 0 | 0 | 2 | 0 | 4 | 198274956
| D | PSV | Práce a dodávky PSV |  |  |  | 0 | [5 empty] | 0 |  | 1.1284 |  | 0 | 2 | D | 0 |  |  |  | ROZPOCET | [9 empty] | 0
| D | 711 | Izolácie proti vode a vlhkosti |  |  |  | 0 | [5 empty] | 0 |  | 0.017948 |  | 0 | 2 | D | 1 |  |  |  | ROZPOCET | [9 empty] | 0
43 | K | 711470170 | M+D -Delta dorken - zvislá profilovaná fólia na sanáciu stien a soklov | m2 | 15.472 |  | 0 |  |  |  | znížená |  | 0 | 0.00116 | 0.017948 | 0 | 0 | 16 | K | 2 |  |  |  | ROZPOCET |  |  |  | 0 | 0 | 0 | 0 | 0 | 2 | 0 | 16 | 1710294637
| VV |  | (35,207+9)*0,35 |  | 15.472 | [13 empty] | VV | 2 | 2 | True | 1 | ROZPOCET
44 | K | 998711201.S | Presun hmôt pre izoláciu proti vode v objektoch výšky do 6 m | % |  |  | 0 |  |  |  | znížená |  | 0 | 0 | 0 | 0 | 0 | 16 | K | 2 |  |  |  | ROZPOCET |  |  |  | 0 | 0 | 0 | 0 | 0 | 2 | 0 | 16 | -1439277441
| D | 767 | Konštrukcie doplnkové kovové |  |  |  | 0 | [5 empty] | 0 |  | 1.1104 |  | 0 | 2 | D | 1 |  |  |  | ROZPOCET | [9 empty] | 0
45 | K | 767916R540 | Osadenie stĺpika pre plotový dielec | ks | 16 |  | 0 |  |  |  | znížená |  | 0 | 0 | 0 | 0 | 0 | 16 | K | 2 |  |  |  | ROZPOCET |  |  |  | 0 | 0 | 0 | 0 | 0 | 2 | 0 | 16 | 863320998
46 | M | 5535850097 | Stĺpik QUATRO 60/60/2000- žiar. poz. | ks | 16 |  | 0 |  |  |  | znížená |  | 0 | 0.013 | 0.208 | 0 | 0 | 32 | M | 2 |  |  |  | ROZPOCET |  |  |  | 0 | 0 | 0 | 0 | 0 | 2 | 0 | 16 | -710698051
47 | K | 7679141R30 | Montáž oplotenia rámového, na oceľové stĺpiky | ks | 16 |  | 0 |  |  |  | znížená |  | 0 | 0 | 0 | 0 | 0 | 16 | K | 2 |  |  |  | ROZPOCET |  |  |  | 0 | 0 | 0 | 0 | 0 | 2 | 0 | 16 | 1929386117
48 | M | 5535850589 | Plotový panel , GAMA 2d 1230/2510 -žar. pozin. | ks | 16 |  | 0 |  |  |  | znížená |  | 0 | 0.05 | 0.8 | 0 | 0 | 32 | M | 2 |  |  |  | ROZPOCET |  |  |  | 0 | 0 | 0 | 0 | 0 | 2 | 0 | 16 | -539436975
49 | K | 767920220.S | Montáž vrát a vrátok k oploteniu osadzovaných na stĺpiky oceľové, s plochou jednotlivo nad 2 do 4 m2 | ks | 1 |  | 0 |  |  |  | znížená |  | 0 | 0 | 0 | 0 | 0 | 16 | K | 2 |  |  |  | ROZPOCET |  |  |  | 0 | 0 | 0 | 0 | 0 | 2 | 0 | 16 | -1573861998
50 | M | 5535800006 | dvojkridlová brána GARDIA fab 3270/1200, žiar. pozin. | ks | 1 |  | 0 |  |  |  | znížená |  | 0 | 0.03375 | 0.03375 | 0 | 0 | 32 | M | 2 |  |  |  | ROZPOCET |  |  |  | 0 | 0 | 0 | 0 | 0 | 2 | 0 | 16 | 1877003563
51 | K | 767995102.S | Montáž ostatných atypických kovových stavebných doplnkových konštrukcií nad 5 do 10 kg | kg | 20 |  | 0 |  |  |  | znížená |  | 0 | 6e-05 | 0.0012 | 0 | 0 | 16 | K | 2 |  |  |  | ROZPOCET |  |  |  | 0 | 0 | 0 | 0 | 0 | 2 | 0 | 16 | -1128757457
52 | M | 55358009006 | bránový stlpik 80/80/2000 mm, žiarovo pozinkované | ks | 2 |  | 0 |  |  |  | znížená |  | 0 | 0.03375 | 0.0675 | 0 | 0 | 32 | M | 2 |  |  |  | ROZPOCET |  |  |  | 0 | 0 | 0 | 0 | 0 | 2 | 0 | 16 | 713775797
53 | K | 998767202 | Presun hmôt pre kovové stavebné doplnkové konštrukcie | % |  |  | 0 |  |  |  | znížená |  | 0 | 0 | 0 | 0 | 0 | 16 | K | 2 |  |  |  | ROZPOCET |  |  |  | 0 | 0 | 0 | 0 | 0 | 2 | 0 | 16 | 1485167146

## P01 - PS- 01 Fotovoltaika
[9 empty] | >> skryté stĺpce << | [9 empty] | {593dc29a-89f2-4c2d-a4ab-3c9acebfe895}
0
| KRYCÍ LIST ROZPOČTU | [8 empty] | v --- nižšie sa nachádzajú doplnkové a pomocné údaje k zostavám --- v | [8 empty] | False
Stavba:
Nadstavba prístavba SPŠ J. Murgaša, Banská Bystrica- modernizácia odb. vzdelávania- zmena 1
Objekt:
P01 - PS- 01 Fotovoltaika
| JKSO: |  |  |  |  | KS:
| Miesto: |  |  |  |  | Dátum: | 2021-07-23
| Objednávateľ: |  |  |  |  | IČO:
|  | Banskobystrický samosprávny kraj, Nám. SNP 21 , BB |  |  |  | IČ DPH:
| Zhotoviteľ: |  |  |  |  | IČO: | Vyplň údaj
|  | Vyplň údaj |  |  |  | IČ DPH: | Vyplň údaj
| Projektant: |  |  |  |  | IČO:
|  | Ing.arch. I. Teplan, Ing.arch. E. Teplanová ArtD. |  |  |  | IČ DPH:
| Spracovateľ: |  |  |  |  | IČO:
IČ DPH:
Poznámka:
| Náklady z rozpočtu | [5 empty] | 0
| Ostatné náklady | [5 empty] | 0
| Cena bez DPH | [5 empty] | 0
|  |  | Základ dane |  |  | Sadzba dane | Výška dane
| DPH | základná | 0 |  |  | 20% | 0
|  | znížená | 0 |  |  | 20% | 0
|  | zákl. prenesená | 0 |  |  | 20% | 0
|  | zníž. prenesená | 0 |  |  | 20% | 0
|  | nulová | 0 |  |  | 0% | 0
| Cena s DPH |  |  | v | EUR |  | 0
| Projektant |  |  | Spracovateľ
| Dátum a podpis: |  | Pečiatka | Dátum a podpis: |  |  | Pečiatka
| Objednávateľ |  |  | Zhotoviteľ
| Dátum a podpis: |  | Pečiatka | Dátum a podpis: |  |  | Pečiatka
REKAPITULÁCIA ROZPOČTU
Stavba:
Nadstavba prístavba SPŠ J. Murgaša, Banská Bystrica- modernizácia odb. vzdelávania- zmena 1
Objekt:
P01 - PS- 01 Fotovoltaika
Miesto: | [5 empty] | Dátum: | 2021-07-23
Objednávateľ: |  |  | Banskobystrický samosprávny kraj, Nám. SNP 21 , BB |  |  | Projektant: | Ing.arch. I. Teplan, Ing.arch. E. Teplanová ArtD.
Zhotoviteľ: |  |  | Vyplň údaj |  |  | Spracovateľ:
Kód dielu - Popis | [6 empty] | Cena celkom [EUR]
1) Náklady z rozpočtu | [6 empty] | 0 | [12 empty] | -1
| VRN - Vedľajšie rozpočtové náklady | [5 empty] | 0
2) Ostatné náklady | [6 empty] | 0 |  |  |  | DPH
| GZS | [5 empty] | 0 |  |  |  | znížená | [12 empty] | VRN | 0 | 0 | 0 | 0 | 0 | 2
| Projektové práce | [5 empty] | 0 |  |  |  | znížená | [12 empty] | VRN | 0 | 0 | 0 | 0 | 0 | 2
| Sťažené podmienky | [5 empty] | 0 |  |  |  | znížená | [12 empty] | VRN | 0 | 0 | 0 | 0 | 0 | 2
| Vplyv prostredia | [5 empty] | 0 |  |  |  | znížená | [12 empty] | VRN | 0 | 0 | 0 | 0 | 0 | 2
| Iné VRN | [5 empty] | 0 |  |  |  | znížená | [12 empty] | VRN | 0 | 0 | 0 | 0 | 0 | 2
| Kompletačná činnosť | [5 empty] | 0 |  |  |  | znížená | [12 empty] | KOMPLETACNA | 0 | 0 | 0 | 0 | 0 | 2
Celkové náklady za stavbu 1) + 2) | [6 empty] | 0
ROZPOČET
Stavba:
Nadstavba prístavba SPŠ J. Murgaša, Banská Bystrica- modernizácia odb. vzdelávania- zmena 1
Objekt:
P01 - PS- 01 Fotovoltaika
Miesto: | [5 empty] | Dátum: | 2021-07-23
Objednávateľ: |  |  | Banskobystrický samosprávny kraj, Nám. SNP 21 , BB |  |  | Projektant: | Ing.arch. I. Teplan, Ing.arch. E. Teplanová ArtD.
Zhotoviteľ: |  |  | Vyplň údaj |  |  | Spracovateľ:
PČ | Typ | Kód | Popis | MJ | Množstvo | J.cena [EUR] | Cena celkom [EUR] | Cenová sústava |  |  | DPH | J. Nh [h] | Nh celkom [h] | J. hmotnosť [t] | Hmotnosť celkom [t] | J. suť [t] | Suť Celkom [t]
Náklady z rozpočtu | [6 empty] | 0 | [5 empty] | 0 |  | 0 |  | 0 |  | D | -1 | [10 empty] | 0
113 | K | 62599000002 | poznámka |  | 0 |  | 0 |  |  |  | znížená |  | 0 | 0.018 | 0 | 0 | 0 | 4 | K | 0 |  |  |  | ROZPOCET | 0 | 0 | 0 | 0 | 0 | 2 | 0 | 4 | 1688871637
| VV |  | "k správnemu naceneniu výkazu vymer jepotrebné naštudovaniu PD | [15 empty] | VV | 0 | 1 | True | 0 | ROZPOCET
| VV |  | Predmet zákazky v celom rozsahu je opísaný tak, aby bol presne a zrozumiteľne špecifikovaný. | [15 empty] | VV | 0 | 1 | True | 0 | ROZPOCET
| VV |  | V prípade ak sa technické požiadavky predmetu zákazky odvolávajú na konkrétneho výrobcu, | [15 empty] | VV | 0 | 1 | True | 0 | ROZPOCET
| VV |  | výrobný postup, obchodné označenie, patent, typ, oblasť alebo miesto pôvodu atď. resp. ak | [15 empty] | VV | 0 | 1 | True | 0 | ROZPOCET
| VV |  | niektorý z použitých parametrov, alebo rozpätie parametrov identifikuje konkrétneho výrobcu, výrobný postup, | [15 empty] | VV | 0 | 1 | True | 0 | ROZPOCET
| VV |  | , obchodné označenie, patent, typ, oblasť alebo miesto pôvodu alebo výroby atď. môže uchádzač predložiť | [15 empty] | VV | 0 | 1 | True | 0 | ROZPOCET
| VV |  | ekvivalentné plnenie predmetu zákazky spočívajúce v odlišnom technickom riešení poskytujúcom rovnaký alebo lepší výsledok | [15 empty] | VV | 0 | 1 | True | 0 | ROZPOCET
| VV |  | Ekvivalentné plnenie predmetu zákazky musí spĺňať ten istý účel použitia a musia mať kvalitatívne rovnaké alebo | [15 empty] | VV | 0 | 1 | True | 0 | ROZPOCET
| VV |  | lepšie vlastnosti a technické parametre ako je požadované pri pôvodnom predmete zákazky. | [15 empty] | VV | 0 | 1 | True | 0 | ROZPOCET
| VV |  | Uvedené sa vzťahuje na všetky stanovené parametre. | [15 empty] | VV | 0 | 1 | True | 0 | ROZPOCET
| VV |  |  |  | 0 | [13 empty] | VV | 0 | 2 | True | 0 | ROZPOCET
| VV |  | Súčet |  | 0 | [13 empty] | VV | 0 | 4 | True | 1 | ROZPOCET
1 | M | 101 | Panely - fotovoltický monokryštalický panel 250p typ MD-P-60PX 250Wp, PV Solarsys, 1640 x 992 x 40 mm (šxvxh), 18,5 kg | ks | 40 |  | 0 |  |  |  | znížená |  | 0 | 0 | 0 | 0 | 0 | 2 | M | 0 |  |  |  | ROZPOCET | 0 | 0 | 0 | 0 | 0 | 2 | 0 | 1 | -1570502752
2 | K | 201 | Panely - osadenie a uchytenie fotovoltického panelu na nosnej konštrukcii | ks | 40 |  | 0 |  |  |  | znížená |  | 0 | 0 | 0 | 0 | 0 | 1 | K | 0 |  |  |  | ROZPOCET | 0 | 0 | 0 | 0 | 0 | 2 | 0 | 1 | -1381570608
3 | K | 202 | Panely - zapojenie fotovoltického panelu | ks | 40 |  | 0 |  |  |  | znížená |  | 0 | 0 | 0 | 0 | 0 | 1 | K | 0 |  |  |  | ROZPOCET | 0 | 0 | 0 | 0 | 0 | 2 | 0 | 1 | 1001018419
4 | M | 110 | Nosna konštrukcia - strecha - K konzola Fix-T steel (bez Klick Top), pre upevnenie do kovu + spojovací materiál pre uchytenie konzoly, Schletter | ks | 48 |  | 0 |  |  |  | znížená |  | 0 | 0 | 0 | 0 | 0 | 2 | M | 0 |  |  |  | ROZPOCET | 0 | 0 | 0 | 0 | 0 | 2 | 0 | 1 | 1776416591
5 | M | 111 | Nosná konštrukcia - strecha - K30 konzola Light U, flex consola 1300mm, konzola pre sklon 30° + spojovací materiál pre uchytenie konzoly, Schletter | ks | 24 |  | 0 |  |  |  | znížená |  | 0 | 0 | 0 | 0 | 0 | 2 | M | 0 |  |  |  | ROZPOCET | 0 | 0 | 0 | 0 | 0 | 2 | 0 | 1 | 854625396
6 | M | 112 | Nosná konštrukcia - strecha - profil prepojenia konzol K30 light U30 po uhlopriečke + spojovací materiál, Schletter | ks | 8 |  | 0 |  |  |  | znížená |  | 0 | 0 | 0 | 0 | 0 | 2 | M | 0 |  |  |  | ROZPOCET | 0 | 0 | 0 | 0 | 0 | 2 | 0 | 1 | 1546282297
7 | M | 113 | Nosná konštrukcia - strecha - R2 držiak Rapid 2+, držiak profilu solo 05 na konzole K30 + spojovací materiál, Schletter | ks | 48 |  | 0 |  |  |  | znížená |  | 0 | 0 | 0 | 0 | 0 | 2 | M | 0 |  |  |  | ROZPOCET | 0 | 0 | 0 | 0 | 0 | 2 | 0 | 1 | 1535330225
8 | M | 114 | Nosná konštrukcia - strecha - 6,2m nosný profil solo 05, Schletter | ks | 24 |  | 0 |  |  |  | znížená |  | 0 | 0 | 0 | 0 | 0 | 2 | M | 0 |  |  |  | ROZPOCET | 0 | 0 | 0 | 0 | 0 | 2 | 0 | 1 | 1865052361
9 | M | 115 | Nosná konštrukcia - strecha - S spojka profil solo 05, Schletter | ks | 8 |  | 0 |  |  |  | znížená |  | 0 | 0 | 0 | 0 | 0 | 2 | M | 0 |  |  |  | ROZPOCET | 0 | 0 | 0 | 0 | 0 | 2 | 0 | 1 | -1323340715
10 | M | 116 | Nosná konštrukcia - strecha - SS svorka stredová Rapid 16 (pre panel výšky 40mm), Schletter | ks | 72 |  | 0 |  |  |  | znížená |  | 0 | 0 | 0 | 0 | 0 | 2 | M | 0 |  |  |  | ROZPOCET | 0 | 0 | 0 | 0 | 0 | 2 | 0 | 1 | 1854394336
11 | M | 117 | Nosná konštrukcia - strecha - SK svorka koncová Rapid 16 (pre panel výšky 40mm), Schletter | ks | 16 |  | 0 |  |  |  | znížená |  | 0 | 0 | 0 | 0 | 0 | 2 | M | 0 |  |  |  | ROZPOCET | 0 | 0 | 0 | 0 | 0 | 2 | 0 | 1 | -1926533662
12 | M | 118 | Nosná konštrukcia - strecha - káblová príchytka proklip pre profil solo05, Schletter | ks | 80 |  | 0 |  |  |  | znížená |  | 0 | 0 | 0 | 0 | 0 | 2 | M | 0 |  |  |  | ROZPOCET | 0 | 0 | 0 | 0 | 0 | 2 | 0 | 1 | 114567618
13 | M | 119 | Nosná konštrukcia - strecha - plastová záslepka profil solo 05, Schletter | ks | 16 |  | 0 |  |  |  | znížená |  | 0 | 0 | 0 | 0 | 0 | 2 | M | 0 |  |  |  | ROZPOCET | 0 | 0 | 0 | 0 | 0 | 2 | 0 | 1 | 361801048
14 | M | 120 | Nosná konštrukcia - strecha - hliníkový trapézový plech 2030x500mm proti závetriu windsafe, Schletter | ks | 20 |  | 0 |  |  |  | znížená |  | 0 | 0 | 0 | 0 | 0 | 2 | M | 0 |  |  |  | ROZPOCET | 0 | 0 | 0 | 0 | 0 | 2 | 0 | 1 | 1406545230
15 | K | 210 | Montáž nosnej konštrukcie - strecha, 1kW | ks | 14 |  | 0 |  |  |  | znížená |  | 0 | 0 | 0 | 0 | 0 | 1 | K | 0 |  |  |  | ROZPOCET | 0 | 0 | 0 | 0 | 0 | 2 | 0 | 1 | 108049124
16 | M | 120.1 | Elektrická žalúžia 230V motor bez ovládania, 164x99, vrátane vodiacich kolajničiek, strieborná | ks | 1 |  | 0 |  |  |  | znížená |  | 0 | 0 | 0 | 0 | 0 | 2 | M | 0 |  |  |  | ROZPOCET | 0 | 0 | 0 | 0 | 0 | 2 | 0 | 1 | 124481359
17 | K | 211 | Montáž žalúzia a vrátane konštrukcie | ks | 1 |  | 0 |  |  |  | znížená |  | 0 | 0 | 0 | 0 | 0 | 1 | K | 0 |  |  |  | ROZPOCET | 0 | 0 | 0 | 0 | 0 | 2 | 0 | 1 | -1591059841
18 | M | 130 | Žľaby - káblový žľab 2,1m MARS NKZI 50x62x0,7_S , Kopos | ks | 23 |  | 0 |  |  |  | znížená |  | 0 | 0 | 0 | 0 | 0 | 2 | M | 0 |  |  |  | ROZPOCET | 0 | 0 | 0 | 0 | 0 | 2 | 0 | 1 | 334809972
19 | M | 131 | Žľaby - káblový kryt 2m MARS V40_S, Kopos | ks | 23 |  | 0 |  |  |  | znížená |  | 0 | 0 | 0 | 0 | 0 | 2 | M | 0 |  |  |  | ROZPOCET | 0 | 0 | 0 | 0 | 0 | 2 | 0 | 1 | -2087144140
20 | M | 132 | Žľaby - úchyt krytu žľabu MARS VU_GMT, Kopos | ks | 92 |  | 0 |  |  |  | znížená |  | 0 | 0 | 0 | 0 | 0 | 2 | M | 0 |  |  |  | ROZPOCET | 0 | 0 | 0 | 0 | 0 | 2 | 0 | 1 | 1862785263
21 | M | 133 | Žľaby - oblúk 90° MARS NO 90x50x62_S, Kopos | ks | 2 |  | 0 |  |  |  | znížená |  | 0 | 0 | 0 | 0 | 0 | 2 | M | 0 |  |  |  | ROZPOCET | 0 | 0 | 0 | 0 | 0 | 2 | 0 | 1 | -84020391
22 | M | 134 | Žľaby - kryt oblúka 90° MARS NVO 90x62_S, Kopos | ks | 2 |  | 0 |  |  |  | znížená |  | 0 | 0 | 0 | 0 | 0 | 2 | M | 0 |  |  |  | ROZPOCET | 0 | 0 | 0 | 0 | 0 | 2 | 0 | 1 | -1841255082
23 | M | 135 | Žľaby - T kus MARS NT 50x62_S, Kopos | ks | 3 |  | 0 |  |  |  | znížená |  | 0 | 0 | 0 | 0 | 0 | 2 | M | 0 |  |  |  | ROZPOCET | 0 | 0 | 0 | 0 | 0 | 2 | 0 | 1 | -1395624459
24 | M | 136 | Žľaby - kryt T kus MARS NVT 62_S, Kopos | ks | 3 |  | 0 |  |  |  | znížená |  | 0 | 0 | 0 | 0 | 0 | 2 | M | 0 |  |  |  | ROZPOCET | 0 | 0 | 0 | 0 | 0 | 2 | 0 | 1 | -1672038943
25 | M | 141 | Žľaby - oblúk klesajúci 90° MARS NKO 90x50x62_S, Kopos | ks | 1 |  | 0 |  |  |  | znížená |  | 0 | 0 | 0 | 0 | 0 | 2 | M | 0 |  |  |  | ROZPOCET | 0 | 0 | 0 | 0 | 0 | 2 | 0 | 1 | -801405436
26 | M | 142 | Žľaby - kryt klesajúceho oblúka 90° MARS NVKO 90x50x62_S, Kopos | ks | 1 |  | 0 |  |  |  | znížená |  | 0 | 0 | 0 | 0 | 0 | 2 | M | 0 |  |  |  | ROZPOCET | 0 | 0 | 0 | 0 | 0 | 2 | 0 | 1 | -2023326522
27 | M | 143 | Žľaby - spojka žľab MARS NS 50_S, Kopos | ks | 23 |  | 0 |  |  |  | znížená |  | 0 | 0 | 0 | 0 | 0 | 2 | M | 0 |  |  |  | ROZPOCET | 0 | 0 | 0 | 0 | 0 | 2 | 0 | 1 | 1698307003
28 | M | 144 | Žľaby - svorka k zaisteniu káblových žľabov MARS KSV_GMT, Kopos | ks | 46 |  | 0 |  |  |  | znížená |  | 0 | 0 | 0 | 0 | 0 | 2 | M | 0 |  |  |  | ROZPOCET | 0 | 0 | 0 | 0 | 0 | 2 | 0 | 1 | -483854534
29 | M | 145 | Žľaby - skrutka a samoistiaca matica MARS, NSM 6x10_ZNCR | ks | 100 |  | 0 |  |  |  | znížená |  | 0 | 0 | 0 | 0 | 0 | 2 | M | 0 |  |  |  | ROZPOCET | 0 | 0 | 0 | 0 | 0 | 2 | 0 | 1 | 2124172339
30 | M | 146 | Žľaby - podpera na stenu MARS NPS 62_ZNCR, Kopos + kotvy do steny | ks | 0 |  | 0 |  |  |  | znížená |  | 0 | 0 | 0 | 0 | 0 | 2 | M | 0 |  |  |  | ROZPOCET | 0 | 0 | 0 | 0 | 0 | 2 | 0 | 1 | -1792821518
31 | M | 147 | Žľaby - podpera žľabu PV21 betonová, ZIN | ks | 50 |  | 0 |  |  |  | znížená |  | 0 | 0 | 0 | 0 | 0 | 2 | M | 0 |  |  |  | ROZPOCET | 0 | 0 | 0 | 0 | 0 | 2 | 0 | 1 | 1054741498
32 | K | 221 | Žľaby - montáž žľabováho systému | ks | 1 |  | 0 |  |  |  | znížená |  | 0 | 0 | 0 | 0 | 0 | 1 | K | 0 |  |  |  | ROZPOCET | 0 | 0 | 0 | 0 | 0 | 2 | 0 | 1 | -724653749
33 | M | 150 | Káble FVE - fotovoltický kábel Fotoflex 1x6 mm2 | m | 300 |  | 0 |  |  |  | znížená |  | 0 | 0 | 0 | 0 | 0 | 2 | M | 0 |  |  |  | ROZPOCET | 0 | 0 | 0 | 0 | 0 | 2 | 0 | 1 | -1200238412
34 | M | 150.1 | Káble FVE - kábel CHKE-R B2ca(s1,d1,a1) 5x1,5mm2 | m | 40 |  | 0 |  |  |  | znížená |  | 0 | 0 | 0 | 0 | 0 | 2 | M | 0 |  |  |  | ROZPOCET | 0 | 0 | 0 | 0 | 0 | 2 | 0 | 1 | 127181256
35 | M | 150.2 | Káble FVE - kábel J-Y(ST)Y 2x2x0,8 | m | 40 |  | 0 |  |  |  | znížená |  | 0 | 0 | 0 | 0 | 0 | 2 | M | 0 |  |  |  | ROZPOCET | 0 | 0 | 0 | 0 | 0 | 2 | 0 | 1 | -1243648418
36 | K | 231 | Káble FVE - vedenie kabeláže v žľaboch, po nosnej konštrukcii v káblove chráničke | m | 380 |  | 0 |  |  |  | znížená |  | 0 | 0 | 0 | 0 | 0 | 1 | K | 0 |  |  |  | ROZPOCET | 0 | 0 | 0 | 0 | 0 | 2 | 0 | 1 | -337445163
37 | M | 151 | Konektory FVE - konektor MC4+, pre 6mm2 káble | ks | 8 |  | 0 |  |  |  | znížená |  | 0 | 0 | 0 | 0 | 0 | 2 | M | 0 |  |  |  | ROZPOCET | 0 | 0 | 0 | 0 | 0 | 2 | 0 | 1 | 551883519
38 | M | 152 | Konektory FVE - konektor MC4-, pre 6mm2 káble | ks | 8 |  | 0 |  |  |  | znížená |  | 0 | 0 | 0 | 0 | 0 | 2 | M | 0 |  |  |  | ROZPOCET | 0 | 0 | 0 | 0 | 0 | 2 | 0 | 1 | -1534505291
96 | K | 231 | Káble FVE - vedenie kabeláže v žľaboch, po nosnej konštrukcii v káblove chráničke | m | 490 |  | 0 |  |  |  | znížená |  | 0 | 0 | 0 | 0 | 0 | 1 | K | 0 |  |  |  | ROZPOCET | 0 | 0 | 0 | 0 | 0 | 2 | 0 | 1 | 2032649408
39 | K | 232 | Konektory FVE - montáž | ks | 16 |  | 0 |  |  |  | znížená |  | 0 | 0 | 0 | 0 | 0 | 1 | K | 0 |  |  |  | ROZPOCET | 0 | 0 | 0 | 0 | 0 | 2 | 0 | 1 | 96859656
40 | M | 160 | Rozvádzač R_DC - nástenná plastová rozvodnica 3x14DIN, 42DIN, IP40/20, do 63A, do 1000V DC, 543x362x117 (v x š x h), biela | ks | 1 |  | 0 |  |  |  | znížená |  | 0 | 0 | 0 | 0 | 0 | 2 | M | 0 |  |  |  | ROZPOCET | 0 | 0 | 0 | 0 | 0 | 2 | 0 | 1 | 239804353
41 | M | 156 | Rozvádzač R_DC - DC prepäťová ochrana FLP-PV1000 V/Y, Saltek | ks | 2 |  | 0 |  |  |  | znížená |  | 0 | 0 | 0 | 0 | 0 | 2 | M | 0 |  |  |  | ROZPOCET | 0 | 0 | 0 | 0 | 0 | 2 | 0 | 1 | 913722858
42 | M | 157 | Rozvádzač R_DC - 2P poistkový odpínač OPVF10-2, OEZ | ks | 2 |  | 0 |  |  |  | znížená |  | 0 | 0 | 0 | 0 | 0 | 2 | M | 0 |  |  |  | ROZPOCET | 0 | 0 | 0 | 0 | 0 | 2 | 0 | 1 | 179322917
43 | M | 158 | Rozvádzač R_DC - poistka 16A gR charatketoristika, 1000V DC, OEZ | ks | 4 |  | 0 |  |  |  | znížená |  | 0 | 0 | 0 | 0 | 0 | 2 | M | 0 |  |  |  | ROZPOCET | 0 | 0 | 0 | 0 | 0 | 2 | 0 | 1 | 1466111957
44 | M | 159 | Rozvádzač R_DC - drobný inštalačný materiál (dutinky, štítky, prepojovacie káble, hrebene, prechodky, svorkovnice) |  | 1 |  | 0 |  |  |  | znížená |  | 0 | 0 | 0 | 0 | 0 | 2 | M | 0 |  |  |  | ROZPOCET | 0 | 0 | 0 | 0 | 0 | 2 | 0 | 1 | 1438613120
45 | K | 234 | Rozvádzač R_DC - zostavenie rozvádzača, typová skúška, osadenie na stenu | ks | 1 |  | 0 |  |  |  | znížená |  | 0 | 0 | 0 | 0 | 0 | 1 | K | 0 |  |  |  | ROZPOCET | 0 | 0 | 0 | 0 | 0 | 2 | 0 | 1 | -1409100711
46 | M | 161 | Striedače - striedač STP10.0-3AV-40, 10 kW, 400V/50Hz, SMA | ks | 1 |  | 0 |  |  |  | znížená |  | 0 | 0 | 0 | 0 | 0 | 2 | M | 0 |  |  |  | ROZPOCET | 0 | 0 | 0 | 0 | 0 | 2 | 0 | 1 | 1247267238
47 | K | 235 | Striedače - osadenie striedačov na stenu, pripojenie AC a DC časti, slaboprúdu, nastavenie, spustenie, nastavenie monitoringu, zaškolenie obsluhy | ks | 1 |  | 0 |  |  |  | znížená |  | 0 | 0 | 0 | 0 | 0 | 1 | K | 0 |  |  |  | ROZPOCET | 0 | 0 | 0 | 0 | 0 | 2 | 0 | 1 | 1082283187
48 | M | 170 | Rozvádzač R_FVE - rozvodnica nástenná oceľová rozvodnica 3x24DIN, 72DIN, IP30/20, do 125A, do 500V AC, 500x700x200 (v x š x h), biela + prechodky, CS-75/200, TS35X15, WFB-SET-CS, NBP-1000 | ks | 1 |  | 0 |  |  |  | znížená |  | 0 | 0 | 0 | 0 | 0 | 2 | M | 0 |  |  |  | ROZPOCET | 0 | 0 | 0 | 0 | 0 | 2 | 0 | 1 | 1329905357
49 | M | 171 | Rozvádzač R_FVE - istič 20A/3+N, B charakteristika, 6kA | ks | 5 |  | 0 |  |  |  | znížená |  | 0 | 0 | 0 | 0 | 0 | 2 | M | 0 |  |  |  | ROZPOCET | 0 | 0 | 0 | 0 | 0 | 2 | 0 | 1 | -710698051
50 | M | 172 | Rozvádzač R_FVE - istič 6A/3+N, B charakteristika, 6kA | ks | 1 |  | 0 |  |  |  | znížená |  | 0 | 0 | 0 | 0 | 0 | 2 | M | 0 |  |  |  | ROZPOCET | 0 | 0 | 0 | 0 | 0 | 2 | 0 | 1 | -539436975
51 | M | 323 | Rozvádzač R_FVE - istič 6A/1+N, B charakteristika, 6kA | ks | 1 |  | 0 |  |  |  | znížená |  | 0 | 0 | 0 | 0 | 0 | 2 | M | 0 |  |  |  | ROZPOCET | 0 | 0 | 0 | 0 | 0 | 2 | 0 | 1 | -1115452571
52 | M | Pol202 | Rozvádzač R_FVE - istič kombinovaný 6A/2P, B charakteristika, 30mA, 6kA | ks | 1 |  | 0 |  |  |  | znížená |  | 0 | 0 | 0 | 0 | 0 | 2 | M | 0 |  |  |  | ROZPOCET | 0 | 0 | 0 | 0 | 0 | 2 | 0 | 1 | 774033873
53 | M | 174 | Rozvádzač R_FVE - prepäťová ochrana SLP-275 V/4, SPD typ 2, Saltek | ks | 1 |  | 0 |  |  |  | znížená |  | 0 | 0 | 0 | 0 | 0 | 2 | M | 0 |  |  |  | ROZPOCET | 0 | 0 | 0 | 0 | 0 | 2 | 0 | 1 | 1863306800
54 | M | 175 | Rozvádzač R_FVE - sieťová ochrana kontrolné relé VMD423H-D-3, Bender | ks | 1 |  | 0 |  |  |  | znížená |  | 0 | 0 | 0 | 0 | 0 | 2 | M | 0 |  |  |  | ROZPOCET | 0 | 0 | 0 | 0 | 0 | 2 | 0 | 1 | 363578853
55 | M | 176 | Rozvádzač R_FVE - stykač 40A/4P, 4x zapínací kontakt, 230V | ks | 1 |  | 0 |  |  |  | znížená |  | 0 | 0 | 0 | 0 | 0 | 2 | M | 0 |  |  |  | ROZPOCET | 0 | 0 | 0 | 0 | 0 | 2 | 0 | 1 | -860103978
56 | M | 322 | Rozvádzač R_FVE - stykač 40A/4P, Ith 40 A, Uc AC/DC 24 V, 4x zapínací kontakt | ks | 3 |  | 0 |  |  |  | znížená |  | 0 | 0 | 0 | 0 | 0 | 2 | M | 0 |  |  |  | ROZPOCET | 0 | 0 | 0 | 0 | 0 | 2 | 0 | 1 | 1062491629
57 | M | 324 | Rozvádzač R_FVE - napájecí zdroj SCP75, 230VAC/27VDC/75W, Mean Well | ks | 1 |  | 0 |  |  |  | znížená |  | 0 | 0 | 0 | 0 | 0 | 2 | M | 0 |  |  |  | ROZPOCET | 0 | 0 | 0 | 0 | 0 | 2 | 0 | 1 | 889043215
58 | M | 326 | Rozvádzač R_FVE - zálohovací akumulátor 12V / 7 Ah, cena s poplatkom do Recykl. fondu | ks | 2 |  | 0 |  |  |  | znížená |  | 0 | 0 | 0 | 0 | 0 | 2 | M | 0 |  |  |  | ROZPOCET | 0 | 0 | 0 | 0 | 0 | 2 | 0 | 1 | -243410021
59 | M | 327 | Rozvádzač R_FVE - inštalačné relé Uc AC 24 ÷ 230 V, DC 24 ÷ 220 V, 3x prepínací kontakt 8 A, červená signálka | ks | 4 |  | 0 |  |  |  | znížená |  | 0 | 0 | 0 | 0 | 0 | 2 | M | 0 |  |  |  | ROZPOCET | 0 | 0 | 0 | 0 | 0 | 2 | 0 | 1 | 1264205646
60 | M | 328 | Rozvádzač R_FVE - signálka, Ue AC/DC 24 V, farba zelená, pre MSP, MTX, MKA | ks | 1 |  | 0 |  |  |  | znížená |  | 0 | 0 | 0 | 0 | 0 | 2 | M | 0 |  |  |  | ROZPOCET | 0 | 0 | 0 | 0 | 0 | 2 | 0 | 1 | -1939617201
61 | M | 329 | Rozvádzač R_FVE - signálka, Ue AC/DC 24 V, farba žltá blik, pre MSP, MTX, MKA | ks | 1 |  | 0 |  |  |  | znížená |  | 0 | 0 | 0 | 0 | 0 | 2 | M | 0 |  |  |  | ROZPOCET | 0 | 0 | 0 | 0 | 0 | 2 | 0 | 1 | -309884226
62 | M | 332 | Rozvádzač R_FVE - ovládacie tlačítko, Ue AC/Dc 24V, farba biela | ks | 2 |  | 0 |  |  |  | znížená |  | 0 | 0 | 0 | 0 | 0 | 2 | M | 0 |  |  |  | ROZPOCET | 0 | 0 | 0 | 0 | 0 | 2 | 0 | 1 | -91053547
63 | M | 333 | Rozvádzač R_FVE - ovládacie tlačítko, Ue AC/Dc 24V, farba červená | ks | 1 |  | 0 |  |  |  | znížená |  | 0 | 0 | 0 | 0 | 0 | 2 | M | 0 |  |  |  | ROZPOCET | 0 | 0 | 0 | 0 | 0 | 2 | 0 | 1 | -1864805469
64 | M | 334 | Rozvádzač R_FVE - ovládací prepínač 1-0-2, Ue AC/Dc 24V, farba čirna, 1x zapínací kontakt | ks | 1 |  | 0 |  |  |  | znížená |  | 0 | 0 | 0 | 0 | 0 | 2 | M | 0 |  |  |  | ROZPOCET | 0 | 0 | 0 | 0 | 0 | 2 | 0 | 1 | -1888039637
65 | M | 335 | Rozvádzač R_FVE - elektromer EM340DIN-AV23X-O1X, 4Q, 65A | ks | 1 |  | 0 |  |  |  | znížená |  | 0 | 0 | 0 | 0 | 0 | 2 | M | 0 |  |  |  | ROZPOCET | 0 | 0 | 0 | 0 | 0 | 2 | 0 | 1 | -1490376864
66 | M | 336 | Rozvádzač R_FVE - drobný inštalačný materiál (dutinky, štítky, prepojovacie káble, hrebene, prechodky, konektory, svorkovnice) | ks | 1 |  | 0 |  |  |  | znížená |  | 0 | 0 | 0 | 0 | 0 | 2 | M | 0 |  |  |  | ROZPOCET | 0 | 0 | 0 | 0 | 0 | 2 | 0 | 1 | 104332689
73 | K | 241 | Záložný systém - osadenie rozvádzača R_ATS na stenu, pripojenie k meničom, k záťaži, k internetu, nastavenie | ks | 1 |  | 0 |  |  |  | znížená |  | 0 | 0 | 0 | 0 | 0 | 1 | K | 0 |  |  |  | ROZPOCET | 0 | 0 | 0 | 0 | 0 | 2 | 0 | 1 | -60974644
74 | M | 313 | Rozvádzač R_FU - nástenná plastová rozvodnica Bat-Breaker 12er Box BMZ | ks | 1 |  | 0 |  |  |  | znížená |  | 0 | 0 | 0 | 0 | 0 | 2 | M | 0 |  |  |  | ROZPOCET | 0 | 0 | 0 | 0 | 0 | 2 | 0 | 1 | 805818124
75 | K | 250 | Rozvádzaž R_FU - typová skúška, osadenie na stenu zapojenie káblov DC | ks | 1 |  | 0 |  |  |  | znížená |  | 0 | 0 | 0 | 0 | 0 | 1 | K | 0 |  |  |  | ROZPOCET | 0 | 0 | 0 | 0 | 0 | 2 | 0 | 1 | 1941051593
76 | M | 340 | Odpínanie TIGO - riadiaca jednotka CCA + rozvodnica, TIGO | ks | 1 |  | 0 |  |  |  | znížená |  | 0 | 0 | 0 | 0 | 0 | 2 | M | 0 |  |  |  | ROZPOCET | 0 | 0 | 0 | 0 | 0 | 2 | 0 | 1 | 1453915525
77 | M | 341 | Odpínanie TIGO - prístupový bod TAP, TIGO | ks | 2 |  | 0 |  |  |  | znížená |  | 0 | 0 | 0 | 0 | 0 | 2 | M | 0 |  |  |  | ROZPOCET | 0 | 0 | 0 | 0 | 0 | 2 | 0 | 1 | -1430722853
78 | M | 342 | Opdínanie TIGO - jednotka TS4-A-S - odpojovač, monitoring, TIGO | ks | 40 |  | 0 |  |  |  | znížená |  | 0 | 0 | 0 | 0 | 0 | 2 | M | 0 |  |  |  | ROZPOCET | 0 | 0 | 0 | 0 | 0 | 2 | 0 | 1 | -2022890366
79 | M | 343 | Odpínanie TIGO - prepäťová ochrana Saltek DMP-024-V/1-FR1 | ks | 1 |  | 0 |  |  |  | znížená |  | 0 | 0 | 0 | 0 | 0 | 2 | M | 0 |  |  |  | ROZPOCET | 0 | 0 | 0 | 0 | 0 | 2 | 0 | 1 | 654465949
67 | K | 255 | Rozvádzač R_FVE - zostavenie rozvádzača, typová skúška, osadenie na stenu, zapojenie káblov | ks | 1 |  | 0 |  |  |  | znížená |  | 0 | 0 | 0 | 0 | 0 | 1 | K | 0 |  |  |  | ROZPOCET | 0 | 0 | 0 | 0 | 0 | 2 | 0 | 1 | 1732232542
68 | M | 300 | Záložný systém - sínusový menič Sunny Island 8.0H, 230V/50Hz, TN-S, SMA | ks | 3 |  | 0 |  |  |  | znížená |  | 0 | 0 | 0 | 0 | 0 | 2 | M | 0 |  |  |  | ROZPOCET | 0 | 0 | 0 | 0 | 0 | 2 | 0 | 1 | -1763503032
69 | M | 301 | Záložný systém - riadiaca jednotka sínusové meniče Sunny Remote Control SRC-20, SMA | ks | 1 |  | 0 |  |  |  | znížená |  | 0 | 0 | 0 | 0 | 0 | 2 | M | 0 |  |  |  | ROZPOCET | 0 | 0 | 0 | 0 | 0 | 2 | 0 | 1 | -2097145479
70 | M | 302 | Záložný systém - internetový dataloger Sunny Home Manager, SMA | ks | 1 |  | 0 |  |  |  | znížená |  | 0 | 0 | 0 | 0 | 0 | 2 | M | 0 |  |  |  | ROZPOCET | 0 | 0 | 0 | 0 | 0 | 2 | 0 | 1 | -146556945
80 | K | 260 | Odpínanie TIGO - osadenie odpojovačov,prístupových bodov, osadenie, zapojenie, nastavenie, spustenie riadiacej jednotky, nastavenie monitoringu, zaškolenie obsluhy | ks | 1 |  | 0 |  |  |  | znížená |  | 0 | 0 | 0 | 0 | 0 | 1 | K | 0 |  |  |  | ROZPOCET | 0 | 0 | 0 | 0 | 0 | 2 | 0 | 1 | -451097095
81 | M | 350 | Káblové žlaby - projekt nerieši, montážna spoločnosť vydefinuje káblové žľaby alebo drátené káblová žľaby s prílušenstvom pri realizácii, cena je orientačná | m | 50 |  | 0 |  |  |  | znížená |  | 0 | 0 | 0 | 0 | 0 | 2 | M | 0 |  |  |  | ROZPOCET | 0 | 0 | 0 | 0 | 0 | 2 | 0 | 1 | -1834304482
82 | K | 270 | Žlaby - montáž cena je orientačná | ks | 50 |  | 0 |  |  |  | znížená |  | 0 | 0 | 0 | 0 | 0 | 1 | K | 0 |  |  |  | ROZPOCET | 0 | 0 | 0 | 0 | 0 | 2 | 0 | 1 | -434296263
83 | M | 370 | Káble tech.miestnosť - kábel CHKE-R-J 5x10 | m | 30 |  | 0 |  |  |  | znížená |  | 0 | 0 | 0 | 0 | 0 | 2 | M | 0 |  |  |  | ROZPOCET | 0 | 0 | 0 | 0 | 0 | 2 | 0 | 1 | 1671182608
84 | M | 373 | Káble tech.miestnosť - kábel CHKE-R-J 3x10 | m | 40 |  | 0 |  |  |  | znížená |  | 0 | 0 | 0 | 0 | 0 | 2 | M | 0 |  |  |  | ROZPOCET | 0 | 0 | 0 | 0 | 0 | 2 | 0 | 1 | 605985712
85 | M | 374 | Káble tech.miestnosť - kábel CHKE-R-O 2x2,5 | m | 40 |  | 0 |  |  |  | znížená |  | 0 | 0 | 0 | 0 | 0 | 2 | M | 0 |  |  |  | ROZPOCET | 0 | 0 | 0 | 0 | 0 | 2 | 0 | 1 | 98729992
86 | M | 375 | Káble tech.miestnosť - kábel CHKE-R-O 2x1,5 | m | 40 |  | 0 |  |  |  | znížená |  | 0 | 0 | 0 | 0 | 0 | 2 | M | 0 |  |  |  | ROZPOCET | 0 | 0 | 0 | 0 | 0 | 2 | 0 | 1 | 1606332601
87 | M | 376 | Káble tech.miestnosť - kábel J-Y(St)Y 1x2x0,8 | m | 10 |  | 0 |  |  |  | znížená |  | 0 | 0 | 0 | 0 | 0 | 2 | M | 0 |  |  |  | ROZPOCET | 0 | 0 | 0 | 0 | 0 | 2 | 0 | 1 | -1568041241
88 | M | 377 | Káble tech.miestnosť - kábel J-Y(St)Y 2x2x0,8 | m | 20 |  | 0 |  |  |  | znížená |  | 0 | 0 | 0 | 0 | 0 | 2 | M | 0 |  |  |  | ROZPOCET | 0 | 0 | 0 | 0 | 0 | 2 | 0 | 1 | -654226594
89 | M | 378 | Káble tech.miestnosť - kábel J-Y(St)Y 4x2x0,8 | m | 60 |  | 0 |  |  |  | znížená |  | 0 | 0 | 0 | 0 | 0 | 2 | M | 0 |  |  |  | ROZPOCET | 0 | 0 | 0 | 0 | 0 | 2 | 0 | 1 | -1678417478
90 | M | 379 | Káble tech.miestnosť - kábel JE-H(St)H 1x2x0,8 | m | 10 |  | 0 |  |  |  | znížená |  | 0 | 0 | 0 | 0 | 0 | 2 | M | 0 |  |  |  | ROZPOCET | 0 | 0 | 0 | 0 | 0 | 2 | 0 | 1 | -1027336757
91 | M | 380 | Káble tech.miestnosť - kábel F/FTP cat 6 4x2x23 | m | 10 |  | 0 |  |  |  | znížená |  | 0 | 0 | 0 | 0 | 0 | 2 | M | 0 |  |  |  | ROZPOCET | 0 | 0 | 0 | 0 | 0 | 2 | 0 | 1 | 1193028394
92 | M | 381 | Káble tech.miestnosť - vodič H07Z-K16 | m | 40 |  | 0 |  |  |  | znížená |  | 0 | 0 | 0 | 0 | 0 | 2 | M | 0 |  |  |  | ROZPOCET | 0 | 0 | 0 | 0 | 0 | 2 | 0 | 1 | -195016521
93 | M | 382 | Káble tech.miestnosť - vodič H07Z-K25 | m | 15 |  | 0 |  |  |  | znížená |  | 0 | 0 | 0 | 0 | 0 | 2 | M | 0 |  |  |  | ROZPOCET | 0 | 0 | 0 | 0 | 0 | 2 | 0 | 1 | 1064645412
94 | M | 383 | Káble tech.miestnosť - DC vodič H07Z-K 50 | m | 150 |  | 0 |  |  |  | znížená |  | 0 | 0 | 0 | 0 | 0 | 2 | M | 0 |  |  |  | ROZPOCET | 0 | 0 | 0 | 0 | 0 | 2 | 0 | 1 | -1920556983
95 | M | 384 | Káble tech.miestnosť - DC vodič H07Z-K 95 | m | 25 |  | 0 |  |  |  | znížená |  | 0 | 0 | 0 | 0 | 0 | 2 | M | 0 |  |  |  | ROZPOCET | 0 | 0 | 0 | 0 | 0 | 2 | 0 | 1 | -275979195
97 | K | 280 | Káble tech.miestnosť - drobný inštalačný materiál (dutinky, štítky, konektory, sťahovacie pásky, izolačné pásky) | m | 1222.09 |  | 0 |  |  |  | znížená |  | 0 | 0 | 0 | 0 | 0 | 1 | K | 0 |  |  |  | ROZPOCET | 0 | 0 | 0 | 0 | 0 | 2 | 0 | 1 | -1711143247
98 | M | 390 | Ostatné - STOP tlačítko s aretáciou, skrinka žltá + červené stop, nástenné, XALK178, Schneider | ks | 1 |  | 0 |  |  |  | znížená |  | 0 | 0 | 0 | 0 | 0 | 2 | M | 0 |  |  |  | ROZPOCET | 0 | 0 | 0 | 0 | 0 | 2 | 0 | 1 | 1758986045
99 | M | 391 | Ostatné - snímač dymu + patica rele | ks | 1 |  | 0 |  |  |  | znížená |  | 0 | 0 | 0 | 0 | 0 | 2 | M | 0 |  |  |  | ROZPOCET | 0 | 0 | 0 | 0 | 0 | 2 | 0 | 1 | 746263755
100 | M | 392 | Ostatné - snímač teploty KP75 | ks | 1 |  | 0 |  |  |  | znížená |  | 0 | 0 | 0 | 0 | 0 | 2 | M | 0 |  |  |  | ROZPOCET | 0 | 0 | 0 | 0 | 0 | 2 | 0 | 1 | 78715681
101 | M | 393 | Ostatné - elektronická húkačka HV85-24LED-O, 75mA 24VDC, 85dB, 4FN 601 22.4 | ks | 1 |  | 0 |  |  |  | znížená |  | 0 | 0 | 0 | 0 | 0 | 2 | M | 0 |  |  |  | ROZPOCET | 0 | 0 | 0 | 0 | 0 | 2 | 0 | 1 | -1097555859
102 | M | 394 | Ostatné - hlavná uzemňovacia svorka HUS Svorkovnica EVP-SK ekvipotenciálna + Kryt, 4x10; 6x25; 2x70mm2; 1x30/4, 1xD8mm | ks | 1 |  | 0 |  |  |  | znížená |  | 0 | 0 | 0 | 0 | 0 | 2 | M | 0 |  |  |  | ROZPOCET | 0 | 0 | 0 | 0 | 0 | 2 | 0 | 1 | -1106458650
103 | K | 290 | Ostatné montáž - osadenie a zapojenie snímačov, STOP tlačidiel, vedenie kabeláže | ks | 1 |  | 0 |  |  |  | znížená |  | 0 | 0 | 0 | 0 | 0 | 1 | K | 0 |  |  |  | ROZPOCET | 0 | 0 | 0 | 0 | 0 | 2 | 0 | 1 | -469086626
104 | M | 400 | Baterkový systém BMZ X s nominálnym napätím systému 48V DC | ks | 12 |  | 0 |  |  |  | znížená |  | 0 | 0 | 0 | 0 | 0 | 2 | M | 0 |  |  |  | ROZPOCET | 0 | 0 | 0 | 0 | 0 | 2 | 0 | 1 | -1101197186
105 | K | 295 | Baterkový systém - montáž, osadenie, pripojenie DC časti, sleboprúdu, nastavenie, spustenie, nastavenie monitoringu, zaškolenie obsluhy | ks | 12 |  | 0 |  |  |  | znížená |  | 0 | 0 | 0 | 0 | 0 | 1 | K | 0 |  |  |  | ROZPOCET | 0 | 0 | 0 | 0 | 0 | 2 | 0 | 1 | -275798198
71 | K | 304 | Záložný systém - osadenie meničov nastenu, pripojenie AC a DC časti, sleboprúdu, nastavenie, spustenie, nastavenie monitoringu, zaškolenie obsluhy | ks | 1 |  | 0 |  |  |  | znížená |  | 0 | 0 | 0 | 0 | 0 | 1 | K | 0 |  |  |  | ROZPOCET | 0 | 0 | 0 | 0 | 0 | 2 | 0 | 1 | -2133266771
72 | M | 303 | Záložný systém - rozvádzač R_ATS + SMA energy meter, rozvádzač riadenia pri výpadku dodávky elektrickej energie, SMA |  | 1 |  | 0 |  |  |  | znížená |  | 0 | 0 | 0 | 0 | 0 | 2 | M | 0 |  |  |  | ROZPOCET | 0 | 0 | 0 | 0 | 0 | 2 | 0 | 1 | -1389924008
106 | K | HZS000111 | Stavebno montážne práce menej náročne (Tr 1) v rozsahu viac ako 8 hodín | hod | 320 |  | 0 |  |  |  | znížená |  | 0 | 0 | 0 | 0 | 0 | 512 | K | 0 |  |  |  | ROZPOCET | 0 | 0 | 0 | 0 | 0 | 2 | 0 | 512 | -489328753
107 | K | HZS000112 | Stavebno montážne práce náročnejšie (Tr 2) v rozsahu viac ako 8 hodín | hod | 384 |  | 0 |  |  |  | znížená |  | 0 | 0 | 0 | 0 | 0 | 512 | K | 0 |  |  |  | ROZPOCET | 0 | 0 | 0 | 0 | 0 | 2 | 0 | 512 | -1961852715
108 | K | HZS000113 | Stavebno montážne práce náročné - odborné (Tr 3) v rozsahu viac ako 8 hodín | hod | 160 |  | 0 |  |  |  | znížená |  | 0 | 0 | 0 | 0 | 0 | 512 | K | 0 |  |  |  | ROZPOCET | 0 | 0 | 0 | 0 | 0 | 2 | 0 | 512 | -1338422642
| D | VRN | Vedľajšie rozpočtové náklady |  |  |  | 0 | [5 empty] | 0 |  | 0 |  | 0 | 5 | D | 0 |  |  |  | ROZPOCET | [6 empty] | 0
109 | K | 000700023 | Dopravné náklady - dopravné podmienky mimoriadne dopravné prostriedky - plošina | eur | 1 |  | 0 |  |  |  | znížená |  | 0 | 0 | 0 | 0 | 0 | 1024 | K | 1 |  |  |  | ROZPOCET | 0 | 0 | 0 | 0 | 0 | 2 | 0 | 1024 | -3753235
110 | K | 000700024 | Dopravné náklady - dopravné podmienky mimoriadne dopravné prostriedky - výťah/žeriav pre presun materiálu na strechu | eur | 1 |  | 0 |  |  |  | znížená |  | 0 | 0 | 0 | 0 | 0 | 1024 | K | 1 |  |  |  | ROZPOCET | 0 | 0 | 0 | 0 | 0 | 2 | 0 | 1024 | -1607368427
111 | K | 0007000241 | Východisková odborná prehliadka a skúška | eur | 1 |  | 0 |  |  |  | znížená |  | 0 | 0 | 0 | 0 | 0 | 1024 | K | 1 |  |  |  | ROZPOCET | 0 | 0 | 0 | 0 | 0 | 2 | 0 | 1024 | -919244499
112 | K | 001000034 | Inžinierska činnosť - funkčné skúšky a revízie | eur | 1 |  | 0 |  |  |  | znížená |  | 0 | 0 | 0 | 0 | 0 | 1024 | K | 1 |  |  |  | ROZPOCET | 0 | 0 | 0 | 0 | 0 | 2 | 0 | 1024 | -1829626338

## E5.1 - E5.1 Interiérové p...
[9 empty] | >> skryté stĺpce << | [9 empty] | {1c52f299-dc97-4f7d-9c24-17b1c3eb02bc}
0
| KRYCÍ LIST ROZPOČTU | [8 empty] | v --- nižšie sa nachádzajú doplnkové a pomocné údaje k zostavám --- v | [8 empty] | False
Stavba:
Nadstavba prístavba SPŠ J. Murgaša, Banská Bystrica- modernizácia odb. vzdelávania- zmena 1
Objekt:
P02 - PS- 02 Technologické a edukačné vybavenie
Časť:
E5.1 - E5.1 Interiérové prvky - nie je predmetom tohto verejného obstarávania, neoceňovať!
| JKSO: |  |  |  |  | KS:
| Miesto: |  |  |  |  | Dátum: | 2021-07-23
| Objednávateľ: |  |  |  |  | IČO:
|  | Banskobystrický samosprávny kraj, Nám. SNP 21 , BB |  |  |  | IČ DPH:
| Zhotoviteľ: |  |  |  |  | IČO: | Vyplň údaj
|  | Vyplň údaj |  |  |  | IČ DPH: | Vyplň údaj
| Projektant: |  |  |  |  | IČO:
|  | Ing.arch. I. Teplan, Ing.arch. E. Teplanová ArtD. |  |  |  | IČ DPH:
| Spracovateľ: |  |  |  |  | IČO:
IČ DPH:
Poznámka:
| Náklady z rozpočtu | [5 empty] | 0
| Ostatné náklady | [5 empty] | 0
| Cena bez DPH | [5 empty] | 0
|  |  | Základ dane |  |  | Sadzba dane | Výška dane
| DPH | základná | 0 |  |  | 20% | 0
|  | znížená | 0 |  |  | 20% | 0
|  | zákl. prenesená | 0 |  |  | 20% | 0
|  | zníž. prenesená | 0 |  |  | 20% | 0
|  | nulová | 0 |  |  | 0% | 0
| Cena s DPH |  |  | v | EUR |  | 0
| Projektant |  |  | Spracovateľ
| Dátum a podpis: |  | Pečiatka | Dátum a podpis: |  |  | Pečiatka
| Objednávateľ |  |  | Zhotoviteľ
| Dátum a podpis: |  | Pečiatka | Dátum a podpis: |  |  | Pečiatka
REKAPITULÁCIA ROZPOČTU
Stavba:
Nadstavba prístavba SPŠ J. Murgaša, Banská Bystrica- modernizácia odb. vzdelávania- zmena 1
Objekt:
P02 - PS- 02 Technologické a edukačné vybavenie
Časť:
E5.1 - E5.1 Interiérové prvky - nie je predmetom tohto verejného obstarávania, neoceňovať!
Miesto: | [5 empty] | Dátum: | 2021-07-23
Objednávateľ: |  |  | Banskobystrický samosprávny kraj, Nám. SNP 21 , BB |  |  | Projektant: | Ing.arch. I. Teplan, Ing.arch. E. Teplanová ArtD.
Zhotoviteľ: |  |  | Vyplň údaj |  |  | Spracovateľ:
Kód dielu - Popis | [6 empty] | Cena celkom [EUR]
1) Náklady z rozpočtu | [6 empty] | 0 | [12 empty] | -1
2) Ostatné náklady | [6 empty] | 0 |  |  |  | DPH
| GZS | [5 empty] | 0 |  |  |  | znížená | [12 empty] | VRN | 0 | 0 | 0 | 0 | 0 | 2
| Projektové práce | [5 empty] | 0 |  |  |  | znížená | [12 empty] | VRN | 0 | 0 | 0 | 0 | 0 | 2
| Sťažené podmienky | [5 empty] | 0 |  |  |  | znížená | [12 empty] | VRN | 0 | 0 | 0 | 0 | 0 | 2
| Vplyv prostredia | [5 empty] | 0 |  |  |  | znížená | [12 empty] | VRN | 0 | 0 | 0 | 0 | 0 | 2
| Iné VRN | [5 empty] | 0 |  |  |  | znížená | [12 empty] | VRN | 0 | 0 | 0 | 0 | 0 | 2
| Kompletačná činnosť | [5 empty] | 0 |  |  |  | znížená | [12 empty] | KOMPLETACNA | 0 | 0 | 0 | 0 | 0 | 2
Celkové náklady za stavbu 1) + 2) | [6 empty] | 0
ROZPOČET
Stavba:
Nadstavba prístavba SPŠ J. Murgaša, Banská Bystrica- modernizácia odb. vzdelávania- zmena 1
Objekt:
P02 - PS- 02 Technologické a edukačné vybavenie
Časť:
E5.1 - E5.1 Interiérové prvky - nie je predmetom tohto verejného obstarávania, neoceňovať!
Miesto: | [5 empty] | Dátum: | 2021-07-23
Objednávateľ: |  |  | Banskobystrický samosprávny kraj, Nám. SNP 21 , BB |  |  | Projektant: | Ing.arch. I. Teplan, Ing.arch. E. Teplanová ArtD.
Zhotoviteľ: |  |  | Vyplň údaj |  |  | Spracovateľ:
PČ | Typ | Kód | Popis | MJ | Množstvo | J.cena [EUR] | Cena celkom [EUR] | Cenová sústava |  |  | DPH | J. Nh [h] | Nh celkom [h] | J. hmotnosť [t] | Hmotnosť celkom [t] | J. suť [t] | Suť Celkom [t]
Náklady z rozpočtu | [6 empty] | 0 | [5 empty] | 0 |  | 0 |  | 0 |  | D | -1 | [10 empty] | 0
20 | K | 62599000002 | poznámka |  | 0 |  | 0 |  |  |  | znížená |  | 0 | 0.018 | 0 | 0 | 0 | 4 | K | 0 |  |  |  | ROZPOCET | 0 | 0 | 0 | 0 | 0 | 2 | 0 | 4 | -458794562
| VV |  | "k správnemu naceneniu výkazu vymer jepotrebné naštudovaniu PD | [15 empty] | VV | 0 | 1 | True | 0 | ROZPOCET
| VV |  | Predmet zákazky v celom rozsahu je opísaný tak, aby bol presne a zrozumiteľne špecifikovaný. | [15 empty] | VV | 0 | 1 | True | 0 | ROZPOCET
| VV |  | V prípade ak sa technické požiadavky predmetu zákazky odvolávajú na konkrétneho výrobcu, | [15 empty] | VV | 0 | 1 | True | 0 | ROZPOCET
| VV |  | výrobný postup, obchodné označenie, patent, typ, oblasť alebo miesto pôvodu atď. resp. ak | [15 empty] | VV | 0 | 1 | True | 0 | ROZPOCET
| VV |  | niektorý z použitých parametrov, alebo rozpätie parametrov identifikuje konkrétneho výrobcu, výrobný postup, | [15 empty] | VV | 0 | 1 | True | 0 | ROZPOCET
| VV |  | , obchodné označenie, patent, typ, oblasť alebo miesto pôvodu alebo výroby atď. môže uchádzač predložiť | [15 empty] | VV | 0 | 1 | True | 0 | ROZPOCET
| VV |  | ekvivalentné plnenie predmetu zákazky spočívajúce v odlišnom technickom riešení poskytujúcom rovnaký alebo lepší výsledok | [15 empty] | VV | 0 | 1 | True | 0 | ROZPOCET
| VV |  | Ekvivalentné plnenie predmetu zákazky musí spĺňať ten istý účel použitia a musia mať kvalitatívne rovnaké alebo | [15 empty] | VV | 0 | 1 | True | 0 | ROZPOCET
| VV |  | lepšie vlastnosti a technické parametre ako je požadované pri pôvodnom predmete zákazky. | [15 empty] | VV | 0 | 1 | True | 0 | ROZPOCET
| VV |  | Uvedené sa vzťahuje na všetky stanovené parametre. | [15 empty] | VV | 0 | 1 | True | 0 | ROZPOCET
| VV |  |  |  | 0 | [13 empty] | VV | 0 | 2 | True | 0 | ROZPOCET
| VV |  | Súčet |  | 0 | [13 empty] | VV | 0 | 4 | True | 1 | ROZPOCET
5 | M | oznN5 | VEŠIAKOVÁ STENA ATYP DTD DOSKY HRÚBKY 22 MM HRANENÉ ASB HRANAMI HRÚBKY 2 MM TOTOŽNEJ FARBY AKO DTD DOSKY VÝBER KOVANIA Z KATALÓGU DODÁVATEĽA 2450/22/2100 | ks | 2 |  | 0 |  |  |  | znížená |  | 0 | 0 | 0 | 0 | 0 | 2 | M | 0 |  |  |  | ROZPOCET | 0 | 0 | 0 | 0 | 0 | 2 | 0 | 1 | 10
6 | M | oznN6 | VEŠIAKOVÁ SKRIŇOVÁ ZOSTAVA ATYP DTD DOSKY HRÚBKY 22 MM HRANENÉ ASB HRANAMI HRÚBKY 2 MM TOTOŽNEJ FARBY AKO DTD DOSKY 2450/700/2100 | ks | 4 |  | 0 |  |  |  | znížená |  | 0 | 0 | 0 | 0 | 0 | 2 | M | 0 |  |  |  | ROZPOCET | 0 | 0 | 0 | 0 | 0 | 2 | 0 | 1 | 12
7 | M | oznN7 | STOLIČKY SO SKLOPNÝM SEDÁKOM A SKLOPNOU PÍSACOU DOSKOU, SEDÁK A OPERÁK ČALÚNENÝ SKLOPNÝ MECHANIZMUS KAZETOVÝ FARBA POŤAHU VZORKOVNÍK GEMEX 1007 NAPRÍKLAD SP SEDADLO S PÍSACOU DOSKOU SK AUDIT II. GEMEX SLOVAKIA, s. r. o. 550/345-653-934/996 | ks | 136 |  | 0 |  |  |  | znížená |  | 0 | 0 | 0 | 0 | 0 | 2 | M | 0 |  |  |  | ROZPOCET | 0 | 0 | 0 | 0 | 0 | 2 | 0 | 1 | 14
8 | M | oznN8 | STOLIČKY SO SKLOPNÝM SEDÁKOM, SEDÁK A OPERÁK ČALÚNENÝ SKLOPNÝ MECHANIZMUS KAZETOVÝ FARBA POŤAHU VZORKOVNÍK GEMEX 1007 NAPRÍKLAD SP SEDADLO BEZ PÍSACEJ DOSKY SK AUDIT II. GEMEX SLOVAKIA, s. r. o. 550/345-653/996 | ks | 24 |  | 0 |  |  |  | znížená |  | 0 | 0 | 0 | 0 | 0 | 2 | M | 0 |  |  |  | ROZPOCET | 0 | 0 | 0 | 0 | 0 | 2 | 0 | 1 | 16
9 | M | oznN9 | STANOVISKO PRVÉHO RADU SO SKLOPNÝM KAZETOVÝM MECHANIZMOM A ČALÚNENÝM ČELOM FARBA POŤAHU VZORKOVNÍK GEMEX 1007 NAPRÍKLAD FP STANOVISKO PRVÉHO RADU SK AUDIT II. GEMEX SLOVAKIA, s. r. o. 550/299-580/988 | ks | 24 |  | 0 |  |  |  | znížená |  | 0 | 0 | 0 | 0 | 0 | 2 | M | 0 |  |  |  | ROZPOCET | 0 | 0 | 0 | 0 | 0 | 2 | 0 | 1 | 18
10 | M | oznN10 | PREDSEDNÍCKY STôL S PREDNÝM ČELOM PRACOVNÁ DOSKA Z BUKOVEJ NÁBYTKÁRSKEJ PREGLEJKY HR. 18 MM , HRANY ZABRÚSIŤ POVRCHOVÁ ÚPRAVA MATNÝ TRANSPARENTNÝ LAK KOVOVÁ PODNOŽ NAPR. PRAC. STôL METAL 1600/818/745 | ks | 4 |  | 0 |  |  |  | znížená |  | 0 | 0 | 0 | 0 | 0 | 2 | M | 0 |  |  |  | ROZPOCET | 0 | 0 | 0 | 0 | 0 | 2 | 0 | 1 | 20
11 | M | oznN11 | REČNÍCKY PULT - NAPR. B2B, KÓD: 101667 PPRACOVNÁ DOSKA, PULT A ČELO Z BUKOVEJ NÁBYTKÁRSKEJ PREGLEJKY HR. 18 MM , HRANY ZABRÚSIŤ POVRCHOVÁ ÚPRAVA MATNÝ TRANSPARENTNÝ LAK KOVOVÁ PODNOŽ POVRCHOVÁ ÚPRAVA IDENTICKÁ S PREDSEDNÍCKYM STOLOM 600/400/1200 | ks | 1 |  | 0 |  |  |  | znížená |  | 0 | 0 | 0 | 0 | 0 | 2 | M | 0 |  |  |  | ROZPOCET | 0 | 0 | 0 | 0 | 0 | 2 | 0 | 1 | 22
12 | M | oznN12 | KUCHYNSKÁ LINKA, ZOSTAVA VÝBER Z KATALÓGU 3485/600/850 | ks | 1 |  | 0 |  |  |  | znížená |  | 0 | 0 | 0 | 0 | 0 | 2 | M | 0 |  |  |  | ROZPOCET | 0 | 0 | 0 | 0 | 0 | 2 | 0 | 1 | 24
13 | M | oznN13 | KANCELÁRSKE KRESLO ZA PREDSEDNÍCKY STôL, NAPR. SOON, S PODRÚČKAMI NA PäŤKOLIESKOVOM PODVOZKU S NASTAVOVANÍM VÝŠKY SEDÁKU A SKLONU OPERADLA SEDÁK A OPERADLO CELOÈALÚNENÉ VRÁTANE CHRBTA OPERADLA | ks | 8 |  | 0 |  |  |  | znížená |  | 0 | 0 | 0 | 0 | 0 | 2 | M | 0 |  |  |  | ROZPOCET | 0 | 0 | 0 | 0 | 0 | 2 | 0 | 1 | 26
17 | M | oznN17 | CELOČALÚNENÉ POLKRESLO NAPRÍKLAD ATHENA CROSS POŤAH ČALÚNENIA IDENTICKÝ AKO BUDÚ MAŤ SKLOPNÉ SEDADLÁ V AUDITÓRIU | ks | 8 |  | 0 |  |  |  | znížená |  | 0 | 0 | 0 | 0 | 0 | 2 | M | 0 |  |  |  | ROZPOCET | 0 | 0 | 0 | 0 | 0 | 2 | 0 | 1 | 34
18 | M | oznN18 | VIDA XL, PEDÁLOVÝ ODPADKOVÝ KôŠ NA TRIEDENÝ ODPAD NEREZOVÁ OCEĽ, 3x18L | ks | 12 |  | 0 |  |  |  | znížená |  | 0 | 0 | 0 | 0 | 0 | 2 | M | 0 |  |  |  | ROZPOCET | 0 | 0 | 0 | 0 | 0 | 2 | 0 | 1 | 36

## E5.2 - E 5.2. Technologic...
[9 empty] | >> skryté stĺpce << | [9 empty] | {fa6cbf59-fcb5-46fe-a304-02342fd53638}
0
| KRYCÍ LIST ROZPOČTU | [8 empty] | v --- nižšie sa nachádzajú doplnkové a pomocné údaje k zostavám --- v | [8 empty] | False
Stavba:
Nadstavba prístavba SPŠ J. Murgaša, Banská Bystrica- modernizácia odb. vzdelávania- zmena 1
Objekt:
P02 - PS- 02 Technologické a edukačné vybavenie
Časť:
E5.2 - E 5.2. Technologické prvky
| JKSO: |  |  |  |  | KS:
| Miesto: |  |  |  |  | Dátum: | 2021-07-23
| Objednávateľ: |  |  |  |  | IČO:
|  | Banskobystrický samosprávny kraj, Nám. SNP 21 , BB |  |  |  | IČ DPH:
| Zhotoviteľ: |  |  |  |  | IČO: | Vyplň údaj
|  | Vyplň údaj |  |  |  | IČ DPH: | Vyplň údaj
| Projektant: |  |  |  |  | IČO:
|  | Ing.arch. I. Teplan, Ing.arch. E. Teplanová ArtD. |  |  |  | IČ DPH:
| Spracovateľ: |  |  |  |  | IČO:
IČ DPH:
Poznámka:
| Náklady z rozpočtu | [5 empty] | 0
| Ostatné náklady | [5 empty] | 0
| Cena bez DPH | [5 empty] | 0
|  |  | Základ dane |  |  | Sadzba dane | Výška dane
| DPH | základná | 0 |  |  | 20% | 0
|  | znížená | 0 |  |  | 20% | 0
|  | zákl. prenesená | 0 |  |  | 20% | 0
|  | zníž. prenesená | 0 |  |  | 20% | 0
|  | nulová | 0 |  |  | 0% | 0
| Cena s DPH |  |  | v | EUR |  | 0
| Projektant |  |  | Spracovateľ
| Dátum a podpis: |  | Pečiatka | Dátum a podpis: |  |  | Pečiatka
| Objednávateľ |  |  | Zhotoviteľ
| Dátum a podpis: |  | Pečiatka | Dátum a podpis: |  |  | Pečiatka
REKAPITULÁCIA ROZPOČTU
Stavba:
Nadstavba prístavba SPŠ J. Murgaša, Banská Bystrica- modernizácia odb. vzdelávania- zmena 1
Objekt:
P02 - PS- 02 Technologické a edukačné vybavenie
Časť:
E5.2 - E 5.2. Technologické prvky
Miesto: | [5 empty] | Dátum: | 2021-07-23
Objednávateľ: |  |  | Banskobystrický samosprávny kraj, Nám. SNP 21 , BB |  |  | Projektant: | Ing.arch. I. Teplan, Ing.arch. E. Teplanová ArtD.
Zhotoviteľ: |  |  | Vyplň údaj |  |  | Spracovateľ:
Kód dielu - Popis | [6 empty] | Cena celkom [EUR]
1) Náklady z rozpočtu | [6 empty] | 0 | [12 empty] | -1
| D1 - 07.1. Riadenie a výkonová časť | [5 empty] | 0
| D2 - 07.3 Mikrofóny a príslušenstvo | [5 empty] | 0
| D3 - 07.4. prepojovacie pole, konektory, káble | [5 empty] | 0
| D11 - ostatne + montáž | [5 empty] | 0
2) Ostatné náklady | [6 empty] | 0 |  |  |  | DPH
| GZS | [5 empty] | 0 |  |  |  | znížená | [12 empty] | VRN | 0 | 0 | 0 | 0 | 0 | 2
| Projektové práce | [5 empty] | 0 |  |  |  | znížená | [12 empty] | VRN | 0 | 0 | 0 | 0 | 0 | 2
| Sťažené podmienky | [5 empty] | 0 |  |  |  | znížená | [12 empty] | VRN | 0 | 0 | 0 | 0 | 0 | 2
| Vplyv prostredia | [5 empty] | 0 |  |  |  | znížená | [12 empty] | VRN | 0 | 0 | 0 | 0 | 0 | 2
| Iné VRN | [5 empty] | 0 |  |  |  | znížená | [12 empty] | VRN | 0 | 0 | 0 | 0 | 0 | 2
| Kompletačná činnosť | [5 empty] | 0 |  |  |  | znížená | [12 empty] | KOMPLETACNA | 0 | 0 | 0 | 0 | 0 | 2
Celkové náklady za stavbu 1) + 2) | [6 empty] | 0
ROZPOČET
Stavba:
Nadstavba prístavba SPŠ J. Murgaša, Banská Bystrica- modernizácia odb. vzdelávania- zmena 1
Objekt:
P02 - PS- 02 Technologické a edukačné vybavenie
Časť:
E5.2 - E 5.2. Technologické prvky
Miesto: | [5 empty] | Dátum: | 2021-07-23
Objednávateľ: |  |  | Banskobystrický samosprávny kraj, Nám. SNP 21 , BB |  |  | Projektant: | Ing.arch. I. Teplan, Ing.arch. E. Teplanová ArtD.
Zhotoviteľ: |  |  | Vyplň údaj |  |  | Spracovateľ:
PČ | Typ | Kód | Popis | MJ | Množstvo | J.cena [EUR] | Cena celkom [EUR] | Cenová sústava |  |  | DPH | J. Nh [h] | Nh celkom [h] | J. hmotnosť [t] | Hmotnosť celkom [t] | J. suť [t] | Suť Celkom [t]
Náklady z rozpočtu | [6 empty] | 0 | [5 empty] | 0 |  | 0 |  | 0 |  | D | -1 | [10 empty] | 0
172 | K | 62599000002 | poznámka |  | 0 | 0 | 0 |  |  |  | znížená |  | 0 | 0.018 | 0 | 0 | 0 | 4 | K | 0 |  |  |  | ROZPOCET | 0 | 0 | 0 | 0 | 0 | 2 | 0 | 4 | 681256143
| VV |  | "k správnemu naceneniu výkazu vymer jepotrebné naštudovaniu PD | [15 empty] | VV | 0 | 1 | True | 0 | ROZPOCET
| VV |  | Predmet zákazky v celom rozsahu je opísaný tak, aby bol presne a zrozumiteľne špecifikovaný. | [15 empty] | VV | 0 | 1 | True | 0 | ROZPOCET
| VV |  | V prípade ak sa technické požiadavky predmetu zákazky odvolávajú na konkrétneho výrobcu, | [15 empty] | VV | 0 | 1 | True | 0 | ROZPOCET
| VV |  | výrobný postup, obchodné označenie, patent, typ, oblasť alebo miesto pôvodu atď. resp. ak | [15 empty] | VV | 0 | 1 | True | 0 | ROZPOCET
| VV |  | niektorý z použitých parametrov, alebo rozpätie parametrov identifikuje konkrétneho výrobcu, výrobný postup, | [15 empty] | VV | 0 | 1 | True | 0 | ROZPOCET
| VV |  | , obchodné označenie, patent, typ, oblasť alebo miesto pôvodu alebo výroby atď. môže uchádzač predložiť | [15 empty] | VV | 0 | 1 | True | 0 | ROZPOCET
| VV |  | ekvivalentné plnenie predmetu zákazky spočívajúce v odlišnom technickom riešení poskytujúcom rovnaký alebo lepší výsledok | [15 empty] | VV | 0 | 1 | True | 0 | ROZPOCET
| VV |  | Ekvivalentné plnenie predmetu zákazky musí spĺňať ten istý účel použitia a musia mať kvalitatívne rovnaké alebo | [15 empty] | VV | 0 | 1 | True | 0 | ROZPOCET
| VV |  | lepšie vlastnosti a technické parametre ako je požadované pri pôvodnom predmete zákazky. | [15 empty] | VV | 0 | 1 | True | 0 | ROZPOCET
| VV |  | Uvedené sa vzťahuje na všetky stanovené parametre. | [15 empty] | VV | 0 | 1 | True | 0 | ROZPOCET
| VV |  |  |  | 0 | [13 empty] | VV | 0 | 2 | True | 0 | ROZPOCET
| VV |  | Súčet |  | 0 | [13 empty] | VV | 0 | 4 | True | 1 | ROZPOCET
1 | K | 01 ovládanie technol | Y002939, Wall-Smart V2 set pre zapustenú montáž 10" panelu T3 NEOCEŇOVAŤ | ks | 1 | 0 | 0 |  |  |  | znížená |  | 0 | 0 | 0 | 0 | 0 | 1 | K | 0 |  |  |  | ROZPOCET | 0 | 0 | 0 | 0 | 0 | 2 | 0 | 1 | 2
2 | K | Pol113 | C4-WALL10-BL, 10" dotykový panel rady T3 do muriva (OCENIŤ) | ks | 1 |  | 0 |  |  |  | znížená |  | 0 | 0 | 0 | 0 | 0 | 1 | K | 0 |  |  |  | ROZPOCET | 0 | 0 | 0 | 0 | 0 | 2 | 0 | 1 | 4
3 | K | Pol114 | C4-EA1-1-V2, Riadiaca jednotka. NEOCEŇOVAŤ | ks | 1 | 0 | 0 |  |  |  | znížená |  | 0 | 0 | 0 | 0 | 0 | 1 | K | 0 |  |  |  | ROZPOCET | 0 | 0 | 0 | 0 | 0 | 2 | 0 | 1 | 6
4 | K | Pol115 | držiak do 19" racku pro 1 jednotku EA-1, C4-EA1RMK1-BL NEOCEŇOVAŤ | ks | 1 | 0 | 0 |  |  |  | znížená |  | 0 | 0 | 0 | 0 | 0 | 1 | K | 0 |  |  |  | ROZPOCET | 0 | 0 | 0 | 0 | 0 | 2 | 0 | 1 | 8
5 | K | Pol116 | kábel 3,5 mm na DB8 (RS-232) pre EA-1, C4-CBL35MM-DB9B NEOCEŇOVAŤ | ks | 2 | 0 | 0 |  |  |  | znížená |  | 0 | 0 | 0 | 0 | 0 | 1 | K | 0 |  |  |  | ROZPOCET | 0 | 0 | 0 | 0 | 0 | 2 | 0 | 1 | 10
6 | K | Pol117 | HDMI Scaler s audio výstupom, SY-300H NEOCEŇOVAŤ | ks | 1 | 0 | 0 |  |  |  | znížená |  | 0 | 0 | 0 | 0 | 0 | 1 | K | 0 |  |  |  | ROZPOCET | 0 | 0 | 0 | 0 | 0 | 2 | 0 | 1 | 12
7 | K | Pol118 | HDMI kábel s certifikátom HDMI Premium, dĺžka 0,5m NEOCEŇOVAŤ | ks | 1 | 0 | 0 |  |  |  | znížená |  | 0 | 0 | 0 | 0 | 0 | 1 | K | 0 |  |  |  | ROZPOCET | 0 | 0 | 0 | 0 | 0 | 2 | 0 | 1 | 14
8 | K | Pol119 | Online záložný zdroj do racku 1500VA, UPS Rack 1500VA 1350W, 5min.1/1f NEOCEŇOVAŤ | ks | 1 | 0 | 0 |  |  |  | znížená |  | 0 | 0 | 0 | 0 | 0 | 1 | K | 0 |  |  |  | ROZPOCET | 0 | 0 | 0 | 0 | 0 | 2 | 0 | 1 | 16
9 | K | Pol120 | 19"pevná perf.polica skrutk.,hl.450mm,záťaž 80kg,1U,RAL7035 NEOCEŇOVAŤ | ks | 1 | 0 | 0 |  |  |  | znížená |  | 0 | 0 | 0 | 0 | 0 | 1 | K | 0 |  |  |  | ROZPOCET | 0 | 0 | 0 | 0 | 0 | 2 | 0 | 1 | 18
10 | K | Pol121 | 19" zaslepovací panel, výška 1U NEOCEŇOVAŤ | ks | 3 | 0 | 0 |  |  |  | znížená |  | 0 | 0 | 0 | 0 | 0 | 1 | K | 0 |  |  |  | ROZPOCET | 0 | 0 | 0 | 0 | 0 | 2 | 0 | 1 | 20
11 | K | 02 projekcia | PT-RCQ10, projektor 10000 ANSI, Laser 1-Chip DLP, rozlíšenie 2715x1697, Projektor 10000 ANSI, Laser 1-Chip DLP, rozlíšenie 2715x1697, Vstup HDMI a Digital Link, Pripravený prijímať 4K signál, možnosť použitia 24/7, možnosť nastavenia z mobilného telefónu NEOCEŇOVAŤ | ks | 1 | 0 | 0 |  |  |  | znížená |  | 0 | 0 | 0 | 0 | 0 | 1 | K | 0 |  |  |  | ROZPOCET | 0 | 0 | 0 | 0 | 0 | 2 | 0 | 1 | 22
12 | K | Pol122 | ET-DLE-105, optika pre projektor NEOCEŇOVAŤ | ks | 1 | 0 | 0 |  |  |  | znížená |  | 0 | 0 | 0 | 0 | 0 | 1 | K | 0 |  |  |  | ROZPOCET | 0 | 0 | 0 | 0 | 0 | 2 | 0 | 1 | 24
13 | K | Pol123 | PUC-1050-2115-250, držiak na projektor, možnosť zavesenia na konštrukciu NEOCEŇOVAŤ | ks | 1 | 0 | 0 |  |  |  | znížená |  | 0 | 0 | 0 | 0 | 0 | 1 | K | 0 |  |  |  | ROZPOCET | 0 | 0 | 0 | 0 | 0 | 2 | 0 | 1 | 26
14 | K | Pol124 | 383150016500.S, patch kábel STP, Cat.6A, LSOH bezhalogénový, 1 m NEOCEŇOVAŤ | ks | 1 | 0 | 0 |  |  |  | znížená |  | 0 | 0 | 0 | 0 | 0 | 1 | K | 0 |  |  |  | ROZPOCET | 0 | 0 | 0 | 0 | 0 | 2 | 0 | 1 | 28
15 | K | Pol125 | projekčné plátno zákazkové, výška plátna 2235, materiál Vision White NEOCEŇOVAŤ | ks | 1 | 0 | 0 |  |  |  | znížená |  | 0 | 0 | 0 | 0 | 0 | 1 | K | 0 |  |  |  | ROZPOCET | 0 | 0 | 0 | 0 | 0 | 2 | 0 | 1 | 30
16 | K | 03 TV aula | držiak TV na stenu, Full-Motion, pre TV 46" - 95" NEOCEŇOVAŤ | ks | 3 | 0 | 0 |  |  |  | znížená |  | 0 | 0 | 0 | 0 | 0 | 1 | K | 0 |  |  |  | ROZPOCET | 0 | 0 | 0 | 0 | 0 | 2 | 0 | 1 | 32
17 | K | Pol126 | 86'' 4K UHD display so vstupom Digital Link, Aspect ratio: 16:9 Effective Display Area (W x H): 1895.0 x 1065.9 mm (74.6" x 41.9") Number of pixels (H x V): 3840 x 2160 Brightness (typ): 500 cd/m2 Contrast Ratio (typ): 1200:1 Dynamic Contrast R NEOCEŇOVAŤ | ks | 3 | 0 | 0 |  |  |  | znížená |  | 0 | 0 | 0 | 0 | 0 | 1 | K | 0 |  |  |  | ROZPOCET | 0 | 0 | 0 | 0 | 0 | 2 | 0 | 1 | 34
18 | K | Pol124 | 383150016500.S, patch kábel STP, Cat.6A, LSOH bezhalogénový, 1 m NEOCEŇOVAŤ | ks | 8 | 0 | 0 |  |  |  | znížená |  | 0 | 0 | 0 | 0 | 0 | 1 | K | 0 |  |  |  | ROZPOCET | 0 | 0 | 0 | 0 | 0 | 2 | 0 | 1 | 36
21 | K | 04 Video manažment | PUV-1082-PRO, HDMI - HDBaseT™ Video matica, 10x10, 10 x 10 HDMI HDBaseT™ Matrix with Audio Matricing Independent Scaling, AVLC (4K, HDCP2.2, HDMI2.0, PoH, LAN, OAR, 100m) NEOCEŇOVAŤ | ks | 1 | 0 | 0 |  |  |  | znížená |  | 0 | 0 | 0 | 0 | 0 | 1 | K | 0 |  |  |  | ROZPOCET | 0 | 0 | 0 | 0 | 0 | 2 | 0 | 1 | 42
22 | K | Pol129 | RAX-300, 3U Rack System pre prevodníky NEOCEŇOVAŤ | ks | 1 | 0 | 0 |  |  |  | znížená |  | 0 | 0 | 0 | 0 | 0 | 1 | K | 0 |  |  |  | ROZPOCET | 0 | 0 | 0 | 0 | 0 | 2 | 0 | 1 | 44
23 | K | Pol130 | RAX 300CFS, Ventilátor pre RAX300 NEOCEŇOVAŤ | ks | 1 | 0 | 0 |  |  |  | znížená |  | 0 | 0 | 0 | 0 | 0 | 1 | K | 0 |  |  |  | ROZPOCET | 0 | 0 | 0 | 0 | 0 | 2 | 0 | 1 | 46
24 | K | Pol131 | RAX 48, Napájací zdroj 48V pre RAX 300 NEOCEŇOVAŤ | ks | 1 | 0 | 0 |  |  |  | znížená |  | 0 | 0 | 0 | 0 | 0 | 1 | K | 0 |  |  |  | ROZPOCET | 0 | 0 | 0 | 0 | 0 | 2 | 0 | 1 | 48
25 | K | Pol132 | PUV-1510TX, HDBaseT™ Vysielač, pracovná dĺžka 100m NEOCEŇOVAŤ | ks | 8 | 0 | 0 |  |  |  | znížená |  | 0 | 0 | 0 | 0 | 0 | 1 | K | 0 |  |  |  | ROZPOCET | 0 | 0 | 0 | 0 | 0 | 2 | 0 | 1 | 50
26 | K | Pol133 | HDMP-100M, HDMI kábel s certifikátom Premium HDMI NEOCEŇOVAŤ | ks | 8 | 0 | 0 |  |  |  | znížená |  | 0 | 0 | 0 | 0 | 0 | 1 | K | 0 |  |  |  | ROZPOCET | 0 | 0 | 0 | 0 | 0 | 2 | 0 | 1 | 52
27 | K | Pol99 | HSEMRJ6GWT, TOOLLESS LINE keystone RJ45 tien. trieda Ea 10Gb (SFA) 4PPoE NEOCEŇOVAŤ | ks | 8 | 0 | 0 |  |  |  | znížená |  | 0 | 0 | 0 | 0 | 0 | 1 | K | 0 |  |  |  | ROZPOCET | 0 | 0 | 0 | 0 | 0 | 2 | 0 | 1 | 54
28 | K | Pol134 | HSER0240GS, 19" patchpanel pre 24 modulov (SFA/SFB),neosadený,1U,RAL7035 NEOCEŇOVAŤ | ks | 1 | 0 | 0 |  |  |  | znížená |  | 0 | 0 | 0 | 0 | 0 | 1 | K | 0 |  |  |  | ROZPOCET | 0 | 0 | 0 | 0 | 0 | 2 | 0 | 1 | 56
29 | K | Pol135 | 383150014600.S, Patch kábel FTP, Cat.5E, LSOH bezhalogénový, 2 m NEOCEŇOVAŤ | ks | 8 | 0 | 0 |  |  |  | znížená |  | 0 | 0 | 0 | 0 | 0 | 1 | K | 0 |  |  |  | ROZPOCET | 0 | 0 | 0 | 0 | 0 | 2 | 0 | 1 | 58
30 | K | Pol136 | DBO14801--, 19" zaslepovací panel, výška 1U NEOCEŇOVAŤ | ks | 4 | 0 | 0 |  |  |  | znížená |  | 0 | 0 | 0 | 0 | 0 | 1 | K | 0 |  |  |  | ROZPOCET | 0 | 0 | 0 | 0 | 0 | 2 | 0 | 1 | 60
31 | K | 05 dohľadové kamery | Full HD H.265 PTZ Dome Camera, Full HD 1920x1080 60fps, 40x optical zoom, Durable Pan/Tilt gear mechanism, iA (intelligent Auto), Extreme Super Dynamic 144dB, Color night vision (0.001 to 0.015 lx) NEOCEŇOVAŤ | ks | 3 | 0 | 0 |  |  |  | znížená |  | 0 | 0 | 0 | 0 | 0 | 1 | K | 0 |  |  |  | ROZPOCET | 0 | 0 | 0 | 0 | 0 | 2 | 0 | 1 | 62
32 | K | Pol137 | bezpečnostný úchyt pre kameru PTZ NEOCEŇOVAŤ | ks | 3 | 0 | 0 |  |  |  | znížená |  | 0 | 0 | 0 | 0 | 0 | 1 | K | 0 |  |  |  | ROZPOCET | 0 | 0 | 0 | 0 | 0 | 2 | 0 | 1 | 64
33 | K | Pol138 | NVR404C, 4K IP Encoder, 4K IP Encoder, ne prenos obrazu z IP na HDMI video výstup NEOCEŇOVAŤ | ks | 3 | 0 | 0 |  |  |  | znížená |  | 0 | 0 | 0 | 0 | 0 | 1 | K | 0 |  |  |  | ROZPOCET | 0 | 0 | 0 | 0 | 0 | 2 | 0 | 1 | 66
34 | K | Pol120 | DFS14845-C, 19"pevná perf.polica skrutk.,hl.450mm,záťaž 80kg,1U,RAL7035 NEOCEŇOVAŤ | ks | 1 | 0 | 0 |  |  |  | znížená |  | 0 | 0 | 0 | 0 | 0 | 1 | K | 0 |  |  |  | ROZPOCET | 0 | 0 | 0 | 0 | 0 | 2 | 0 | 1 | 68
35 | K | 06 mobiliár- prísluš | PUV-1510RX, HDBaseT, prijímač, pracovná dĺžka 100m, 100m HDBaseT Receiver (4K, HDCP2.2, PoH, LAN), prevodník pre HDBaseT Inputs: 1x RJ45 [1x HDBaseT HDMI & Propriety Data], 1x 3.5mm Stereo mini-jack [1x Infra Red Receiver], 1x RJ45 [1x LAN Serving] Output NEOCEŇOVAŤ | ks | 2 | 0 | 0 |  |  |  | znížená |  | 0 | 0 | 0 | 0 | 0 | 1 | K | 0 |  |  |  | ROZPOCET | 0 | 0 | 0 | 0 | 0 | 2 | 0 | 1 | 70
36 | K | Pol139 | PUV-1510TX.1, HDBaseT™ Vysielač, pracovná dĺžka 100m, 100m HDBaseT Transmitter (4K, HDCP2.2, PoH, LAN), Inputs: 1x HDMI [1x HDMI Uncompressed AV and Data], 1x 9pin Dsub [1x RS-232 Data], 1x 3.5mm Stereo mini-jack [1x Infra Red Receiver], Outputs: 1x RJ45 NEOCEŇOVAŤ | ks | 2 | 0 | 0 |  |  |  | znížená |  | 0 | 0 | 0 | 0 | 0 | 1 | K | 0 |  |  |  | ROZPOCET | 0 | 0 | 0 | 0 | 0 | 2 | 0 | 1 | 72
37 | K | Pol140 | HDMP-300M, HDMI Kábel s certifikátom Premium HDMI, 3m NEOCEŇOVAŤ | ks | 9 | 0 | 0 |  |  |  | znížená |  | 0 | 0 | 0 | 0 | 0 | 1 | K | 0 |  |  |  | ROZPOCET | 0 | 0 | 0 | 0 | 0 | 2 | 0 | 1 | 74
38 | K | Pol141 | EL-7400V, prepínač so Scalerom na prezentačné účely, Prepínač so Scalerom na prezentačné účely, Vstupy: HDMI / VGA / Display Port, Výstupy: HDMI & HDBaseT™ Outputs NEOCEŇOVAŤ | ks | 2 | 0 | 0 |  |  |  | znížená |  | 0 | 0 | 0 | 0 | 0 | 1 | K | 0 |  |  |  | ROZPOCET | 0 | 0 | 0 | 0 | 0 | 2 | 0 | 1 | 76
39 | K | Pol142 | PRO-SDIHDMI, prevodník SDI - HDMI NEOCEŇOVAŤ | ks | 4 | 0 | 0 |  |  |  | znížená |  | 0 | 0 | 0 | 0 | 0 | 1 | K | 0 |  |  |  | ROZPOCET | 0 | 0 | 0 | 0 | 0 | 2 | 0 | 1 | 78
40 | K | Pol143 | G3GR-0500-SW-SW, Video-patch kábel NEOCEŇOVAŤ | ks | 4 | 0 | 0 |  |  |  | znížená |  | 0 | 0 | 0 | 0 | 0 | 1 | K | 0 |  |  |  | ROZPOCET | 0 | 0 | 0 | 0 | 0 | 2 | 0 | 1 | 80
41 | K | Pol144 | HBA-3SM2-0300, prepojovacia kabeláž, Mini-Jack/XLR, 3m NEOCEŇOVAŤ | ks | 4 | 0 | 0 |  |  |  | znížená |  | 0 | 0 | 0 | 0 | 0 | 1 | K | 0 |  |  |  | ROZPOCET | 0 | 0 | 0 | 0 | 0 | 2 | 0 | 1 | 82
42 | K | Pol145 | HBP-M2C2-0300, prepojovacia kabeláž 2xRCA - 2xXLR, 3m NEOCEŇOVAŤ | ks | 4 | 0 | 0 |  |  |  | znížená |  | 0 | 0 | 0 | 0 | 0 | 1 | K | 0 |  |  |  | ROZPOCET | 0 | 0 | 0 | 0 | 0 | 2 | 0 | 1 | 84
43 | K | Pol146 | DPHD-0015, adapter Displayport - HDMI NEOCEŇOVAŤ | ks | 2 | 0 | 0 |  |  |  | znížená |  | 0 | 0 | 0 | 0 | 0 | 1 | K | 0 |  |  |  | ROZPOCET | 0 | 0 | 0 | 0 | 0 | 2 | 0 | 1 | 86
| D | D1 | 07.1. Riadenie a výkonová časť |  |  |  | 0 | [5 empty] | 0 |  | 0 |  | 0 | 1 | D | 0 |  |  |  | ROZPOCET | [6 empty] | 0
45 | K | 07 systém ozvučenia | MTX 5 D, Yamaha, Matrix Processor, Mix. Channel: 8 Mono, 3 Stereo, 8 Output busses, 8 Analog in/Out, Dante, YDIF, MY Card slot, 8channel Dan Dugan automixer, MTX-MRX Editor NEOCEŇOVAŤ | ks | 1 | 0 | 0 |  |  |  | znížená |  | 0 | 0 | 0 | 0 | 0 | 1 | K | 1 |  |  |  | ROZPOCET | 0 | 0 | 0 | 0 | 0 | 2 | 0 | 1 | 88
46 | K | Pol147 | EXI 8, Yamaha, 8 Channel Input Expander via YDIF NEOCEŇOVAŤ | ks | 1 | 0 | 0 |  |  |  | znížená |  | 0 | 0 | 0 | 0 | 0 | 1 | K | 1 |  |  |  | ROZPOCET | 0 | 0 | 0 | 0 | 0 | 2 | 0 | 1 | 90
47 | K | Pol148 | T1000, MC2, výkonový zosilňovač 2x750W / 4 ohm triedy AB Bipolar, ochranné obvody kontrolujú poruchové stavy skratovanie výstupov, jednosmerný prúd na výstupoch, nadmerná teploty a poruchy komponentov. THD%: (@1dB below max output) < 0.008%, Gain 32dB S NEOCEŇOVAŤ | ks | 3 | 0 | 0 |  |  |  | znížená |  | 0 | 0 | 0 | 0 | 0 | 1 | K | 1 |  |  |  | ROZPOCET | 0 | 0 | 0 | 0 | 0 | 2 | 0 | 1 | 92
48 | K | Pol149 | ThinkPad X1 Yoga, Lenovo, Intel Core i7-8565U (BNCH-6668b) / 14,0" UHD (4K) Lesklý Touch IPS / 16GB DDR3 / M.2 PCIe SSD 1000GB / Intel UHD 620 / WiFi / 4G LTE / NFC / BT / FPR / USB 3.1 / Thunderbolt 3 / LAN / HDMI / bez DVD / Win10Pro 64-bit (SK+EN) NEOCEŇOVAŤ | ks | 1 | 0 | 0 |  |  |  | znížená |  | 0 | 0 | 0 | 0 | 0 | 1 | K | 1 |  |  |  | ROZPOCET | 0 | 0 | 0 | 0 | 0 | 2 | 0 | 1 | 94
49 | K | Pol150 | iPad, Apple, Tablet – displej 10.2 " 2160 × 1620 Retina, Apple A12 Bionic, interná pamäť 128 GB, WiFi, Bluetooth, 3G, 4G/LTE, webkamera 8 Mpx+1.2 Mpx, výdrž batérie až 9 h, hmotnosť 495g, Lightning, iPadOS NEOCEŇOVAŤ | ks | 1 | 0 | 0 |  |  |  | znížená |  | 0 | 0 | 0 | 0 | 0 | 1 | K | 1 |  |  |  | ROZPOCET | 0 | 0 | 0 | 0 | 0 | 2 | 0 | 1 | 96
51 | K | Pol151 | F1201, Funktion One, Kompaktná stredovýšková reprosústava. Osadenie 12" reproduktor a 1" výškový reproduktor, dva basreflexové otvory, oddelenie pásiem pasívnou výhybkou s vysokým rozlíšením a nízkym skreslením. Otočením sekcie výškového reproduktoru je NEOCEŇOVAŤ | ks | 2 | 0 | 0 |  |  |  | znížená |  | 0 | 0 | 0 | 0 | 0 | 1 | K | 1 |  |  |  | ROZPOCET | 0 | 0 | 0 | 0 | 0 | 2 | 0 | 1 | 98
52 | K | Pol152 | YF1201-K1, závesné rahno pre reprosustavu NEOCEŇOVAŤ | ks | 2 | 0 | 0 |  |  |  | znížená |  | 0 | 0 | 0 | 0 | 0 | 1 | K | 1 |  |  |  | ROZPOCET | 0 | 0 | 0 | 0 | 0 | 2 | 0 | 1 | 100
53 | K | Pol153 | F101, Funktion One, kompaktná stredovýšková reprosústava. Osadenie 10" reproduktor a 1" výškový reproduktor, dva basreflexové otvory, oddelenie pásiem pasívnou výhybkou s vysokým rozlíšením a nízkym skreslením. Konický vyžarovací uhol 90°Citlivosťpodľa NEOCEŇOVAŤ | ks | 3 | 0 | 0 |  |  |  | znížená |  | 0 | 0 | 0 | 0 | 0 | 1 | K | 1 |  |  |  | ROZPOCET | 0 | 0 | 0 | 0 | 0 | 2 | 0 | 1 | 102
54 | K | Pol154 | WME-100, nástenný držiak pre reprosústavu NEOCEŇOVAŤ | ks | 2 | 0 | 0 |  |  |  | znížená |  | 0 | 0 | 0 | 0 | 0 | 1 | K | 1 |  |  |  | ROZPOCET | 0 | 0 | 0 | 0 | 0 | 2 | 0 | 1 | 104
55 | K | Pol155 | MB212, Funktion One, basový modul. Kompaktná verzia patentu Infrabas Technology. Osadenie 2x 12" reproduktor basreflexový otvorotvor vedený stredom. Citlivosťpodľa AES:Sensitivity 104dB (1W/1m) Power 600W (rms), impedancia 8Ohm Frekvenčný rozsah ± 3dB: NEOCEŇOVAŤ | ks | 1 | 0 | 0 |  |  |  | znížená |  | 0 | 0 | 0 | 0 | 0 | 1 | K | 1 |  |  |  | ROZPOCET | 0 | 0 | 0 | 0 | 0 | 2 | 0 | 1 | 106
| D | D2 | 07.3 Mikrofóny a príslušenstvo |  |  |  | 0 | [5 empty] | 0 |  | 0 |  | 0 | 1 | D | 0 |  |  |  | ROZPOCET | [6 empty] | 0
57 | K | Pol156 | MEG 14-40, Sennheiser, mikrofón husí krk na rečnícky pult NEOCEŇOVAŤ | ks | 4 | 0 | 0 |  |  |  | znížená |  | 0 | 0 | 0 | 0 | 0 | 1 | K | 1 |  |  |  | ROZPOCET | 0 | 0 | 0 | 0 | 0 | 2 | 0 | 1 | 108
58 | K | Pol157 | MAT 133 B-S, stolná základňa pre mikrofón husí krk NEOCEŇOVAŤ | ks | 4 | 0 | 0 |  |  |  | znížená |  | 0 | 0 | 0 | 0 | 0 | 1 | K | 1 |  |  |  | ROZPOCET | 0 | 0 | 0 | 0 | 0 | 2 | 0 | 1 | 110
59 | K | Pol158 | EW 100 G4-ME2/835-S, set prijímač a vysielač mirkofón do ruky, belt pack - vysielač na opasok s mikrofónom na klip NEOCEŇOVAŤ | ks | 2 | 0 | 0 |  |  |  | znížená |  | 0 | 0 | 0 | 0 | 0 | 1 | K | 1 |  |  |  | ROZPOCET | 0 | 0 | 0 | 0 | 0 | 2 | 0 | 1 | 112
60 | K | Pol159 | MKH 416 P 48, ruchový mikrofón - "krátka puška" NEOCEŇOVAŤ | ks | 3 | 0 | 0 |  |  |  | znížená |  | 0 | 0 | 0 | 0 | 0 | 1 | K | 1 |  |  |  | ROZPOCET | 0 | 0 | 0 | 0 | 0 | 2 | 0 | 1 | 114
61 | K | Pol160 | GZP 10, držiak na stenu NEOCEŇOVAŤ | ks | 5 | 0 | 0 |  |  |  | znížená |  | 0 | 0 | 0 | 0 | 0 | 1 | K | 1 |  |  |  | ROZPOCET | 0 | 0 | 0 | 0 | 0 | 2 | 0 | 1 | 116
62 | K | Pol161 | GZG 1029, guľový adaptér k držiaku na stenu NEOCEŇOVAŤ | ks | 5 | 0 | 0 |  |  |  | znížená |  | 0 | 0 | 0 | 0 | 0 | 1 | K | 1 |  |  |  | ROZPOCET | 0 | 0 | 0 | 0 | 0 | 2 | 0 | 1 | 118
63 | K | Pol162 | GZL900 A20, BNC-BNC koxiálny kábel 20m NEOCEŇOVAŤ | ks | 2 | 0 | 0 |  |  |  | znížená |  | 0 | 0 | 0 | 0 | 0 | 1 | K | 1 |  |  |  | ROZPOCET | 0 | 0 | 0 | 0 | 0 | 2 | 0 | 1 | 120
64 | K | Pol163 | ASA 214, antena splitter NEOCEŇOVAŤ | ks | 1 | 0 | 0 |  |  |  | znížená |  | 0 | 0 | 0 | 0 | 0 | 1 | K | 1 |  |  |  | ROZPOCET | 0 | 0 | 0 | 0 | 0 | 2 | 0 | 1 | 122
65 | K | Pol164 | e835S, mikrofón do ruky na spev/rče s držiakom na stojan a púzdrom NEOCEŇOVAŤ | ks | 2 | 0 | 0 |  |  |  | znížená |  | 0 | 0 | 0 | 0 | 0 | 1 | K | 1 |  |  |  | ROZPOCET | 0 | 0 | 0 | 0 | 0 | 2 | 0 | 1 | 124
66 | K | Pol165 | 210/8, mikrofónny stojan, matný čierny, nastaviteľná dĺžka ramena 425-725mm, nastaviteľná výška teleskopu od 925mm do1630mm váha 2,98kg NEOCEŇOVAŤ | ks | 4 | 0 | 0 |  |  |  | znížená |  | 0 | 0 | 0 | 0 | 0 | 1 | K | 1 |  |  |  | ROZPOCET | 0 | 0 | 0 | 0 | 0 | 2 | 0 | 1 | 126
| D | D3 | 07.4. prepojovacie pole, konektory, káble |  |  |  | 0 | [5 empty] | 0 |  | 0 |  | 0 | 1 | D | 0 |  |  |  | ROZPOCET | [6 empty] | 0
68 | K | Pol166 | 16 IN patchbay A, Neutrik, 1U Vstupný panel audioliniek do Matrix Procesora osadený konektormi 16x XLR-M s popisom liniek NEOCEŇOVAŤ | ks | 1 | 0 | 0 |  |  |  | znížená |  | 0 | 0 | 0 | 0 | 0 | 1 | K | 1 |  |  |  | ROZPOCET | 0 | 0 | 0 | 0 | 0 | 2 | 0 | 1 | 128
69 | K | Pol167 | 32x IN patchbay B, Neutrik, 2Uprepojovací panel audioliniek osadený konektormi 32x XLR-M s popisom prichádzajúcich linek z auly podľa PD NEOCEŇOVAŤ | ks | 1 | 0 | 0 |  |  |  | znížená |  | 0 | 0 | 0 | 0 | 0 | 1 | K | 1 |  |  |  | ROZPOCET | 0 | 0 | 0 | 0 | 0 | 2 | 0 | 1 | 130
70 | K | Pol168 | 12 Mix patchbay C, Neutrik, 1U panel audioliniek 2x Out Matrix Procesora, 2x Out wireless mic, 2x IN Amp Interpreteur, 2x Out DMX 5Pin, 2x In DMX 5Pin, 2x audio In, 2x audio Out, 1x amp speaker out osadený konektormi XLR a NL príslušného typu, s popi NEOCEŇOVAŤ | ks | 1 | 0 | 0 |  |  |  | znížená |  | 0 | 0 | 0 | 0 | 0 | 1 | K | 1 |  |  |  | ROZPOCET | 0 | 0 | 0 | 0 | 0 | 2 | 0 | 1 | 132
71 | K | Pol169 | 32x OUT patchbay D, 2U prepojovací panel výstupných audioliniek osadený konektormi 24x XLR-M, 3x NL4 s popisom liniek do auly podľa PD NEOCEŇOVAŤ | ks | 1 | 0 | 0 |  |  |  | znížená |  | 0 | 0 | 0 | 0 | 0 | 1 | K | 1 |  |  |  | ROZPOCET | 0 | 0 | 0 | 0 | 0 | 2 | 0 | 1 | 134
72 | K | Pol170 | PMx/xx, panel s konektormi pre prípojné miesta v aule podľa PD NEOCEŇOVAŤ | ks | 14 | 0 | 0 |  |  |  | znížená |  | 0 | 0 | 0 | 0 | 0 | 1 | K | 1 |  |  |  | ROZPOCET | 0 | 0 | 0 | 0 | 0 | 2 | 0 | 1 | 136
73 | K | Pol171 | XLR-XLR 0,5, prepojovacie patch káble, konektory XLR, dlžka 50cm NEOCEŇOVAŤ | ks | 24 | 0 | 0 |  |  |  | znížená |  | 0 | 0 | 0 | 0 | 0 | 1 | K | 1 |  |  |  | ROZPOCET | 0 | 0 | 0 | 0 | 0 | 2 | 0 | 1 | 138
74 | K | Pol172 | XLR-XLR 3, symetrické káble audio, konektory XLR, dlžka 3m NEOCEŇOVAŤ | ks | 10 | 0 | 0 |  |  |  | znížená |  | 0 | 0 | 0 | 0 | 0 | 1 | K | 1 |  |  |  | ROZPOCET | 0 | 0 | 0 | 0 | 0 | 2 | 0 | 1 | 140
75 | K | Pol173 | XLR-XLR 5, symetrické káble audio, konektory XLR, dlžka 5m NEOCEŇOVAŤ | ks | 10 | 0 | 0 |  |  |  | znížená |  | 0 | 0 | 0 | 0 | 0 | 1 | K | 1 |  |  |  | ROZPOCET | 0 | 0 | 0 | 0 | 0 | 2 | 0 | 1 | 142
76 | K | Pol174 | XLR-XLR 10, symetrické káble audio, konektory XLR, dlžka 10m NEOCEŇOVAŤ | ks | 5 | 0 | 0 |  |  |  | znížená |  | 0 | 0 | 0 | 0 | 0 | 1 | K | 1 |  |  |  | ROZPOCET | 0 | 0 | 0 | 0 | 0 | 2 | 0 | 1 | 144
77 | K | Pol175 | XLR-XLR 15, symetrické káble audio, konektory XLR, dlžka 15m NEOCEŇOVAŤ | ks | 5 | 0 | 0 |  |  |  | znížená |  | 0 | 0 | 0 | 0 | 0 | 1 | K | 1 |  |  |  | ROZPOCET | 0 | 0 | 0 | 0 | 0 | 2 | 0 | 1 | 146
78 | K | Pol176 | Speakon NL4, Neutrik, reproduktorové konektory NEOCEŇOVAŤ | ks | 14 | 0 | 0 |  |  |  | znížená |  | 0 | 0 | 0 | 0 | 0 | 1 | K | 1 |  |  |  | ROZPOCET | 0 | 0 | 0 | 0 | 0 | 2 | 0 | 1 | 148
79 | K | Pol177 | vnútorná kabeláž audio racku NEOCEŇOVAŤ | ks | 1 | 0 | 0 |  |  |  | znížená |  | 0 | 0 | 0 | 0 | 0 | 1 | K | 1 |  |  |  | ROZPOCET | 0 | 0 | 0 | 0 | 0 | 2 | 0 | 1 | 150
80 | K | 08 systém pre tlmoče | širokopásmový vysielač 2 kanály v móde single-channel, two-channel a stereo v pásme 2.3 / 2.8 MHz. Modulátor s dvomi symetrickými XLR-3 audio IN, kontrola úrovne, IR monitoring. prepojenie s SZI 1015 cez dva BNC výstupy alebo barrier strip. NEOCEŇOVAŤ | ks | 1 | 0 | 0 |  |  |  | znížená |  | 0 | 0 | 0 | 0 | 0 | 1 | K | 1 |  |  |  | ROZPOCET | 0 | 0 | 0 | 0 | 0 | 2 | 0 | 1 | 152
81 | K | Pol178 | žiarič 2W, k vysielaču SI 1015 Zosilnenie vyžiareného signálu do plochy max 400m2 NEOCEŇOVAŤ | ks | 1 | 0 | 0 |  |  |  | znížená |  | 0 | 0 | 0 | 0 | 0 | 1 | K | 1 |  |  |  | ROZPOCET | 0 | 0 | 0 | 0 | 0 | 2 | 0 | 1 | 154
82 | K | Pol179 | stetoskopické stereo slúchadlá príjem v pásme 2,3 / 2,8 MHz spolupracujúce so žiaričom SZI 1015 NEOCEŇOVAŤ | ks | 30 | 0 | 0 |  |  |  | znížená |  | 0 | 0 | 0 | 0 | 0 | 1 | K | 1 |  |  |  | ROZPOCET | 0 | 0 | 0 | 0 | 0 | 2 | 0 | 1 | 156
83 | K | Pol180 | nabíjacia lišta, 10 slúchadiel, 10 batérii BA300 NEOCEŇOVAŤ | ks | 3 | 0 | 0 |  |  |  | znížená |  | 0 | 0 | 0 | 0 | 0 | 1 | K | 1 |  |  |  | ROZPOCET | 0 | 0 | 0 | 0 | 0 | 2 | 0 | 1 | 158
84 | K | Pol181 | držiak na stenu NEOCEŇOVAŤ | ks | 1 | 0 | 0 |  |  |  | znížená |  | 0 | 0 | 0 | 0 | 0 | 1 | K | 1 |  |  |  | ROZPOCET | 0 | 0 | 0 | 0 | 0 | 2 | 0 | 1 | 160
85 | K | Pol182 | držiak s guľovým klbom na stenu NEOCEŇOVAŤ | ks | 1 | 0 | 0 |  |  |  | znížená |  | 0 | 0 | 0 | 0 | 0 | 1 | K | 1 |  |  |  | ROZPOCET | 0 | 0 | 0 | 0 | 0 | 2 | 0 | 1 | 162
86 | K | Pol162 | BNC-BNC koxiálny kábel 20m NEOCEŇOVAŤ | ks | 4 | 0 | 0 |  |  |  | znížená |  | 0 | 0 | 0 | 0 | 0 | 1 | K | 1 |  |  |  | ROZPOCET | 0 | 0 | 0 | 0 | 0 | 2 | 0 | 1 | 164
87 | K | Pol183 | "stand alone" pult pre dvoch tlmočníkov, samostatné nastavenie každej hlasitosti odposluchu, mikrofónu, 2x symetrický audio výstup 45Hz to 20kHz, +0/-3dB , 1x symetrický audio vstup, kaskádovanie po Cat5, Mute, Mic ON, Phantom, Peak indiká NEOCEŇOVAŤ | ks | 1 | 0 | 0 |  |  |  | znížená |  | 0 | 0 | 0 | 0 | 0 | 1 | K | 1 |  |  |  | ROZPOCET | 0 | 0 | 0 | 0 | 0 | 2 | 0 | 1 | 166
88 | K | Pol184 | Slúchadlá s mikrofónom pre tlmočníka, vhodné na použitie k základnej stanici SL Interpreter NEOCEŇOVAŤ | ks | 2 | 0 | 0 |  |  |  | znížená |  | 0 | 0 | 0 | 0 | 0 | 1 | K | 1 |  |  |  | ROZPOCET | 0 | 0 | 0 | 0 | 0 | 2 | 0 | 1 | 168
89 | K | Pol185 | Zdroj pre SI/SZI NEOCEŇOVAŤ | KS | 1 | 0 | 0 |  |  |  | znížená |  | 0 | 0 | 0 | 0 | 0 | 1 | K | 1 |  |  |  | ROZPOCET | 0 | 0 | 0 | 0 | 0 | 2 | 0 | 1 | 170
90 | K | 09 osvetlenie rečníc | THELIGHT, VELVET MINI 2 STUDIO LED panel IP51pachuvzdorný so vstavaným AC napájacím zdrojom s AC in&out PowerCon TRUE1, DMX in&out XLR-5, 1x rahno s 28mm junior pin - 16mm baby adaptér NEOCEŇOVAŤ | ks | 5 | 0 | 0 |  |  |  | znížená |  | 0 | 0 | 0 | 0 | 0 | 1 | K | 1 |  |  |  | ROZPOCET | 0 | 0 | 0 | 0 | 0 | 2 | 0 | 1 | 172
91 | K | Pol186 | VELVET MINI 2 barn doors - orezávacie klapky pre VELVET MINI 2 STUDIO, THELIGHT NEOCEŇOVAŤ | ks | 5 | 0 | 0 |  |  |  | znížená |  | 0 | 0 | 0 | 0 | 0 | 1 | K | 1 |  |  |  | ROZPOCET | 0 | 0 | 0 | 0 | 0 | 2 | 0 | 1 | 174
92 | K | Pol187 | SPOTLIGHT, HYPERION PC LED reflektor 200W, 08°-96°, Warm White NEOCEŇOVAŤ | ks | 2 | 0 | 0 |  |  |  | znížená |  | 0 | 0 | 0 | 0 | 0 | 1 | K | 1 |  |  |  | ROZPOCET | 0 | 0 | 0 | 0 | 0 | 2 | 0 | 1 | 176
93 | K | Pol188 | PL 4 EU185, SPOTLIGHT, orezávacie klapky pre PC LED NEOCEŇOVAŤ | ks | 2 | 0 | 0 |  |  |  | znížená |  | 0 | 0 | 0 | 0 | 0 | 1 | K | 1 |  |  |  | ROZPOCET | 0 | 0 | 0 | 0 | 0 | 2 | 0 | 1 | 178
94 | K | Pol189 | Úchytný systém na reflektory - Droparm NEOCEŇOVAŤ | set | 7 | 0 | 0 |  |  |  | znížená |  | 0 | 0 | 0 | 0 | 0 | 1 | K | 1 |  |  |  | ROZPOCET | 0 | 0 | 0 | 0 | 0 | 2 | 0 | 1 | 180
95 | K | Pol190 | ELC DT125 FI, ELC Lighting, DMX splitter, full isoladed 1xIN, 5x OUT, RDM, max 32 zariadení na jeden výstup, USB fw upgrade NEOCEŇOVAŤ | ks | 1 | 0 | 0 |  |  |  | znížená |  | 0 | 0 | 0 | 0 | 0 | 1 | K | 1 |  |  |  | ROZPOCET | 0 | 0 | 0 | 0 | 0 | 2 | 0 | 1 | 182
96 | K | Pol191 | prepojovacie káble, pomocný materiál NEOCEŇOVAŤ | set | 1 | 0 | 0 |  |  |  | znížená |  | 0 | 0 | 0 | 0 | 0 | 1 | K | 1 |  |  |  | ROZPOCET | 0 | 0 | 0 | 0 | 0 | 2 | 0 | 1 | 184
97 | K | 10 vybavenie učební, | touch panel, aktívna dotyková obrazovka 75" s integrovaným PC NEOCEŇOVAŤ | ks | 9 | 0 | 0 |  |  |  | znížená |  | 0 | 0 | 0 | 0 | 0 | 1 | K | 1 |  |  |  | ROZPOCET | 0 | 0 | 0 | 0 | 0 | 2 | 0 | 1 | 186
| D | D11 | ostatne + montáž |  |  |  | 0 | [5 empty] | 0 |  | 0 |  | 0 | 1 | D | 0 |  |  |  | ROZPOCET | [6 empty] | 0
168 | K | Pol201 | podružný materiál + stratné NEOCEŇOVAŤ | % z | 4588.462 | 0 | 0 |  |  |  | znížená |  | 0 | 0 | 0 | 0 | 0 | 1 | K | 1 |  |  |  | ROZPOCET | 0 | 0 | 0 | 0 | 0 | 2 | 0 | 1 | 294
1 | K | 01 ovládanie techn.1 | programovanie, nastavenie systému ovládania všetkých technológií AV, montáž a zapojenie panela a riadiacej jednotky NEOCEŇOVAŤ | hod | 156 | 0 | 0 |  |  |  | znížená |  | 0 | 0 | 0 | 0 | 0 | 512 | K | 1 |  |  |  | ROZPOCET | 0 | 0 | 0 | 0 | 0 | 2 | 0 | 512 | 298
2 | K | 02 projekcia.1 | montáž projektora a plátna vo výške NEOCEŇOVAŤ | hod | 24 | 0 | 0 |  |  |  | znížená |  | 0 | 0 | 0 | 0 | 0 | 512 | K | 1 |  |  |  | ROZPOCET | 0 | 0 | 0 | 0 | 0 | 2 | 0 | 512 | 300
3 | K | 03 TV Aula.1 | montáž TV vo výške a stojana pre TV NEOCEŇOVAŤ | hod | 10 | 0 | 0 |  |  |  | znížená |  | 0 | 0 | 0 | 0 | 0 | 512 | K | 1 |  |  |  | ROZPOCET | 0 | 0 | 0 | 0 | 0 | 2 | 0 | 512 | 302
4 | K | 04 Video manažmen.1 | montáž video manažmentu NEOCEŇOVAŤ | hod | 32 | 0 | 0 |  |  |  | znížená |  | 0 | 0 | 0 | 0 | 0 | 512 | K | 1 |  |  |  | ROZPOCET | 0 | 0 | 0 | 0 | 0 | 2 | 0 | 512 | 304
5 | K | 05 dohľadové kamer.1 | montáž a zapojenie kamery IP PT/PTZ otočnej na strop vo výške viac ako 2m NEOCEŇOVAŤ | hod | 7 | 0 | 0 |  |  |  | znížená |  | 0 | 0 | 0 | 0 | 0 | 512 | K | 1 |  |  |  | ROZPOCET | 0 | 0 | 0 | 0 | 0 | 2 | 0 | 512 | 306
6 | K | 07 systém ozvučen.1 | inštalácia zariadení a káblov vo výške, programovanie, nastavenie systému, skúšobná prevádzka, dokumentácia, zaškolenie obsluhy NEOCEŇOVAŤ | hod | 290 | 0 | 0 |  |  |  | znížená |  | 0 | 0 | 0 | 0 | 0 | 512 | K | 1 |  |  |  | ROZPOCET | 0 | 0 | 0 | 0 | 0 | 2 | 0 | 512 | 308
7 | K | 08 tlmočenie a nedos | inštaláciavo výške, programovanie, integrovanie so systémom ozvučenia, nastavenie, zaškolenie obsluhy NEOCEŇOVAŤ | hod | 34 | 0 | 0 |  |  |  | znížená |  | 0 | 0 | 0 | 0 | 0 | 512 | K | 1 |  |  |  | ROZPOCET | 0 | 0 | 0 | 0 | 0 | 2 | 0 | 512 | 310
8 | K | 09 osvetlenie rečn.1 | inštalácia vo výške, programovanie, integrovanie so systémom AV techniky, nastavenie, zaškolenie obsluhy NEOCEŇOVAŤ | hod | 50 | 0 | 0 |  |  |  | znížená |  | 0 | 0 | 0 | 0 | 0 | 512 | K | 1 |  |  |  | ROZPOCET | 0 | 0 | 0 | 0 | 0 | 2 | 0 | 512 | 312
9 | K | 10 vybavenie učebn.1 | inštalácia zariadení, programovanie, integrovanie do systému, nastavenie, zaškolenie obsluhy NEOCEŇOVAŤ | hod | 66 | 0 | 0 |  |  |  | znížená |  | 0 | 0 | 0 | 0 | 0 | 512 | K | 1 |  |  |  | ROZPOCET | 0 | 0 | 0 | 0 | 0 | 2 | 0 | 512 | 314
171 | K | 10 prehliadky | odborne prehlaidky NEOCEŇOVAŤ | hzs | 1 | 0 | 0 |  |  |  | znížená |  | 0 | 0 | 0 | 0 | 0 | 512 | K | 1 |  |  |  | ROZPOCET | 0 | 0 | 0 | 0 | 0 | 2 | 0 | 512 | -15759338

## Zoznam figúr
ZOZNAM FIGÚR
Kód: | E015zm2textOdpocet
Stavba: | Nadstavba prístavba SPŠ J. Murgaša, Banská Bystrica- modernizácia odb. vzdelávania- zmena 1
Dátum: | 2021-07-23
Kód | Popis | MJ | Výmera
01/ E1.1 | E 1.1. Architektonické a stavebné riešenie ,E 1.2. Statika
antistatPL |  |  | 25.85
| 16,15+ 9,7 " 3np + rozvodna |  | 25.85
antistatPL | Súčet |  | 25.85
Použitie figúry:
776560030.S | Lepenie povlakových podláh z linolea elektrostaticky vodivých na Cu pásku | m2 | 25.85
632447541.S | Anhydritová samonivelizačná stierka, pevnosti v tlaku 25 MPa, hr. 5 mm | m2 | 1052.05
632452248.S | Cementový poter (vhodný aj ako spádový), pevnosti v tlaku 25 MPa, hr. 45 mm | m2 | 25.85
713122111.S | Montáž tepelnej izolácie podláh polystyrénom, kladeným voľne v jednej vrstve | m2 | 1201.442
283760002600 | Doska EPS 200 hr. 30 mm, pre zateplenie podláh, ISOVER | m2 | 26.367
28412915pC1 | antistatická povlaková podlahovina hr 2 mm | m2 | 27.143
aPR1 |  |  | 227.239
| PR1 – predsadená stena – okenné parapety a nadpražia – celková šírka 68 mm |  | 0
| EI 30 |  | 0
| - 1x sadrokartónová doska HABITO 12,5 mm |  | 0
| - R-CD profil na priamom závese (alternatívne nastaviteľný strmeň) založiť do R-UD |  | 0
| - minerálna vlna 40 mm minimálne 30 kg/m3 |  | 0
0
| 58,485*3,70-2,695*1,935*4-2,70*1,935*15 "sverovýchodná fasáda |  | 117.168
| 58,485*3,40-2,695*1,935*4-2,70*1,935*13 "juhozápadná fasáda |  | 110.071
aPR1 | Súčet |  | 227.239
aPR10 |  |  | 39.2
| PR10 –predsadená stena v aule – prechod do akustického podhľadu |  | 0
| - 1x sadrokartónová doska GLASROC F RIFLEX 6 mm |  | 0
| - podporná konštrukcia R-CD, uchytené o plošné šablóny |  | 0
| - plošná konkávna šablóna (rebro) z DTD dosiek bez povrchovej úpravy, hrúbka 22 mm. Šablóny budú zavesené o protipožiarny podhľad a spriahnuté s preds |  | 0
| 19,6*2 |  | 39.2
aPR10 | Súčet |  | 39.2
aPR11 |  |  | 14
| PR11 –predsadená stena v aule – prechod do akustického podhľadu |  | 0
| - 1x sadrokartónová doska GLASROC F RIFLEX 6 mm |  | 0
| - podporná konštrukcia R-CD, uchytené o plošné šablóny |  | 0
| - plošná konvexná šablóna (rebro) z DTD dosiek bez povrchovej úpravy, hrúbka 22 mm. Šablóny budú zavesené o protipožiarny podhľad. Šablóny budú v rozo |  | 0
| 14 |  | 14
aPR11 | Súčet |  | 14
aPR2 |  |  | 22.142
| PR2 – predsadená stena – (kapotáž zavetrenia oceľovej konštrukcie) |  | 0
| EI 30 |  | 0
| - 1x sadrokartónová doska HABITO 12,5 mm |  | 0
| - 1x sadrokartónová doska RF 12,5 mm |  | 0
| - podkonštrukcia R-UW 50 + R-CW 50 |  | 0
0
| 6,185*3,58 "M306 |  | 22.142
aPR2 | Súčet |  | 22.142
APR3 |  |  | 279.8
| PR3 – priečky 125 mm |  | 0
| EI 60 |  | 0
| RW = 58 dB |  | 0
| - 1x sadrokartónová doska HABITO 12,5 mm |  | 0
| - 1x sadrokartónová doska RB 12,5 mm |  | 0
| - podkonštrukcia R-UW 75 + R-CW 75 |  | 0
| - izolácia minerálna vlna 70 mm minimálne 15 kg/m3 (napr. ISOVER PIANO) |  | 0
| - 1x sadrokartónová doska RD 12,5 mm |  | 0
| - 1x sadrokartónová doska HABITO 12,5 mm |  | 0
0
| (0,8+1,6+0,3)*3,4*2-1,6*2*2 |  | 11.96
| (0,42+1,6+0,395)*3,4-1,6*2+1,4*3,4-0,9*2 |  | 7.971
| (0,25+0,9+0,295+1,9+2+1,5)*3,4-0,9*2-1*2-1,6*2 |  | 16.273
0
0
| 5,64*3,78 "M314 |  | 21.319
| 6,185*3,78 -0,8*2,0 "M315 |  | 21.779
| 6,515*3,78-0,8*2,0 "M316 |  | 23.027
| 6,185*3,78 "M317 |  | 23.379
| 6,515*3,78 "M318 |  | 24.627
| 6,185*3,78 -0,8*2,0 "M319 |  | 21.779
| 6,515*3,78-0,8*2,0 "M320 |  | 23.027
| (2,4*5,186-1,8*2,5)*2+1,84*5,186*2 "M304 |  | 34.977
| 6,515*3,58-1,1*2+2,64*3,62-0,8*2,0 "M312 |  | 29.081
| 6,3*3,27 "20X |  | 20.601
APR3 | Súčet |  | 279.8
aPR3A |  |  | 3.348
| PR3A – inštalačné predsadenie pre umývadlá 225 mm |  | 0
| EI 60 |  | 0
| RW = 58 dB |  | 0
| - 1x sadrokartónová doska HABITO 12,5 mm |  | 0
| - 1x sadrokartónová doska RB 12,5 mm |  | 0
| - predsadená podkonštrukcia – spriahnutá s hlavnou konštrukciou R-UW 50 + R-CW 50 |  | 0
0
| 0,9*3,72 "M315 |  | 3.348
aPR3A | Súčet |  | 3.348
aPR3B |  |  | 3.581
| PR3B – vložka medzi medziokenným pilierikom a obloženým nosným stĺpom |  | 0
| EI 60 |  | 0
| RW = 58 dB |  | 0
| - 1x sadrokartónová doska HABITO 12,5 mm |  | 0
| - 1x sadrokartónová doska RB 12,5 mm |  | 0
| - podkonštrukcia R-UW 75 + R-CW 75 |  | 0
| - izolácia minerálna vlna 70 mm minimálne 15 kg/m3 (napr. ISOVER PIANO) |  | 0
| - 1x sadrokartónová doska RB 12,5 mm |  | 0
| - 1x sadrokartónová doska HABITO 12,5 mm |  | 0
0
| 0,12*3,89 "M315 |  | 0.467
| 0,12*3,89 "M317 |  | 0.467
| 0,12*3,89 "M320 |  | 0.467
| 0,12*3,89 "M321 |  | 0.467
| 0,12*3,57 "M313 |  | 0.428
| 0,12*3,57*2 "M309 |  | 0.857
| 0,12*3,57 "M307 |  | 0.428
aPR3B | Súčet |  | 3.581
aPR4 |  |  | 19.01
| PR4 – priečka 210 mm – opláštenie priečneho zavetrenia oceľovej konštrukcie |  | 0
| EI 30 |  | 0
| RW = 58 dB |  | 0
| - 1x sadrokartónová doska HABITO 12,5 mm |  | 0
| - 1x sadrokartónová doska RB 12,5 mm |  | 0
| - spriahnutá dvojstranná podkonštrukcia |  | 0
| - 1x R-UD + R-CD |  | 0
| - výplň minerálnou vlnou minimálne 15 kg/m3 (napr. ISOVER PIANO 100mm) |  | 0
| - 1x R-UD + R-CD |  | 0
| - 1x sadrokartónová doska RB 12,5 mm |  | 0
| - 1x sadrokartónová doska HABITO 12,5 mm |  | 0
0
| 5,31*3,58 "M307 |  | 19.01
aPR4 | Súčet |  | 19.01
aPR5 |  |  | 20.542
| PR5 – opláštenie zavetrenia oceľovej konštrukcie v mieste priečnej dilatácie, šírka 630 mm |  | 0
| EI 30 |  | 0
| RW = 58 dB |  | 0
| - 1x sadrokartónová doska HABITO 12,5 mm |  | 0
| - 1x sadrokartónová doska RB 12,5 mm |  | 0
| - podkonštrukcia (samostatná) R-UW 50 + R-CW 50 |  | 0
| - výplň minerálnou vlnou minimálne 15 kg/m3 (napr. ISOVER PIANO 50mm) |  | 0
| - medzera 480 mm |  | 0
| - podkonštrukcia (samostatná) R-UW 50 + R-CW 50 |  | 0
| - výplň minerálnou vlnou minimálne 15 kg/m3 (napr. ISOVER PIANO 50mm) |  | 0
| - 1x sadrokartónová doska RB 12,5 mm |  | 0
| - 1x sadrokartónová doska HABITO 12,5 mm |  | 0
0
| 6,185*3,58-0,8*2,0 "M309 |  | 20.542
aPR5 | Súčet |  | 20.542
aPR6 |  |  | 405.647
0
| PR6 – priečky medzi chodbou a učebňami, šírka 220 mm |  | 0
| EI 30 |  | 0
| RW = 58 dB |  | 0
| - 1x sadrokartónová doska HABITO 12,5 mm |  | 0
| - 1x sadrokartónová doska RB 12,5 mm |  | 0
| - spriahnutá dvojstranná podkonštrukcia |  | 0
| - 1x R-UW 50 + R-CW 50 |  | 0
| - dutina 70 mm |  | 0
| - výplň minerálnou vlnou zo strany učební minimálne 15 kg/m3 (napr. ISOVER PIANO minimálne 60 mm) |  | 0
| - 1x R-UW 50 + R-CW 50- |  | 0
| - 1x sadrokartónová doska RB 12,5 mm |  | 0
| - 1x sadrokartónová doska HABITO 12,5 mm |  | 0
0
| 52,685*3,65-0,9*2,0*4-0,8*2,0-7,88 "M302 |  | 175.62
| 6,24*3,58 "M303 |  | 22.339
| 52,685*3,78-0,8*2,0*3-0,9*2,0*5 "M302 |  | 185.349
| 6,24*3,58 "M303 |  | 22.339
aPR6 | Súčet |  | 405.647
aPR7 |  |  | 30.38
| PR7 – priečky medzi chodbou a učebňami, šírka 310 mm |  | 0
| EI 30 |  | 0
| RW = 58 dB |  | 0
| - 1x sadrokartónová doska HABITO 12,5 mm |  | 0
| - 1x sadrokartónová doska RB 12,5 mm |  | 0
| - spriahnutá dvojstranná podkonštrukcia |  | 0
| - 1x R-UW 50 + R-CW 50 |  | 0
| - dutina 160 mm |  | 0
| - výplň minerálnou vlnou zo strany učební minimálne 15 kg/m3 (napr. ISOVER PIANO minimálne 60 mm) |  | 0
| -1x R-UW 50 + R-CW 50- |  | 0
| - 1x sadrokartónová doska RB 12,5 mm |  | 0
| - 1x sadrokartónová doska HABITO 12,5 mm |  | 0
0
| 8,68*3,5 "M304 |  | 30.38
aPR7 | Súčet |  | 30.38
aPR7A |  |  | 8.42
| PR7A – priebežná časť PR7 do predsadenej konštrukcie |  | 0
| EI 30 |  | 0
| RW = 58 dB |  | 0
| - 1x sadrokartónová doska HABITO 12,5 mm |  | 0
| - 1x sadrokartónová doska RB 12,5 mm |  | 0
| - spriahnutá podkonštrukcia s drevopanelom |  | 0
| - 1x R-UW 50 + R-CW 50 (pokračovanie PR7) |  | 0
| - minerálna vlna minimálne 30 kg/m3 (napr. ISOVER PIANO minimálne 60 mm) |  | 0
0
| 8,68*0,97 "M304 |  | 8.42
aPR7A | Súčet |  | 8.42
aPR8 |  |  | 191.217
| PR8 – predsadená stena – obvodové steny v aule a časť v presále (kapotáž zavetrovania oceľovej konštrukcie) |  | 0
| EI 30 |  | 0
| RW = 58 dB |  | 0
| - 1x sadrokartónová doska HABITO 12,5 mm |  | 0
| - 1x sadrokartónová doska RB 12,5 mm |  | 0
| - spriahnutá podkonštrukcia s drevopanelom |  | 0
| - 1x R-UW 50 + R-CW 50 |  | 0
| - minerálna vlna minimálne 30 kg/m3 (napr. ISOVER PIANO minimálne 60 mm) |  | 0
| - prilepiť a prikotviť o drevopanel |  | 0
0
| 65,27-13,54 "sverovýchodná fasáda |  | 51.73
| 65,27- 15,44 "juhozápadná fasáda |  | 49.83
| 15,71*5,96-1,25*1,59*2 "severoápadná fasáda |  | 89.657
aPR8 | Súčet |  | 191.217
aPR9 |  |  | 34.8
| EI 30 |  | 0
| RW = 58 dB |  | 0
| - 1x sadrokartónová doska HABITO 12,5 mm |  | 0
| - 1x sadrokartónová doska RB 12,5 mm |  | 0
| - priestorová podkonštrukcia (R-UW, R-CW, R-CD) z časti zavesená o strop a spriahnutá s obvodovým panelom. |  | 0
0
| 8,7*2*2 " v sále- priestorová podporná konštrukcia |  | 34.8
aPR9 | Súčet |  | 34.8
atikaDL |  |  | 43.9
| 43,9 |  | 43.9
atikaDL | Súčet |  | 43.9
cetris30PL |  |  | 282.45
| 1,25*3,35*56 "a |  | 234.5
| 1,25*2,74*14 "b |  | 47.95
cetris30PL | Súčet |  | 282.45
Použitie figúry:
762421220.S | Montáž obloženia stropov alebo strešných podhľadov doskami tvrdými drevotrieskovými na zraz | m2 | 282.45
591510002000 | Cementotriesková doska CETRIS BASIC, rozmer 30x3350x1250 mm, s hladkým cementovo šedým povrchom | m2 | 296.573
demtzB15strecha |  |  | 1040.62
| YBÚRANIE STREŠNÝCH VRSTIEV 1040,62 M2 |  | 0
| - ASFALTOVÁ LEPENKA, RESP. FÓLIA PVC 25 MM |  | 0
| - POROBETÓNOVÉ DOSKY 140 MM |  | 0
demtzB15strecha | 1040,62 |  | 1040.62
dlabaVYBURplocha |  |  | 279.81
dlazba1pl |  |  | 42.945
dlazbaKERAMplocha_1 |  |  | 140.4
| 5,3*2+1,1*4+10,75+1,1*3+4,8+1,1*8+11,7+3,4+6,9+1,1*9 |  | 74.55
| 8+1,1*4+4,45+10,75+1,1*5+4,6+1,1*5+5,6+17,05 |  | 65.85
dlazbaKERAMplocha_1 | Súčet |  | 140.4
dlazbaPLstrecha |  |  | 615.08
| (121,25+27,62+4,9)*4 " 4 ks na m2 - 500/500/50 mm |  | 615.08
dlazbaPLstrecha | Súčet |  | 615.08
dlaznaDMTZxy2np |  |  | 321.09
dlKLIN100mm |  |  | 192.948
| 15,9 " zmena výšky |  | 15.9
| 158,938+6,5+11,61 |  | 177.048
dlKLIN100mm | Súčet |  | 192.948
dlupravyF3a |  |  | 286.65
| F3A - kontaktný zatepľovací systém ETICS , tepelný izolant |  | 0
| dosky z minerálnej vlny, napr. FKD hrúbka minerálnej vlny 30 mm. |  | 0
| vyhotovený na existujúcu omietku |  | 0
| omietku primárne očistiť tlakovou vodou |  | 0
0
| 2,57*22+1,9*2*22 " jz |  | 140.14
| 2,57*23+1,9*2*23 " sv |  | 146.51
dlupravyF3a | Súčet |  | 286.65
Použitie figúry:
6252507R4 | Kontaktný zatepľovací systém z minerálnej vlny hr. 30 mm + omietka , zrno 2 mm - vid popis v PD, ozn F3A | m2 | 85.995
DMTZasfPASpl |  |  | 844.36
| 10,45*40,4*2 "x,y |  | 844.36
DMTZasfPASpl | Súčet |  | 844.36
dobetonávkyPL |  |  | 243.208
| po priečky - dobetonávky stropov |  | 0
| 17,2*70,7*0,2 |  | 243.208
dobetonávkyPL | Súčet |  | 243.208
Použitie figúry:
632451441.S | Doplnenie cementového poteru s plochou jednotlivo (s dodaním hmôt) do 4 m2 a hr. do 40 mm | m2 | 243.208
63247700R2 | penetračný náter pod podlahu dod a montáž | m2 | 243.208
EPS100pl |  |  | 150.2
| P2plocha |  | 150.2
EPS100pl | Súčet |  | 150.2
Použitie figúry:
28376406601 | Podlahový polystyrén EPS 200 S hr. 10 cm | m2 | 153.204
F2Afasada |  |  | 5.44
| F2A - kontaktný zatepľovací systém ETICS |  | 0
| tenkovrstvová omietka roztieraná TOPDRY s maximálnou hrúbkou zrna 2 mm. Farba S4005 - G20Y |  | 0
| - tepelný izolant fasádne dosky z minerálnej vlny, napr. FKD, hrúbka 100 mm |  | 0
| - lepidlo na báze akrylátovej disperzie |  | 0
| 1,39 " SV |  | 1.39
| 4,05" JZ |  | 4.05
F2Afasada | Súčet |  | 5.44
Použitie figúry:
6252507R2 | Kontaktný zatepľovací systém z minerálnej vlny hr. 100 mm + omietka , zrno 2 mm - vid popis v PD, ozn F2A | m2 | 5.44
7128417R3 | Zhotovenie - vytianhutím izol. povlaku pásmi pritavením NAIP na celej ploche, pásy v dvoch vrstvách | m2 | 88.677
7131211R2 | Montáž tepelnej izolácie minerálnou vlnou, kladená | m2 | 88.677
F2fasada |  |  | 27.06
| F2 - kontaktný zatepľovací systém ETICS |  | 0
| tenkovrstvová omietka roztieraná s maximálnou hrúbkou zrna 2 mm. Farba S4005 - G20Y |  | 0
| - tepelný izolant fasádne dosky z minerálnej vlny, napr. FKD, hrúbka 100 mm |  | 0
| - lepidlo na báze akrylátovej disperzie |  | 0
| 14,78 " SV |  | 14.78
| 12,28 " JZ |  | 12.28
F2fasada | Súčet |  | 27.06
Použitie figúry:
6252507R1 | Kontaktný zatepľovací systém z minerálnej vlny hr. 100 mm + omietka , zrno 2 mm - vid popis v PD, ozn F2 | m2 | 27.06
763152R522 | montáž - parozábrana Vedagard Multi SK | m2 | 536.757
fasadaE2 |  |  | 77.926
| 2,275*(10,201+7,65+10,05+5,55) |  | 76.101
| -(1,2*1,45*5+0,9*1,45+1,1*2,25+1,8*1,45+1,8*2,275) |  | -19.185
| (40,72+36,12+28,21)*2*0,1 |  | 21.01
fasadaE2 | Súčet |  | 77.926
fasadaE3pl |  |  | 163.163
| 01,2*1,45*5+0,7*1,45*7 |  | 15.805
| 0,6*0,375*2+0,6*0,5*2+0,75*1,2 |  | 1.95
| 0,15*1,45*2+0,75*1,45*2+1,8*1,45*3 |  | 10.44
| 1,05*1,45+1,3*1,45*2-5,55*2,275-0,5*3,04 |  | -8.854
| 14,58*2*6,23-1,2*1,45*6-1,8*1,45*7-0,9*1,45*2-1,1*2,25-1,8*2,25 |  | 143.822
fasadaE3pl | Súčet |  | 163.163
fasadaE4 |  |  | 151.412
| (3,925+1,25)*2*2,8-0,9*1,97-1,325*2,8+3,925*1,325 |  | 28.698
| (3,175+1,25)*2*2,8-0,9*1,97-1,325*2,8+3,175*1,325 |  | 23.504
| (3,175+1,25)*2*2,8-0,9*1,97-1,325*2,8+3,175*1,325 |  | 23.504
| (3,175+1,25)*2*2,8-0,9*1,97-1,325*2,8+3,175*1,325 |  | 23.504
| (3,925+1,25)*2*2,8-0,9*1,97-1,325*2,8+3,925*1,325 |  | 28.698
| (3,175+1,25)*2*2,8-0,9*1,97-1,325*2,8+3,175*1,325 |  | 23.504
fasadaE4 | Súčet |  | 151.412
foliaPLOCHApodlaha |  |  | 820.6
| P1plocha_1 |  | 622.4
| P2podlahaKERdlazba |  | 74.55
| P3podlaha_1 |  | 97.5
| P4podlahaPLocha |  | 13.2
| 12,95 " p14 |  | 12.95
foliaPLOCHApodlaha | Súčet |  | 820.6
foliaVEDAGpl |  |  | 536.757
| plochaF1+plochaF1B |  | 509.697
| F2fasada |  | 27.06
foliaVEDAGpl | Súčet |  | 536.757
geotext400PL |  |  | 290.871
| P4plocha |  | 190.25
| P5plocha_1 |  | 100.621
geotext400PL | Súčet |  | 290.871
Použitie figúry:
714182001.S | Montáž izolačných vložiek voľným uložením rohože - stropov alebo stien | m2 | 290.871
693110004710.S | Geotextília polypropylénová netkaná 400 g/m2 | m2 | 523.568
gressPLOCHAspolu_1 |  |  | 228.21
| 27,8+4,55+21,2+5,45+10,1+7+19,7+1,7 " 1np |  | 97.5
| 4,35+3,65+5,2 |  | 13.2
P12 | (1,5*2,6+0,5*19*1,2)*3 |  | 45.9
P13 | 15,8+20,71+15,7+6,45 |  | 58.66
p14 | 4,25+3,5+5,2 |  | 12.95
gressPLOCHAspolu_1 | Súčet |  | 228.21
kerDLAZBA |  |  | 101
kerOBKLpl |  |  | 102
lesenie |  |  | 1850
leseniePL |  |  | 1979.1
| (70,754*2+1,2*2)*(12,75-1,8) |  | 1575.793
| (17,028+1,2*2)*(14,9-1,8) " stít |  | 254.507
| (22,4+1,2*2)*3*2 " poslucháren šikmina |  | 148.8
leseniePL | Súčet |  | 1979.1
Použitie figúry:
941941041.S | Montáž lešenia ľahkého pracovného radového s podlahami šírky nad 1,00 do 1,20 m, výšky do 10 m | m2 | 1979.1
941941291.S | Príplatok za prvý a každý ďalší i začatý mesiac použitia lešenia ľahkého pracovného radového s podlahami šírky nad 1,00 do 1,20 m, výšky do 10 m | m2 | 3958.2
941941841.S | Demontáž lešenia ľahkého pracovného radového s podlahami šírky nad 1,00 do 1,20 m, výšky do 10 m | m2 | 1979.1
944944103 | Ochranná sieť na boku lešenia zo siete Baumit | m2 | 1979.1
944944803 | Demontáž ochrannej siete na boku lešenia zo siete Baumit | m2 | 1979.1
malabaODSTRAnPL |  |  | 231.386
| 6,3*3,4*2+(11+1,6)*3,4+0,7*6*3,4+35 |  | 134.96
| 6,3*3,4*2+0,7*6*3,4+35 |  | 92.12
| UP4Boznacenie " kuchynka |  | 4.306
malabaODSTRAnPL | Súčet |  | 231.386
Použitie figúry:
784402802 | Odstránenie malieb oškrabaním, výšky nad 3,80 m | m2 | 231.386
784412309 | penetracia pod malby | m2 | 6559.06
7844829R3 | Oprava podkladu na schodisku - výšky nad 3,80 m | m2 | 231.386
malba |  |  | 6559.06
| SDKpriecka125hr*2-14 " rozvodna - up1 |  | 45.936
| malabaODSTRAnPL |  | 231.386
| UP5plocha |  | 185.886
| 2478*2+6,3*3,27*2+5*3,5 |  | 5014.702
| plochaUP1 |  | 753.35
| SDKpodhladUP1a |  | 327.8
malba | Súčet |  | 6559.06
Použitie figúry:
784412309 | penetracia pod malby | m2 | 6559.06
7844523R2 | disperzný náter , vodou umyvatelny, protipliesňový, dvojnásobný | m2 | 6559.06
7844523R5 | priplatok za farby | m2 | 6559.06
malba_1 |  |  | 1801
| 1301+500 |  | 1801
malba_1 | Súčet |  | 1801
marmoleumSTENApl |  |  | 4.306
UP4Boznacenie | (0,5+1,4+3,483)*0,8 " M312 |  | 4.306
marmoleumSTENApl | Súčet |  | 4.306
Použitie figúry:
776620010.S | Lepenie PVC heterogénnych alebo homogénnych v pásoch na steny | m2 | 4.306
776996110.S | Ostatné práce - vyleštenie povlakových podláh | m2 | 1202.117
28412915011 | podlahový povlak hr 2 mm / napr Marmoleum/ | m2 | 1226.504
MAZhr150plocha |  |  | 953
| 953 |  | 953
MAZhr150plocha | Súčet |  | 953
MAZpl1BUD |  |  | 953
MAZpl1BUD | 953 |  | 953
minVLNA60 |  |  | 88.677
| plochaF1A |  | 83.237
| F2Afasada |  | 5.44
minVLNA60 | Súčet |  | 88.677
Použitie figúry:
7131211R2 | Montáž tepelnej izolácie minerálnou vlnou, kladená | m2 | 88.677
631440000800 | Doska hr 60 mm, čadičová minerálna izolácia | m2 | 90.451
obkl200PL |  |  | 440.673
odvoz |  |  | 8.06
odvoz | zeminaM3 |  | 8.06
OK1 |  |  | 703.43
| " OK |  | 0
| 220,69 " z1 |  | 220.69
| 345,72 " z2 |  | 345.72
| 21,15 " z3 |  | 21.15
| 17,88 " z6 |  | 17.88
| 55,59 " z7 |  | 55.59
| 42,4 "z13 |  | 42.4
OK1 | Medzisúčet |  | 703.43
Použitie figúry:
767995R04 | Montáž ostatných atypických kovových stavebných doplnkových konštrukcií nad 20 do 50 kg | kg | 1761.6
553091 | Ok s povrchovou upravou podla PD -polyuretan/ vid vykres / | kg | 703.43
OK2 |  |  | 1058.17
| 375,18 " z9 |  | 375.18
| 51,76 " z4 |  | 51.76
| 31,34 " z5 |  | 31.34
| 176,69 " z8 |  | 176.69
| 423,2 " z10 |  | 423.2
OK2 | Medzisúčet |  | 1058.17
Použitie figúry:
767995R04 | Montáž ostatných atypických kovových stavebných doplnkových konštrukcií nad 20 do 50 kg | kg | 1761.6
5530999 | Ok s povrchovou upravou podla PD -žiarovo pozinkované/ vid vykres / | kg | 1058.17
OK5 |  |  | 1890
| 1890 " zabradlia sch, okna, doplnkové |  | 1890
OK5 | Súčet |  | 1890
okstropovKG_1 |  |  | 0
omietkaPLnoveOZNS2 |  |  | 2504.52
| ytongHR100pl*2 |  | 558.066
| ytongHR150PL*2 |  | 1641.122
| ytongHR200pl*2 |  | 15.456
| ytong250pl*2 |  | 11.57
| ytongHR300pl*2 |  | 104.708
| ytongHR375pl |  | 173.598
omietkaPLnoveOZNS2 | Súčet nove murivo |  | 2504.52
omietkaPLsteny |  |  | 1316
| 60+1256 |  | 1316
omietkaPLsteny | Súčet |  | 1316
omietkaSTENA |  |  | 102
| 102 |  | 102
omietkaSTENA | Súčet |  | 102
OMIETKYplochaS1 |  |  | 2664.007
| (6,15+9,7+7,67*3+5,5*2+5+2,03+1,15+0,3*4)*3 |  | 177.72
| -0,9*2*3-0,8*2*2-0,7*2*2-0,6*2 " m101 |  | -12.6
| (3,875+2,905)*2*3-1,6*2,6-1,3*1,45 " m102 |  | 34.635
| (2,37+2,25)*2*3-0,7*2-1,2*1,45 " m103 |  | 24.58
| (2,37+2,25)*2*3-0,7*2-1,2*1,45 " m104 |  | 24.58
| (2,03+2,25)*2*3-0,8*2-1,2*1,45 "m105 |  | 22.34
| (4,58+4,7)*2*3-1,3*1,45-1,2*1,45-0,8*2 " m108 |  | 50.455
| (9,945+4,7)*2*3-1,8*1,45*2-1,8*2,275-0,6*2-0,8*2 " m109 |  | 75.755
| (7,825+2,905)*2*3-0,8*2-1,2*1,45*2-0,6*2 " m111 |  | 58.1
| (6,7+2,905)*2*3-0,8*2-1,2*1,45*2-0,6*2 " m112 |  | 51.35
| (3,25+4,7)*2*3*2-0,8*2-1,2*2,6*2-12*1,45*2-0,6*1,45-0,6*2 " 113 |  | 50.69
| (1,645*4+12*2+3,05*2)*3,02-0,9*2*5-0,8*2*4 " m114 |  | 95.374
| (2,905+3,705)*2*3-0,8*2 " m115 |  | 38.06
| (2,905+5)*2*3-1,2*1,45-0,8*2-0,6*2 " m117 |  | 42.89
| (4,7+7,45)*2*3-1,2*1,45*2-0,8*2-0,6*2 " m118 |  | 66.62
| (4,7+7,075)*2*3-1,2*1,45*2-0,8*2*0,6*2 " 119 |  | 65.25
| (14,9+2,1)*2*3+2,1*2,8*3-0,9*2*4-0,8*2*8-0,7*2-1,645*3,05 " m120 |  | 93.223
| 10,075*2*3-0,8*2*5-0,9*2 |  | 50.65
| (6,85+3,9)*2*2,81-1,8*2,25*2 " m122 |  | 52.315
| (4,9+2,85)*2*2,81-1,8*1,45-0,8*2 " m123 |  | 39.345
| (4,9+2,85)*2*2,81-0,8*2-1,8*1,45 " m124 |  | 39.345
| (4,9+3,85)*2*2,81-0,8*2-1,8*1,45 " m125 |  | 44.965
| (4,9+2,3)*2*2,81-0,6*2-0,8*2-0,9*1,45 " m126 |  | 36.359
| (4,9+2,3)*2*2,81-0,6*2-0,8*2-0,9*1,45 " m127 |  | 36.359
| ((4,9+2,275)*2*3-0,9*1,45-0,6*2-0,8*2)*4 " m128,129,130,131 |  | 155.78
| (3+3,9)*2*3-1,2*1,45-0,6*2-0,8*2 "132 |  | 36.86
| (3+3,9)*2*3-1,2*1,45-0,6*2-0,8*2 "133 |  | 36.86
| (1,4+3,9)*2*3-0,8*2*2 " m134 |  | 28.6
| (3+0,9+0,15+0,4+2,055+1,85+5,555+2,3)*3-0,8*2 " m135 |  | 47.03
| (12,7+1,645)*2*3,05-0,9*2*2-0,8*2*7 "m136 |  | 72.705
| (5,14+3,25*2)*2*3-0,9*2*3-1,2*1,45*2-0,7*2-0,9*0,9 "137 |  | 58.75
| (2,26+1,5)*2*3,05-0,7*2-0,9*1,45 " m138 |  | 20.231
| (2,26+3,1)*2*3,05-0,8*2 " m139 |  | 31.096
| (7,8+4,7)*2*3,05-0,9*2*2-0,8*2-0,7*2*2-0,9-0,9 " m140 |  | 66.45
| (4,7+2)*2*3,05-1,2*1,45-0,8*2-1,15*2,6 "m141 |  | 34.54
| (3+2,3)*2*3,02-0,8*2 " m142 |  | 30.412
| (2,055+2,7)*2*3,02-0,8*2 "m143 |  | 27.12
| (2,35+4,7)*2*3,02-0,6*2-0,8*2 " m144 |  | 39.782
| (3,765+2,905)*2*3,02-1,2*1,45-0,8*2-0,6*2 "m145 |  | 35.747
| (3,765+2,905)*2*3,02-1,2*1,45-0,8*2-0,6*2 "m146 |  | 35.747
| (3,25+4,725)*2*3-1,2*1,45-0,8*2-0,6*2 " m147 |  | 43.31
| (16,1+1,645)*2*3-0,9*2*3-0,8*2*6 " m148 |  | 91.47
| (4,7+2,905)*2*3-1,2*1,45-0,8*2 "m150 |  | 42.29
| (2,35+4,7)*2*3-0,9*1,45-0,8*2-0,6*2 " m151 |  | 38.195
| (2,35+4,7)*2*3-0,6*2-0,9*1,45-0,8*2 "m152 |  | 38.195
| (3,765+2,905)*2*3,02-1,2*1,45-0,8*2-0,6*2 "m153 |  | 35.747
| (3,25+4,725)*2*3-1,2*1,45-0,8*2-0,6*2 " m154 |  | 43.31
| (3,765+2,905)*2*3,02-1,2*1,45-0,8*2-0,6*2 "m155 |  | 35.747
| (4,7+4,2)*2*3-1,1*2-0,9*1,45 " m156 |  | 49.895
| (1,25+1,4)*2*3,02-0,8*2*2-0,6*2 " m157 |  | 11.606
| (1,4+1,5)*2*3,02-0,6*2 " m158 |  | 16.316
| (5,2+2,905)*2*3-0,8*2-1,2*1,45*2 " m159 |  | 43.55
| ((0,9+1,2)*2*3,05-0,6*2)*24 " wc |  | 278.64
| (7,6+4,7)*2*3,05-0,9*2-0,7*2-1,2*1,45 "m228 |  | 70.09
| (5,14+3,25*2)*2*3-0,9*2*3-1,2*1,45*2-0,7*2-0,9*0,9 "229 |  | 58.75
| (30,7+9,8+0,8)*2*3,05-0,9*2*3-0,8*2*15-0,7*2-1,2*1,45 " 230 |  | 219.39
| (2,005+3,9)*2*3,05-0,8*2-1,2*1,45 " m231 |  | 32.681
| (4,7+3)*2*3,05-1,2*1,45-0,8*2 ",m232 |  | 43.63
| (11,5+4,7)*2*3,05-0,8*2*2-1,2*1,45*3 " m233 |  | 90.4
| (7,925+2,905)*2*3,05-0,8*2-1,2*1,45*2 " m235 |  | 60.983
| (4,2+2,905)*2*3,05-1,2*1,45-0,8*2 " m236 |  | 40.001
| (2,225+2,905)*2*3,05-0,8*2-1,2*1,45 "237 |  | 27.953
| (3,25+1,72)*2*3,05-0,6*1,45-0,7*2 |  | 28.047
| (3,25+2,905)*2*3,05-0,8*2-1,2*1,45 |  | 34.206
| (3,25+4,725)*2*3,05-1,2*1,45*2-0,8*2 |  | 43.568
| (4,303+2,905)*2*3,05-1,2*1,45-0,8*2 " m214 |  | 40.629
| (3,228+2,905)*2*3,05-0,8*2-1,2*1,45 " m242 |  | 34.071
| (5+4,7)*2*3,05-0,8*2-1,2*1,45*2 "m243 |  | 54.09
| (5+4,7)*2*3,05-0,8*2-1,2*1,45*2 "m244 |  | 54.09
| (3,6+4,7+2,75)*2*3,05-0,8*2 " m245 |  | 65.805
| (3,8+4,7)*2*3,05-1,2*1,45-0,8*2 |  | 48.51
| ((0,9+1,2)*2*3,05-0,6*2)*14 " wc |  | 162.54
| (7,4+4,7)*2*3,05-0,8*2-0,7*2-1,2*1,45 " 201 |  | 69.07
| (2,37+3,25)*2*3,05-0,7*2-1,2*1,45 " 202 |  | 31.142
| (5+1,3)*2*3,05-0,9*2*2-0,8*2 "203 |  | 33.23
| (11,7+1,645)*2*3,05-0,9*2*2-0,8*2*4 "204 |  | 71.405
| (4,7+7,2)*2*3,05-1,2*1,45*2-0,6*2-0,8*2 |  | 66.31
| (4,7+7,325)*2*3,05-1,2*1,45*2-0,6*2-0,8*2 |  | 67.073
| (3,055+6,7)*2*3,05-0,6*2-0,8*2-1,3*1,45-1,2*1,45 |  | 53.081
| (3,055+7,725)*2*3,05-0,8*2-0,6*2-1,2*1,45*2 "209 |  | 59.478
| (11,7+4,5)*2*3,05-0,9*2*2-0,8*2*4-0,9*2,6 |  | 86.48
| (4,6+3,8)*2*3,05-0,9*2-0,8*2-0,7*2*2-0,9*2,6 "m210 |  | 42.7
| (2,37+3,25)*2*3,05-1,2*1,45-0,7*2 |  | 31.142
| (2,2+2)*2*3,05-1,2*1,45-0,7*2 |  | 22.48
| (3,705+2,905)*2*3,05-0,8*2 "214 |  | 38.721
| (3,875+2,905)*2*3,05-0,6*2-0,8*2-1,3*1,45 "215 |  | 36.673
| (5+2,905)*2*3,05-0,8*2-0,6*2-1,2*1,45 |  | 43.681
| (7,45+4,7)*2*3,05-0,6*2-0,8*2-1,2*1,45*2 |  | 67.835
| (7,075+4,7)*2*3,05-0,6*2-0,8*2-1,2*1,45*2 "m218 |  | 65.548
| (3,25+4,7)*2*3*2-0,8*2-1,2*2,6*2-12*1,45*2-0,6*1,45-0,6*2 " 219 |  | 50.69
| (15,2+2,1)*2*2,81-0,9*2*3-0,8*2*5-0,7*2 "220 |  | 82.426
| 10,075*2*3-0,8*2*5-0,9*2 "221 |  | 50.65
| (6,85+3,9)*2*2,81-1,8*2,25*2 " m222 |  | 52.315
| (5,8+4,9)*2*2,81-0,8*2-0,6*2-1,2*1,45-1,8*1,45 |  | 52.984
| (3,85+4,9)*2*2,81-0,8*2-0,6*2-1,8*1,45 |  | 43.765
| (4,9+4,75)*2*2,81-0,8*2-0,6*2-1,2*1,45*2 "225 |  | 47.953
| (4,15+4,65)*2*2,81-0,8*2-0,6*2-1,8*1,45 |  | 44.046
| (4,15+3)*2*2,81-0,6*2-0,8*2-1,2*1,45 "m227 |  | 35.643
| -2235,616 " NOVE |  | -2235.616
| -440,673 " obklad |  | -440.673
OMIETKYplochaS1 | Súčet |  | 2664.007
P10plocha_1 |  |  | 696.15
P11podlahaKERplocha |  |  | 65.85
| 8+1,1*4+4,45+10,75+1,1*5+4,6+1,1*5+5,6+17,05 |  | 65.85
P11podlahaKERplocha | Medzisúčet |  | 65.85
P12 |  |  | 45.9
P12 | (1,5*2,6+0,5*19*1,2)*3 |  | 45.9
P12_13_14podlaha |  |  | 117.51
P12 | (1,5*2,6+0,5*19*1,2)*3 |  | 45.9
P13 | 15,8+20,71+15,7+6,45 |  | 58.66
p14 | 4,25+3,5+5,2 |  | 12.95
P12_13_14podlaha | Medzisúčet |  | 117.51
P13 |  |  | 58.66
P13 | 15,8+20,71+15,7+6,45 |  | 58.66
p14 |  |  | 12.95
p14 | 4,25+3,5+5,2 |  | 12.95
P1plocha_1 |  |  | 622.4
| 19,25+54,8+54,85+57,5+20,5+54,15+12,9+17,55+17,9 |  | 309.4
| 55+17,9+55+57,5+55+17,9+54,7 |  | 313
P1plocha_1 | Medzisúčet |  | 622.4
Použitie figúry:
776521100.S | Lepenie povlakových podláh z PVC homogénnych pásov | m2 | 1126.821
713122111.S | Montáž tepelnej izolácie podláh polystyrénom, kladeným voľne v jednej vrstve | m2 | 1201.442
7631523R1 | SDK suchá podlaha RIGIDUR E25, hr. 25 mm | m2 | 1074.971
7631523R3 | SDK suchá podlaha -RIGIDUR H10 so suchým podsypom hr.20-35mm | m2 | 622.4
283762500 | Doska kročajová izolácia, hr. 20 mm, pre zateplenie podláh, ISOVER | m2 | 749.211
P2plocha |  |  | 150.2
P2plocha | 150,2 |  | 150.2
Použitie figúry:
776521100.S | Lepenie povlakových podláh z PVC homogénnych pásov | m2 | 1126.821
713122111.S | Montáž tepelnej izolácie podláh polystyrénom, kladeným voľne v jednej vrstve | m2 | 1201.442
7631523R0 | SDK suchá podlaha -RIGIDUR H10 so suchým podsypom hr.30-40 mm | m2 | 150.2
7631523R1 | SDK suchá podlaha RIGIDUR E25, hr. 25 mm | m2 | 1074.971
28376406601 | Podlahový polystyrén EPS 200 S hr. 10 cm | m2 | 153.204
P2podlahaKERdlazba |  |  | 74.55
| 5,3*2+1,1*4+10,75+1,1*3+4,8+1,1*8+11,7+3,4+6,9+1,1*9 |  | 74.55
P2podlahaKERdlazba | Medzisúčet |  | 74.55
P3plocha |  |  | 11.5
| 11,5 |  | 11.5
P3plocha | Medzisúčet |  | 11.5
Použitie figúry:
776521100.S | Lepenie povlakových podláh z PVC homogénnych pásov | m2 | 1126.821
713122111.S | Montáž tepelnej izolácie podláh polystyrénom, kladeným voľne v jednej vrstve | m2 | 1201.442
76281012R8 | Záklop stropov z dosiek CETRIS jednovrstvových skrutkovaných na trámy na pero a drážku hr. dosky 25 mm | m2 | 23
7631523R1 | SDK suchá podlaha RIGIDUR E25, hr. 25 mm | m2 | 1074.971
763152R20 | vyrovnávajúci podsyp RIGDUR- suchý hr. 20-35 mm | m2 | 11.5
283762500 | Doska kročajová izolácia, hr. 20 mm, pre zateplenie podláh, ISOVER | m2 | 749.211
P3podlaha_1 |  |  | 97.5
| 27,8+4,55+21,2+5,45+10,1+7+19,7+1,7 " 1np |  | 97.5
P3podlaha_1 | Medzisúčet |  | 97.5
P4plocha |  |  | 190.25
| 97,25+93 |  | 190.25
P4plocha | Medzisúčet |  | 190.25
Použitie figúry:
776521100.S | Lepenie povlakových podláh z PVC homogénnych pásov | m2 | 1126.821
713122111.S | Montáž tepelnej izolácie podláh polystyrénom, kladeným voľne v jednej vrstve | m2 | 1201.442
714182001.S | Montáž izolačných vložiek voľným uložením rohože - stropov alebo stien | m2 | 290.871
76281012R9 | Záklop stropov z dosiek CETRIS jednovrstvových skrutkovaných na trámy na pero a drážku hr. dosky 30 mm | m2 | 290.871
7631523R1 | SDK suchá podlaha RIGIDUR E25, hr. 25 mm | m2 | 1074.971
283762501 | Doska kročajová izolácia, hr. 40 mm, pre zateplenie podláh, ISOVER | m2 | 194.055
P4podlahaPLocha |  |  | 13.2
| 4,35+3,65+5,2 |  | 13.2
P4podlahaPLocha | Medzisúčet |  | 13.2
P5plocha_1 |  |  | 100.621
| 179,5-93 |  | 86.5
| 15,69*0,15*6 " stupne |  | 14.121
P5plocha_1 | Medzisúčet - |  | 100.621
Použitie figúry:
776521100.S | Lepenie povlakových podláh z PVC homogénnych pásov | m2 | 1126.821
632447541.S | Anhydritová samonivelizačná stierka, pevnosti v tlaku 25 MPa, hr. 5 mm | m2 | 1052.05
713122111.S | Montáž tepelnej izolácie podláh polystyrénom, kladeným voľne v jednej vrstve | m2 | 1201.442
714182001.S | Montáž izolačných vložiek voľným uložením rohože - stropov alebo stien | m2 | 290.871
76281012R9 | Záklop stropov z dosiek CETRIS jednovrstvových skrutkovaných na trámy na pero a drážku hr. dosky 30 mm | m2 | 290.871
7631523R1 | SDK suchá podlaha RIGIDUR E25, hr. 25 mm | m2 | 1074.971
283762500 | Doska kročajová izolácia, hr. 20 mm, pre zateplenie podláh, ISOVER | m2 | 749.211
P6plocha |  |  | 51.85
| 20,3+(1,5*0,15*25) |  | 25.925
| 20,3+(1,5*0,15*25) |  | 25.925
P6plocha | Medzisúčet PVC |  | 51.85
Použitie figúry:
776521100.S | Lepenie povlakových podláh z PVC homogénnych pásov | m2 | 1126.821
938902071.S | Očistenie povrchu betónových konštrukcií tlakovou vodou | m2 | 79.75
P7plocha |  |  | 25.85
| 16,15+ 9,7 " 3np + rozvodna |  | 25.85
P7plocha | Medzisúčet |  | 25.85
palochaSTENYf1a |  |  | 88.677
| plochaF1A |  | 83.237
| F2Afasada |  | 5.44
palochaSTENYf1a | Súčet |  | 88.677
Použitie figúry:
7128417R3 | Zhotovenie - vytianhutím izol. povlaku pásmi pritavením NAIP na celej ploche, pásy v dvoch vrstvách | m2 | 88.677
712311116.S | Zhotovenie povlakovej krytiny striech plochých do 10° za studena lakom reflexným | m2 | 111.357
283282908 | Pás asfaltovaný VEDAflor WS -X | m2 | 106.412
628332192 | SBS modifikovaný asfaltový podkladný - Elastobit GG40 SPEED profile SBS | m2 | 106.412
parozabranaVOD |  |  | 1113.18
| 583,72 |  | 583.72
| 166,3 |  | 166.3
| 121,5 |  | 121.5
| 5 |  | 5
| 140,16 |  | 140.16
| 27,4 |  | 27.4
| 27,62 |  | 27.62
| 26,68 |  | 26.68
| 9,9 |  | 9.9
| 4,9 |  | 4.9
parozabranaVOD | Medzisúčet |  | 1113.18
Použitie figúry:
7122900R2 | Zhotovenie parozábrany pre strechy | m2 | 1239.371
283237300 | Samolepicí parozábrana z SBS modifikovaného asfaltu, VEDAGARD® MULTI SK | m2 | 1646.324
parozabranaZVI |  |  | 126.191
| 17,028*(0,3+0,6)/2 |  | 7.663
| 17,028*(0,3) |  | 5.108
| 70,754*0,3+10,6 |  | 31.826
| 70,754*0,6+13,6 |  | 56.052
| 17,028*1,5 |  | 25.542
parozabranaZVI | Medzisúčet |  | 126.191
Použitie figúry:
7122900R2 | Zhotovenie parozábrany pre strechy | m2 | 1239.371
283237300 | Samolepicí parozábrana z SBS modifikovaného asfaltu, VEDAGARD® MULTI SK | m2 | 1646.324
PdlahovýPovlakPLOC_2 |  |  | 1126.821
| 19,25+54,8+54,85+57,5+20,5+54,15+12,9+17,55+17,9 |  | 309.4
| 55+17,9+55+57,5+55+17,9+54,7 |  | 313
P2plocha | 150,2 |  | 150.2
| 11,5 |  | 11.5
| 97,25+93 |  | 190.25
| 179,5-93 |  | 86.5
| 15,69*0,15*6 " stupne |  | 14.121
| 20,3+(1,5*0,15*25) |  | 25.925
| 20,3+(1,5*0,15*25) |  | 25.925
PdlahovýPovlakPLOC_2 | Súčet |  | 1126.821
Použitie figúry:
776521100.S | Lepenie povlakových podláh z PVC homogénnych pásov | m2 | 1126.821
632447541.S | Anhydritová samonivelizačná stierka, pevnosti v tlaku 25 MPa, hr. 5 mm | m2 | 1052.05
776411300 | Lepenie a dodavka podlahových soklíkov alebo líšt vyťahovaný sokel FABION | m | 1014.139
7765211001 | penetračný náter | m2 | 1126.821
7765211002 | príplatok za lepidlo- elastik | m2 | 1126.821
776996110.S | Ostatné práce - vyleštenie povlakových podláh | m2 | 1202.117
28412915011 | podlahový povlak hr 2 mm / napr Marmoleum/ | m2 | 1226.504
PLECHpodhladPL |  |  | 307
| 153,5 " vykres A 10 |  | 153.5
| 153,5 " vykres A 11 |  | 153.5
PLECHpodhladPL | Súčet |  | 307
plHELUZ140 |  |  | 60
| 60 |  | 60
plHELUZ140 | Súčet |  | 60
plocha3NP | np |  | 1081.15
| 150,2+11,5+97,25+179,5+20,3+19,25+54,8+54,85 |  | 587.65
| 57,5+20,5+54,15+12,9+17,55+17,9+55 |  | 235.5
| 17,9+55+57,5+55+17,9+54,7 |  | 258
plocha3NP | Medzisúčet |  | 1081.15
plochaB11demtz |  |  | 23.225
| (3,55*2+5,4)*2,382-2,5*1,9-0,9*2 |  | 23.225
plochaB11demtz | Medzisúčet |  | 23.225
Použitie figúry:
962032231.S | Búranie muriva alebo vybúranie otvorov plochy nad 4 m2 nadzákladového z tehál pálených, vápenopieskových, cementových na maltu, -1,90500t | m3 | 9.29
plochaD01strop |  |  | 172.975
| 14,9*12,15-2,6*3,1 |  | 172.975
plochaD01strop | Súčet |  | 172.975
plochaD02strop |  |  | 181.035
plochaF1 |  |  | 385.29
| 208,93+1,53+0,94 "sv |  | 211.4
| 173,89 "jz |  | 173.89
plochaF1 | Medzisúčet |  | 385.29
Použitie figúry:
7643113R1 | Montáž a dodavka fasády : AL plech hr 0,7 mm PREFA, farba tmavošedá P10 - na zvislú uhlovú drážku | m2 | 592.934
763152R522 | montáž - parozábrana Vedagard Multi SK | m2 | 536.757
plochaF1A |  |  | 83.237
| 5,617 "sz |  | 5.617
| 26,8 "sv |  | 26.8
| 50,82 "jz |  | 50.82
plochaF1A | Medzisúčet |  | 83.237
Použitie figúry:
7643113R1 | Montáž a dodavka fasády : AL plech hr 0,7 mm PREFA, farba tmavošedá P10 - na zvislú uhlovú drážku | m2 | 592.934
7128417R3 | Zhotovenie - vytianhutím izol. povlaku pásmi pritavením NAIP na celej ploche, pásy v dvoch vrstvách | m2 | 88.677
7131211R2 | Montáž tepelnej izolácie minerálnou vlnou, kladená | m2 | 88.677
plochaF1B |  |  | 124.407
| 119,46"sz |  | 119.46
| 1,54 +0,937" jz |  | 2.477
| 1,53+0,94"sv |  | 2.47
plochaF1B | Medzisúčet |  | 124.407
Použitie figúry:
7643113R1 | Montáž a dodavka fasády : AL plech hr 0,7 mm PREFA, farba tmavošedá P10 - na zvislú uhlovú drážku | m2 | 592.934
763152R522 | montáž - parozábrana Vedagard Multi SK | m2 | 536.757
plochaFASADA |  |  | 592.934
| 208,93+1,53+0,94 "sv |  | 211.4
| 173,89 "jz |  | 173.89
| 5,617 "sz |  | 5.617
| 26,8 "sv |  | 26.8
| 50,82 "jz |  | 50.82
| 119,46"sz |  | 119.46
| 1,54 +0,937" jz |  | 2.477
| 1,53+0,94"sv |  | 2.47
plochaFASADA | Súčet |  | 592.934
Použitie figúry:
7643113R1 | Montáž a dodavka fasády : AL plech hr 0,7 mm PREFA, farba tmavošedá P10 - na zvislú uhlovú drážku | m2 | 592.934
762431220.S | Montáž obloženia stien doskami z drevovláknitých hmôt tvrdými drevotrieskovými na zraz | m2 | 592.934
607155121 | Doska DTD durelis populair, hr 22 mm | m2 | 711.535
plochaHYDRO |  |  | 1091.729
strechaS1 | 40,82*10,77*2+14,58*12,75-strechaS2 |  | 949.008
strechaS2 | (36,32+39,57*2+27,9*2+14,58)*0,625 |  | 116.15
strechaS4markiza | 1,6*3,15*3 |  | 15.12
| (10,77)*0,4*2 " atika ST3 |  | 8.616
| 3,15*0,3*3 " markizy |  | 2.835
plochaHYDRO | Súčet |  | 1091.729
plochaREBstrop |  |  | 775.08
| 27,8+11,25+5,3+5,3+4,55+2,1+21,5+26,75+45,45+1,1 |  | 151.1
| 4,35+21,45+1,1+18,15+1,1+29,6+1,1+20,7+10,75+3,65+13,1 |  | 125.05
| 1,1+33,71+1,1+31,95+1,1+16,25+31,9+21,2+4,8+13,95 |  | 157.06
| 13,7+18,85+9,95*6+1,1*6+10,4+1,1+10,8+1,1+5,45+11,7 |  | 139.4
| 10,1+16,15+3,4+7+18,8+11,65+6,9+5,6+9,75+1,1*9 |  | 99.25
| 9,6*2+14,05+23,8+13,6+9,75+9,75+14,05+9,6+9,6+19,7+1,7+2,15+15,15 |  | 162.1
| 15,8+8+6,05+19,15+4,25+32,54+1,1*14+33,12+21,45+18,15 |  | 173.91
| 34,95+3,5+7,9+4,45+10,75+10+13,2+33,7+31,95+29,65+31,9 |  | 211.95
| 20,71+4,6+27,6+17,6+21,95+16,8+10,4+15,7+16+61,2+7,8 |  | 220.36
| 14,1+54,05+5,2+23+12,2+6,45+5,6+9,45+15,35+12,5+9,35 |  | 167.25
| 23,5*2+17,05+17,85 |  | 81.9
| -plochaD01strop |  | -172.975
| -plochaD01strop |  | -172.975
| -307 " plechový podhlad |  | -307
| -261,3 " sdk podhlad |  | -261.3
plochaREBstrop | Súčet |  | 775.08
plochaSROPY |  |  | 231.94
plochaUP1 |  |  | 753.35
| 150,2+11,5+97,25+179,5+20,3+19,25+54,8+54,85 |  | 587.65
| 57,5+20,5+54,15+12,9+17,55+17,9+55 |  | 235.5
| 17,9+55+57,5+55+17,9+54,7 |  | 258
| -SDKpodhladUP1a |  | -327.8
plochaUP1 | Súčet |  | 753.35
Použitie figúry:
763138R09 | Podhľad SDK UP1 – (strop - biely) - sadrokartónová doska RB, resp. RIGITON RL 12/25Q 12,5 mma | m2 | 753.35
784412309 | penetracia pod malby | m2 | 6559.06
plochaZALUZIE |  |  | 217.345
| 2,75*1,84*8 |  | 40.48
| 2,88*1,84*26 |  | 137.779
| 2,63*1,84*2 |  | 9.678
| 1,69*1,545*1 |  | 2.611
| 1*0,795*1 |  | 0.795
| 2,88*1,545*4 |  | 17.798
| 1,28*1,545*2 |  | 3.955
| 2,75*1,545*1 |  | 4.249
plochaZALUZIE | Súčet , oznacenie ZL1-8 |  | 217.345
plomietkyVNUT |  |  | 2223
plOSB22strecha |  |  | 1224.483
| PVCplVODstrecha " medzi tepelnou izolaciou - S1+S2 |  | 1080.278
| strechaS2 " S2 -2 vrstva |  | 116.15
| 1,6*3,04*3 " vrch striežky |  | 14.592
| 10,77*0,625*2 " st3 |  | 13.463
plOSB22strecha | Súčet |  | 1224.483
plSTRK |  |  | 203.6
| S1Avod+S2Avod+S4Avod |  | 203.6
plSTRK | Súčet |  | 203.6
Použitie figúry:
712391172 | Zhotov. povlak. krytiny striech plochých z ochrannej textílie ochran. vrstvy | m2 | 203.6
6936651301 | Separacná netkaná textília Filtek 300 | m2 | 234.14
plSTROPdmtz |  |  | 53.73
| 53,73 " B16 |  | 53.73
plSTROPdmtz | Súčet |  | 53.73
Použitie figúry:
963051113.S | Búranie železobetónových stropov doskových hr.nad 80 mm, -2,40000t | m3 | 12.895
965082930.S | Odstránenie násypu pod podlahami alebo na strechách, hr.do 200 mm, -1,40000t | m3 | 5.642
96508R701 | vyburanie vrstiev častí strechy pred osadenie ocelových konštrukcií | m2 | 53.73
plTatratex |  |  | 153.77
| strechaDLAZBApl |  | 153.77
plTatratex | Súčet |  | 153.77
Použitie figúry:
712391172 | Zhotov. povlak. krytiny striech plochých z ochrannej textílie ochran. vrstvy | m2 | 153.77
693110001200 | Geotextília polypropylénová Tatratex GTX N PP 300, šírka 1,75-3,5 m, dĺžka 90 m, hrúbka 2,7 mm, netkaná, MIVA | m2 | 176.836
podhladUPpl |  |  | 1081.15
poterSAMONpl |  |  | 1052.05
| PdlahovýPovlakPLOC_2 |  | 1126.821
| antistatPL |  | 25.85
| -P5plocha_1 |  | -100.621
poterSAMONpl | Súčet |  | 1052.05
PUR240 |  |  | 5
| S1Cvod |  | 5
PUR240 | Medzisúčet |  | 5
Použitie figúry:
7131464R1 | Montáž tepelnej izolácie striech plochých do 10° PUR doskou | m2 | 1113.81
161110 | Izolácia na báze PIR/PUR hrúbka 240 mm, ploché strechy | m2 | 5.1
PUR250 |  |  | 1108.81
| S1vod |  | 583.72
| S1Avod |  | 166.3
| S1Bvod |  | 121.5
| S2vod |  | 140.16
| S2Avod |  | 27.4
| S2Bvod |  | 28.25
| S4vod |  | 26.68
| S4Avod |  | 9.9
| S4Bvod |  | 4.9
PUR250 | Medzisúčet |  | 1108.81
Použitie figúry:
7131464R1 | Montáž tepelnej izolácie striech plochých do 10° PUR doskou | m2 | 1113.81
161112 | Izolácia na báze PIR/PUR hrúbka 250 mm, ploché strechy | m2 | 1130.986
PVCdemontažPLxy1np |  |  | 17.7
xPVCplochaDMTZ | 17,7 " B10 |  | 17.7
PVCdemontažPLxy1np | Súčet |  | 17.7
pvcDMTZxy2np |  |  | 419.37
| 21,48+5,47+5,47+3,97+6,37+3,97+6,37 |  | 53.1
| 5,79+22,1+8,57+15,55+32,63+11,2+11,3+11,18+16,76 |  | 135.08
| 34,15+17,51+33,39+17,23+17,04+17,12+16,76+11,16*2+10,99+44,68 |  | 231.19
pvcDMTZxy2np | Súčet |  | 419.37
PVCplVODstrecha |  |  | 1080.278
strechaS1 | 40,82*10,77*2+14,58*12,75-strechaS2 |  | 949.008
strechaS2 | (36,32+39,57*2+27,9*2+14,58)*0,625 |  | 116.15
strechaS4markiza | 1,6*3,15*3 |  | 15.12
PVCplVODstrecha | Medzisúčet vodorovna plocha |  | 1080.278
PVCplZVISstrecha |  |  | 11.451
| (10,77)*0,4*2 " atika ST3 |  | 8.616
| 3,15*0,3*3 " markizy |  | 2.835
PVCplZVISstrecha | Medzisúčet zvislá plocha |  | 11.451
rebrMALBA |  |  | 2325.24
rebrMALBA | plochaREBstrop*3 |  | 2325.24
rezivoSMm3 |  |  | 0.495
| 0,06*0,055*4,92*5 |  | 0.081
| 0,06*0,15*0,492*13 |  | 0.058
| 0,06*0,15*3,822*6 |  | 0.206
| 0,06*0,15*2,548*6 |  | 0.138
| 0,1*0,03*0,335*12 |  | 0.012
rezivoSMm3 | Súčet |  | 0.495
Použitie figúry:
60555110001 | Rezivo SM s náterom | m3 | 0.545
ryha_2 |  |  | 1.6
| 0,8*2*1, |  | 1.6
ryha_2 | Súčet |  | 1.6
ryha600_1 |  |  | 73.601
| 0,45*(4,525*2+3,5+2,3)*1,15 |  | 7.685
| 0,55*(14,2*2+0,7)*1,15 |  | 18.406
| 0,6*14,8*2*1,15 |  | 20.424
| 0,35*12,15*2*1,15 |  | 9.781
| 0,45*(4,2*4+7,3+14,4)*0,55 |  | 9.529
| 0,45*(14,4*2)*0,6 |  | 7.776
ryha600_1 | Súčet |  | 73.601
S1Avod |  |  | 166.3
S1Avod | 166,3 |  | 166.3
Použitie figúry:
7123311R1 | Zhotovenie povlak. krytiny striech plochých do 10 st.,natavením, podkladný pas | m2 | 1322.401
712391172 | Zhotov. povlak. krytiny striech plochých z ochrannej textílie ochran. vrstvy | m2 | 203.6
712391387 | Zhot. povlak. krytiny striech plochých do 10st. ostatné z ochrannej text. násypom z hrubého kameniva vdo hr. 80mm | m2 | 203.6
7131464R1 | Montáž tepelnej izolácie striech plochých do 10° PUR doskou | m2 | 1113.81
S1Bvod |  |  | 121.5
S1Bvod | 121,5 |  | 121.5
Použitie figúry:
7123311R1 | Zhotovenie povlak. krytiny striech plochých do 10 st.,natavením, podkladný pas | m2 | 1322.401
7131464R1 | Montáž tepelnej izolácie striech plochých do 10° PUR doskou | m2 | 1113.81
S1Cvod |  |  | 5
S1Cvod | 5 |  | 5
Použitie figúry:
7123311R1 | Zhotovenie povlak. krytiny striech plochých do 10 st.,natavením, podkladný pas | m2 | 1322.401
7131464R1 | Montáž tepelnej izolácie striech plochých do 10° PUR doskou | m2 | 1113.81
S1S2S4vodPL |  |  | 1196.21
S1vod | 583,72 |  | 583.72
S1Avod | 166,3 |  | 166.3
S1Bvod | 121,5 |  | 121.5
S1Cvod | 5 |  | 5
S2vod | 140,16 |  | 140.16
S2Avod | 27,4 |  | 27.4
S2Bvod | 28,25 |  | 28.25
S3vod | 73,5 |  | 73.5
S3Avod | 8,9 |  | 8.9
S4vod | 26,68 |  | 26.68
S4Avod | 9,9 |  | 9.9
S4Bvod | 4,9 |  | 4.9
S1S2S4vodPL | Medzisúčet |  | 1196.21
Použitie figúry:
7123311R1 | Zhotovenie povlak. krytiny striech plochých do 10 st.,natavením, podkladný pas | m2 | 1322.401
7123416R1 | Zhotovenie povlakovej krytiny striech plochých do 10° pásom, i pritavením | m2 | 1322.401
6283321738 | Hydroizolacný pás odolný proti prerastaniu korenov VEDAFLOR WS-X hr.5,2mm | m2 | 1527.071
628332192 | SBS modifikovaný asfaltový podkladný - Elastobit GG40 SPEED profile SBS | m2 | 1527.071
S1S2S4zvisPL |  |  | 126.191
| 17,028*(0,3+0,6)/2 |  | 7.663
| 17,028*(0,3) |  | 5.108
| 70,754*0,3+10,6 |  | 31.826
| 70,754*0,6+13,6 |  | 56.052
| 17,028*1,5 |  | 25.542
S1S2S4zvisPL | Medzisúčet |  | 126.191
Použitie figúry:
7123311R1 | Zhotovenie povlak. krytiny striech plochých do 10 st.,natavením, podkladný pas | m2 | 1322.401
7123416R1 | Zhotovenie povlakovej krytiny striech plochých do 10° pásom, i pritavením | m2 | 1322.401
6283321738 | Hydroizolacný pás odolný proti prerastaniu korenov VEDAFLOR WS-X hr.5,2mm | m2 | 1527.071
628332192 | SBS modifikovaný asfaltový podkladný - Elastobit GG40 SPEED profile SBS | m2 | 1527.071
S1vod |  |  | 583.72
S1vod | 583,72 |  | 583.72
Použitie figúry:
7123311R1 | Zhotovenie povlak. krytiny striech plochých do 10 st.,natavením, podkladný pas | m2 | 1322.401
712991R1 | vegetačná strecha - rohož-substrat-drenáž : | m | 750.56
7131464R1 | Montáž tepelnej izolácie striech plochých do 10° PUR doskou | m2 | 1113.81
S2Avod |  |  | 27.4
S2Avod | 27,4 |  | 27.4
Použitie figúry:
7123311R1 | Zhotovenie povlak. krytiny striech plochých do 10 st.,natavením, podkladný pas | m2 | 1322.401
712391172 | Zhotov. povlak. krytiny striech plochých z ochrannej textílie ochran. vrstvy | m2 | 203.6
712391387 | Zhot. povlak. krytiny striech plochých do 10st. ostatné z ochrannej text. násypom z hrubého kameniva vdo hr. 80mm | m2 | 203.6
7131464R1 | Montáž tepelnej izolácie striech plochých do 10° PUR doskou | m2 | 1113.81
S2Bvod |  |  | 28.25
S2Bvod | 28,25 |  | 28.25
Použitie figúry:
7123311R1 | Zhotovenie povlak. krytiny striech plochých do 10 st.,natavením, podkladný pas | m2 | 1322.401
7131464R1 | Montáž tepelnej izolácie striech plochých do 10° PUR doskou | m2 | 1113.81
S2vod |  |  | 140.16
S2vod | 140,16 |  | 140.16
Použitie figúry:
7123311R1 | Zhotovenie povlak. krytiny striech plochých do 10 st.,natavením, podkladný pas | m2 | 1322.401
712991R1 | vegetačná strecha - rohož-substrat-drenáž : | m | 750.56
7131464R1 | Montáž tepelnej izolácie striech plochých do 10° PUR doskou | m2 | 1113.81
S3Avod |  |  | 8.9
S3Avod | 8,9 |  | 8.9
S3vod |  |  | 73.5
S3vod | 73,5 |  | 73.5
S4Avod |  |  | 9.9
S4Avod | 9,9 |  | 9.9
Použitie figúry:
7123311R1 | Zhotovenie povlak. krytiny striech plochých do 10 st.,natavením, podkladný pas | m2 | 1322.401
712391172 | Zhotov. povlak. krytiny striech plochých z ochrannej textílie ochran. vrstvy | m2 | 203.6
712391387 | Zhot. povlak. krytiny striech plochých do 10st. ostatné z ochrannej text. násypom z hrubého kameniva vdo hr. 80mm | m2 | 203.6
7131464R1 | Montáž tepelnej izolácie striech plochých do 10° PUR doskou | m2 | 1113.81
S4Bvod |  |  | 4.9
S4Bvod | 4,9 |  | 4.9
Použitie figúry:
7123311R1 | Zhotovenie povlak. krytiny striech plochých do 10 st.,natavením, podkladný pas | m2 | 1322.401
7131464R1 | Montáž tepelnej izolácie striech plochých do 10° PUR doskou | m2 | 1113.81
S4vod |  |  | 26.68
S4vod | 26,68 |  | 26.68
Použitie figúry:
7123311R1 | Zhotovenie povlak. krytiny striech plochých do 10 st.,natavením, podkladný pas | m2 | 1322.401
712991R1 | vegetačná strecha - rohož-substrat-drenáž : | m | 750.56
7131464R1 | Montáž tepelnej izolácie striech plochých do 10° PUR doskou | m2 | 1113.81
S5strecha |  |  | 22.68
| "S1,2,4 strešný plášt plochej strechy |  | 0
| 6,3*3 |  | 18.9
| "zvislá:" |  | 0
| 6,3*0,3*2 |  | 3.78
S5strecha | Súčet |  | 22.68
Použitie figúry:
7123416R1 | Zhotovenie povlakovej krytiny striech plochých do 10° pásom, i pritavením | m2 | 22.68
628332192 | SBS modifikovaný asfaltový podkladný - Elastobit GG40 SPEED profile SBS | m2 | 26.762
SDKpodhladUP1a |  |  | 327.8
| 4*(2+6*4) " ucebne |  | 104
| 2*(4,1*3+1,2*8) " chodba |  | 43.8
| 4*(6*5) " ucebne |  | 120
| 5*12 " aula |  | 60
SDKpodhladUP1a | Medzisúčet |  | 327.8
Použitie figúry:
763138R10 | Podhľad SDK - ozn UP1A – (strop - kolorovaný.)- sadrokartónová doska RB, resp. RIGITON RL 12/25 Q 12,5 mm | m2 | 327.8
763138R09 | Podhľad SDK UP1 – (strop - biely) - sadrokartónová doska RB, resp. RIGITON RL 12/25Q 12,5 mma | m2 | 753.35
784412309 | penetracia pod malby | m2 | 6559.06
SDKpriecka125hr |  |  | 29.968
| (2,64+4,02)*2*2,4-1*2 " rozvodna, pri stene odpočet SDK dosky -14 m2 |  | 29.968
SDKpriecka125hr | Súčet |  | 29.968
Použitie figúry:
763115113 | Priečka SDK Rigips hr. 125 mm jednoducho opláštená doskami RB 12.5 mm s tep. Izoláciou, CW 100 | m2 | 29.968
784412309 | penetracia pod malby | m2 | 6559.06
ST2plocha |  |  | 116.15
ST2plocha | strechaS2 |  | 116.15
strechaDLAZBApl |  |  | 153.77
| - piesok 50 mm okraje vymedziť štrkovou lištou pre asfalt 100 |  | 0
| (121,25+27,62+4,9) |  | 153.77
strechaDLAZBApl | Súčet |  | 153.77
Použitie figúry:
631571001.S | Násyp z kameniva ťaženého 0-4 (pre spevnenie podkladov) | m3 | 7.689
712391172 | Zhotov. povlak. krytiny striech plochých z ochrannej textílie ochran. vrstvy | m2 | 153.77
strechaPL |  |  | 1322.401
S1vod | 583,72 |  | 583.72
S1Avod | 166,3 |  | 166.3
S1Bvod | 121,5 |  | 121.5
S1Cvod | 5 |  | 5
S2vod | 140,16 |  | 140.16
S2Avod | 27,4 |  | 27.4
S2Bvod | 28,25 |  | 28.25
S3vod | 73,5 |  | 73.5
S3Avod | 8,9 |  | 8.9
S4vod | 26,68 |  | 26.68
S4Avod | 9,9 |  | 9.9
S4Bvod | 4,9 |  | 4.9
| 17,028*(0,3+0,6)/2 |  | 7.663
| 17,028*(0,3) |  | 5.108
| 70,754*0,3+10,6 |  | 31.826
| 70,754*0,6+13,6 |  | 56.052
| 17,028*1,5 |  | 25.542
strechaPL | Súčet |  | 1322.401
strechaPLOCHAS1aS2 |  |  | 1080.278
| 40,82*10,77*2+14,58*12,75-strechaS2 |  | 949.008
| (36,32+39,57*2+27,9*2+14,58)*0,625 |  | 116.15
| 1,6*3,15*3 |  | 15.12
strechaPLOCHAS1aS2 | Súčet |  | 1080.278
strechaS1 |  |  | 949.008
strechaS1 | 40,82*10,77*2+14,58*12,75-strechaS2 |  | 949.008
strechaS1Avod |  |  | 778
strechaS1B |  |  | 121.5
strechaS1vod |  |  | 610
strechaS2 |  |  | 116.15
strechaS2 | (36,32+39,57*2+27,9*2+14,58)*0,625 |  | 116.15
strechaS4markiza |  |  | 15.12
strechaS4markiza | 1,6*3,15*3 |  | 15.12
tepelneSTIENpl |  |  | 350
| 350 |  | 350
tepelneSTIENpl | Súčet |  | 350
UP4Boznacenie |  |  | 4.306
UP4Boznacenie | (0,5+1,4+3,483)*0,8 " M312 |  | 4.306
Použitie figúry:
776620010.S | Lepenie PVC heterogénnych alebo homogénnych v pásoch na steny | m2 | 4.306
784402802 | Odstránenie malieb oškrabaním, výšky nad 3,80 m | m2 | 231.386
UP5plocha |  |  | 185.886
| ytong250pl*2 |  | 11.57
| ytong300plocha*2 |  | 12.524
| ytong75PLocha*2 |  | 161.792
UP5plocha | Súčet |  | 185.886
Použitie figúry:
612460201.S | Vnútorná omietka stien vápenná jadrová (hrubá), hr. 10 mm | m2 | 185.886
612460122.S | Príprava vnútorného podkladu stien penetráciou hĺbkovou na nasiakavé podklady | m2 | 185.886
612460151.S | Príprava vnútorného podkladu stien cementovým prednástrekom, hr. 3 mm | m2 | 185.886
612460207.S | Vnútorná omietka stien vápenná štuková (jemná), hr. 4 mm | m2 | 185.886
612473185 | Príplatok za zabudované omietniky v ploche stien (meria sa v m2 plochy) | M2 | 185.886
612473186 | Príplatok za zabudované rohovníky (uholníky) na hrany stien (meria sa v m dľ.) | m | 185.886
784412309 | penetracia pod malby | m2 | 6559.06
vykop1 |  |  | 8.06
| 0,8*2*1,55*2 " |  | 4.96
| 1*2*1,55 |  | 3.1
vykop1 | Súčet pod schodisko 1 +2 |  | 8.06
Použitie figúry:
130201001.S | Výkop jamy a ryhy v obmedzenom priestore horn. tr.3 ručne | m3 | 8.06
162501102.S | Vodorovné premiestnenie výkopku po spevnenej ceste z horniny tr.1-4, do 100 m3 na vzdialenosť do 3000 m | m3 | 8.06
vykop2 |  |  | 44.627
| " prehlbenie miestnosti x,y 1 np |  | 0
| PVCdemontažPLxy1np*0,15 |  | 2.655
| dlabaVYBURplocha*0,15 |  | 41.972
vykop2 | Súčet |  | 44.627
xPVCplochaDMTZ |  |  | 17.7
xPVCplochaDMTZ | 17,7 " B10 |  | 17.7
ytong250pl |  |  | 5.785
| 0,23*1,9*2 |  | 0.874
| 0,422*2,87 |  | 1.211
| 1,9 " po vyburani .. |  | 1.9
| 0,9*2 " 2 np |  | 1.8
ytong250pl | Súčet |  | 5.785
Použitie figúry:
311272123 | Murivo nosné (m3) z tvárnic YTONG hr. 250 mm P6-650 hladkých, na MVC a maltu YTONG (250x249x499) | m3 | 1.446
612460201.S | Vnútorná omietka stien vápenná jadrová (hrubá), hr. 10 mm | m2 | 185.886
ytong300plocha |  |  | 6.262
| 6,262*1 |  | 6.262
ytong300plocha | Súčet |  | 6.262
Použitie figúry:
311272124 | Murivo nosné (m3) z tvárnic YTONG hr. 300 mm P6-650 hladkých, na MVC a maltu YTONG (300x249x499) | m3 | 1.879
612460201.S | Vnútorná omietka stien vápenná jadrová (hrubá), hr. 10 mm | m2 | 185.886
ytong75PLocha |  |  | 80.896
| (3+2,57)*2,87*2 |  | 31.972
| (6,62+0,45)*3,46*2 |  | 48.924
ytong75PLocha | Súčet |  | 80.896
Použitie figúry:
342272101 | Priečky z tvárnic YTONG hr. 75 mm P2-500 hladkých, na MVC a maltu YTONG (75x249x599) | m2 | 80.896
612460201.S | Vnútorná omietka stien vápenná jadrová (hrubá), hr. 10 mm | m2 | 185.886
ytongHR100pl |  |  | 279.033
| 7,35*3,02-0,7*2*2+4*2,81-0,7*2+2,26*3,02+1,45*3,02-0,6*2+0,9*2 |  | 41.041
| ((1,2+1)*2,81-0,6*2)*4 |  | 19.928
| ((1,2+1)*3,02-0,6*2)*20 |  | 108.88
| 2,03*3,02-0,7*2+4*2,81-0,7*2+0,9*3,02-0,7*2 |  | 15.889
| 3,25*3,02+0,8*3,02+0,9*3,02+2*3,02-0,8*2 |  | 19.389
| ((1,2+1)*2,81-0.6*2)*5 |  | 24.91
| ((1,2+1)*3,02-0.6*2)*9 |  | 48.996
ytongHR100pl | Súčet |  | 279.033
ytongHR150PL |  |  | 820.561
| 14,675*3,02-0,8*2*2+2,905*3,02+4,7*3,02+2,025*3,02 |  | 70.201
| (1,645*3,02-0,9*2)*2 |  | 6.336
| 0,5*3,02+0,8*3,02+1,15*2-0,9*2 |  | 4.426
| 14,7*3,02-0,8*2*2+2,9*3,02*3-0,8*2+2,1*2,81-0,9*2 |  | 69.969
| 2,1*2,81-0,9*2 |  | 4.101
| 3,9*2,81*2+4,9*2,81*4 |  | 76.994
| 9,75*3,02*2-0,8*2*5+0,9*2+(5,2+3,4)*3,02+(7,7+2,905)*3,02-0,8*2*2 |  | 107.489
| 2,005*3,02-0,9*2+14,7*3,02-0,8*2*2+4,7*3,02*5+2,09*3,02*3-0,9*2 |  | 133.555
| 1,675*3,02-0,9*2+2,005*3,02-0,8*2+1,15*3,02-0,9*2 |  | 9.387
| 1,645*3,02-0,9*2+4,7*3,02+2,905*3,02+14,675*3,02-0,9*2*2 |  | 66.854
| 2,03*3,02-0,9*2 |  | 4.331
| (1,15*3,02-0,9*2)*2+0,8*2+2,905*3,02+14,7*3,02-0,8*2*2-0,9*2 |  | 53.113
| 2,905*3,02*2-0,8*2+4,7*3,02+1,645*3,02-0,9*2 |  | 33.308
| 3,9*2,81+10,075*3,02-0,8*2*2+2,905*3,02*2+7,65*3,02-0,8*2*2 |  | 75.635
| 4,7*3,02*2+2,005*3,02-0,9*2+4,7*3,02+14,675*3,02 |  | 91.156
| -0,8*2*2+2,905*3,02*2-0,8*0,8 |  | 13.706
ytongHR150PL | Súčet |  | 820.561
ytongHR200pl |  |  | 7.728
| 2,75*2,81 " 2 np |  | 7.728
ytongHR200pl | Súčet |  | 7.728
ytongHR300pl |  |  | 52.354
| 3,02*0,7*2+0,95*2*2+0,2*3,02*15+1*2*3 |  | 23.088
| 0,6*3,02+2*2,81-0,8*2 |  | 5.832
| 1*2+0,7*2+1*2+0,7*2+0,9*2 |  | 8.6
| 0,95*2*2+0,6*2+0,95*1,45 |  | 6.378
| 0,2*3,02*10+0,2*3,02*4 |  | 8.456
ytongHR300pl | Súčet |  | 52.354
ytongHR375pl |  |  | 173.598
| 1,095*1,45+0,6*1,45+0,1*1,45+1,2*1,45*5+0,37*1,45 |  | 11.839
| 0,495*1,45+0,1*1,45+0,6*1,45+1,8*1,45 |  | 4.343
| 0,525*1,45+1,2*1,45+0,1*1,45*2+1,075*1,45+0,375*1,45 |  | 4.894
| 0,35*3,02+0,6*1,45+0,37*1,45*2 |  | 3
| 14,9*2,81*2-1,2*2*1,45-1,1*2,25-1,8*2,25-1,8*1,45*3-0,9*1,45*2 |  | 63.293
| 1,8*1,45+1,095*1,45+0,6*1,45*2+1,2*1,45+0,37*1,45+0,495*1,45 |  | 8.932
| 0,1*1,45*2+0,6*1,45+1,8*1,45 |  | 3.77
| 0,525*1,45+1,2*1,45+14,9*2,81*2 |  | 86.239
| -1,2*1,45*4-1,8*1,45*4 |  | -17.4
| 1,2*1,45+0,6*1,45*2+0,4*3,02 |  | 4.688
ytongHR375pl | Súčet |  | 173.598
zeminaM3 |  |  | 8.06
| vykop1 |  | 8.06
zeminaM3 | Súčet |  | 8.06
Použitie figúry:
162501102.S | Vodorovné premiestnenie výkopku po spevnenej ceste z horniny tr.1-4, do 100 m3 na vzdialenosť do 3000 m | m3 | 8.06
162501105.S | Vodorovné premiestnenie výkopku po spevnenej ceste z horniny tr.1-4, do 100 m3, príplatok k cene za každých ďalšich a začatých 1000 m | m3 | 56.42
167101102.S | Nakladanie neuľahnutého výkopku z hornín tr.1-4 nad 100 do 1000 m3 | m3 | 8.06
171201101.S | Uloženie sypaniny do násypov s rozprestretím sypaniny vo vrstvách a s hrubým urovnaním nezhutnených | m3 | 8.06
171209002.S | Poplatok za skladovanie - zemina a kamenivo (17 05) ostatné | t | 12.896
02/ E2.1 | E 2.1. Architektonické a stavebné riešenie, E 2.2. Statika
antistatPL |  |  | 25.85
| 16,15+ 9,7 " 3np + rozvodna |  | 25.85
antistatPL | Súčet |  | 25.85
aPR1 |  |  | 21
| VPR1 – predsadená stena |  | 0
| - podkonštrukcia R-UW 50 + P-CW 50 |  | 0
| - 1x sadrokartónová doska RB 12,5 mm |  | 0
| - 1x sadrokartónová doska HABITO 12,5 mm |  | 0
| - 1x penetračný disperzný náter – pačok |  | 0
| - 2x disperzný náter farba biela (umývateľný, protiplesňový) |  | 0
0
| 1,5*3,5*4 " VPR1 |  | 21
aPR1 | Súčet |  | 21
aPR10 |  |  | 39.2
| PR10 –predsadená stena v aule – prechod do akustického podhľadu |  | 0
| - 1x sadrokartónová doska GLASROC F RIFLEX 6 mm |  | 0
| - podporná konštrukcia R-CD, uchytené o plošné šablóny |  | 0
| - plošná konkávna šablóna (rebro) z DTD dosiek bez povrchovej úpravy, hrúbka 22 mm. Šablóny budú zavesené o protipožiarny podhľad a spriahnuté s preds |  | 0
| 19,6*2 |  | 39.2
aPR10 | Súčet |  | 39.2
aPR11 |  |  | 14
| PR11 –predsadená stena v aule – prechod do akustického podhľadu |  | 0
| - 1x sadrokartónová doska GLASROC F RIFLEX 6 mm |  | 0
| - podporná konštrukcia R-CD, uchytené o plošné šablóny |  | 0
| - plošná konvexná šablóna (rebro) z DTD dosiek bez povrchovej úpravy, hrúbka 22 mm. Šablóny budú zavesené o protipožiarny podhľad. Šablóny budú v rozo |  | 0
| 14 |  | 14
aPR11 | Súčet |  | 14
aPR2 |  |  | 22.142
| PR2 – predsadená stena – (kapotáž zavetrenia oceľovej konštrukcie) |  | 0
| EI 30 |  | 0
| - 1x sadrokartónová doska HABITO 12,5 mm |  | 0
| - 1x sadrokartónová doska RF 12,5 mm |  | 0
| - podkonštrukcia R-UW 50 + R-CW 50 |  | 0
0
| 6,185*3,58 "M306 |  | 22.142
aPR2 | Súčet |  | 22.142
APR3 |  |  | 259.199
| PR3 – priečky 125 mm |  | 0
| EI 60 |  | 0
| RW = 58 dB |  | 0
| - 1x sadrokartónová doska HABITO 12,5 mm |  | 0
| - 1x sadrokartónová doska RB 12,5 mm |  | 0
| - podkonštrukcia R-UW 75 + R-CW 75 |  | 0
| - izolácia minerálna vlna 70 mm minimálne 15 kg/m3 (napr. ISOVER PIANO) |  | 0
| - 1x sadrokartónová doska RD 12,5 mm |  | 0
| - 1x sadrokartónová doska HABITO 12,5 mm |  | 0
0
| (0,8+1,6+0,3)*3,4*2-1,6*2*2 |  | 11.96
| (0,42+1,6+0,395)*3,4-1,6*2+1,4*3,4-0,9*2 |  | 7.971
| (0,25+0,9+0,295+1,9+2+1,5)*3,4-0,9*2-1*2-1,6*2 |  | 16.273
0
0
| 5,64*3,78 "M314 |  | 21.319
| 6,185*3,78 -0,8*2,0 "M315 |  | 21.779
| 6,515*3,78-0,8*2,0 "M316 |  | 23.027
| 6,185*3,78 "M317 |  | 23.379
| 6,515*3,78 "M318 |  | 24.627
| 6,185*3,78 -0,8*2,0 "M319 |  | 21.779
| 6,515*3,78-0,8*2,0 "M320 |  | 23.027
| (2,4*5,186-1,8*2,5)*2+1,84*5,186*2 "M304 |  | 34.977
| 6,515*3,58-1,1*2+2,64*3,62-0,8*2,0 "M312 |  | 29.081
0
APR3 | Súčet |  | 259.199
aPR3A |  |  | 3.348
| PR3A – inštalačné predsadenie pre umývadlá 225 mm |  | 0
| EI 60 |  | 0
| RW = 58 dB |  | 0
| - 1x sadrokartónová doska HABITO 12,5 mm |  | 0
| - 1x sadrokartónová doska RB 12,5 mm |  | 0
| - predsadená podkonštrukcia – spriahnutá s hlavnou konštrukciou R-UW 50 + R-CW 50 |  | 0
0
| 0,9*3,72 "M315 |  | 3.348
aPR3A | Súčet |  | 3.348
aPR3B |  |  | 3.581
| PR3B – vložka medzi medziokenným pilierikom a obloženým nosným stĺpom |  | 0
| EI 60 |  | 0
| RW = 58 dB |  | 0
| - 1x sadrokartónová doska HABITO 12,5 mm |  | 0
| - 1x sadrokartónová doska RB 12,5 mm |  | 0
| - podkonštrukcia R-UW 75 + R-CW 75 |  | 0
| - izolácia minerálna vlna 70 mm minimálne 15 kg/m3 (napr. ISOVER PIANO) |  | 0
| - 1x sadrokartónová doska RB 12,5 mm |  | 0
| - 1x sadrokartónová doska HABITO 12,5 mm |  | 0
0
| 0,12*3,89 "M315 |  | 0.467
| 0,12*3,89 "M317 |  | 0.467
| 0,12*3,89 "M320 |  | 0.467
| 0,12*3,89 "M321 |  | 0.467
| 0,12*3,57 "M313 |  | 0.428
| 0,12*3,57*2 "M309 |  | 0.857
| 0,12*3,57 "M307 |  | 0.428
aPR3B | Súčet |  | 3.581
aPR4 |  |  | 19.01
| PR4 – priečka 210 mm – opláštenie priečneho zavetrenia oceľovej konštrukcie |  | 0
| EI 30 |  | 0
| RW = 58 dB |  | 0
| - 1x sadrokartónová doska HABITO 12,5 mm |  | 0
| - 1x sadrokartónová doska RB 12,5 mm |  | 0
| - spriahnutá dvojstranná podkonštrukcia |  | 0
| - 1x R-UD + R-CD |  | 0
| - výplň minerálnou vlnou minimálne 15 kg/m3 (napr. ISOVER PIANO 100mm) |  | 0
| - 1x R-UD + R-CD |  | 0
| - 1x sadrokartónová doska RB 12,5 mm |  | 0
| - 1x sadrokartónová doska HABITO 12,5 mm |  | 0
0
| 5,31*3,58 "M307 |  | 19.01
aPR4 | Súčet |  | 19.01
aPR5 |  |  | 20.542
| PR5 – opláštenie zavetrenia oceľovej konštrukcie v mieste priečnej dilatácie, šírka 630 mm |  | 0
| EI 30 |  | 0
| RW = 58 dB |  | 0
| - 1x sadrokartónová doska HABITO 12,5 mm |  | 0
| - 1x sadrokartónová doska RB 12,5 mm |  | 0
| - podkonštrukcia (samostatná) R-UW 50 + R-CW 50 |  | 0
| - výplň minerálnou vlnou minimálne 15 kg/m3 (napr. ISOVER PIANO 50mm) |  | 0
| - medzera 480 mm |  | 0
| - podkonštrukcia (samostatná) R-UW 50 + R-CW 50 |  | 0
| - výplň minerálnou vlnou minimálne 15 kg/m3 (napr. ISOVER PIANO 50mm) |  | 0
| - 1x sadrokartónová doska RB 12,5 mm |  | 0
| - 1x sadrokartónová doska HABITO 12,5 mm |  | 0
0
| 6,185*3,58-0,8*2,0 "M309 |  | 20.542
aPR5 | Súčet |  | 20.542
aPR6 |  |  | 405.647
0
| PR6 – priečky medzi chodbou a učebňami, šírka 220 mm |  | 0
| EI 30 |  | 0
| RW = 58 dB |  | 0
| - 1x sadrokartónová doska HABITO 12,5 mm |  | 0
| - 1x sadrokartónová doska RB 12,5 mm |  | 0
| - spriahnutá dvojstranná podkonštrukcia |  | 0
| - 1x R-UW 50 + R-CW 50 |  | 0
| - dutina 70 mm |  | 0
| - výplň minerálnou vlnou zo strany učební minimálne 15 kg/m3 (napr. ISOVER PIANO minimálne 60 mm) |  | 0
| - 1x R-UW 50 + R-CW 50- |  | 0
| - 1x sadrokartónová doska RB 12,5 mm |  | 0
| - 1x sadrokartónová doska HABITO 12,5 mm |  | 0
0
| 52,685*3,65-0,9*2,0*4-0,8*2,0-7,88 "M302 |  | 175.62
| 6,24*3,58 "M303 |  | 22.339
| 52,685*3,78-0,8*2,0*3-0,9*2,0*5 "M302 |  | 185.349
| 6,24*3,58 "M303 |  | 22.339
aPR6 | Súčet |  | 405.647
aPR7 |  |  | 30.38
| PR7 – priečky medzi chodbou a učebňami, šírka 310 mm |  | 0
| EI 30 |  | 0
| RW = 58 dB |  | 0
| - 1x sadrokartónová doska HABITO 12,5 mm |  | 0
| - 1x sadrokartónová doska RB 12,5 mm |  | 0
| - spriahnutá dvojstranná podkonštrukcia |  | 0
| - 1x R-UW 50 + R-CW 50 |  | 0
| - dutina 160 mm |  | 0
| - výplň minerálnou vlnou zo strany učební minimálne 15 kg/m3 (napr. ISOVER PIANO minimálne 60 mm) |  | 0
| -1x R-UW 50 + R-CW 50- |  | 0
| - 1x sadrokartónová doska RB 12,5 mm |  | 0
| - 1x sadrokartónová doska HABITO 12,5 mm |  | 0
0
| 8,68*3,5 "M304 |  | 30.38
aPR7 | Súčet |  | 30.38
aPR7A |  |  | 8.42
| PR7A – priebežná časť PR7 do predsadenej konštrukcie |  | 0
| EI 30 |  | 0
| RW = 58 dB |  | 0
| - 1x sadrokartónová doska HABITO 12,5 mm |  | 0
| - 1x sadrokartónová doska RB 12,5 mm |  | 0
| - spriahnutá podkonštrukcia s drevopanelom |  | 0
| - 1x R-UW 50 + R-CW 50 (pokračovanie PR7) |  | 0
| - minerálna vlna minimálne 30 kg/m3 (napr. ISOVER PIANO minimálne 60 mm) |  | 0
0
| 8,68*0,97 "M304 |  | 8.42
aPR7A | Súčet |  | 8.42
aPR8 |  |  | 191.217
| PR8 – predsadená stena – obvodové steny v aule a časť v presále (kapotáž zavetrovania oceľovej konštrukcie) |  | 0
| EI 30 |  | 0
| RW = 58 dB |  | 0
| - 1x sadrokartónová doska HABITO 12,5 mm |  | 0
| - 1x sadrokartónová doska RB 12,5 mm |  | 0
| - spriahnutá podkonštrukcia s drevopanelom |  | 0
| - 1x R-UW 50 + R-CW 50 |  | 0
| - minerálna vlna minimálne 30 kg/m3 (napr. ISOVER PIANO minimálne 60 mm) |  | 0
| - prilepiť a prikotviť o drevopanel |  | 0
0
| 65,27-13,54 "sverovýchodná fasáda |  | 51.73
| 65,27- 15,44 "juhozápadná fasáda |  | 49.83
| 15,71*5,96-1,25*1,59*2 "severoápadná fasáda |  | 89.657
aPR8 | Súčet |  | 191.217
aPR9 |  |  | 34.8
| EI 30 |  | 0
| RW = 58 dB |  | 0
| - 1x sadrokartónová doska HABITO 12,5 mm |  | 0
| - 1x sadrokartónová doska RB 12,5 mm |  | 0
| - priestorová podkonštrukcia (R-UW, R-CW, R-CD) z časti zavesená o strop a spriahnutá s obvodovým panelom. |  | 0
0
| 8,7*2*2 " v sále- priestorová podporná konštrukcia |  | 34.8
aPR9 | Súčet |  | 34.8
cetris30PL |  |  | 282.45
| 1,25*3,35*56 "a |  | 234.5
| 1,25*2,74*14 "b |  | 47.95
cetris30PL | Súčet |  | 282.45
demtzB15strecha |  |  | 1040.62
| YBÚRANIE STREŠNÝCH VRSTIEV 1040,62 M2 |  | 0
| - ASFALTOVÁ LEPENKA, RESP. FÓLIA PVC 25 MM |  | 0
| - POROBETÓNOVÉ DOSKY 140 MM |  | 0
demtzB15strecha | 1040,62 |  | 1040.62
dlabaVYBURplocha |  |  | 279.81
| 2,45+6,13+1,29+4,4+5,09+4,4 "X 1np |  | 23.76
| 44,13+18,88+34,72+62,11+67,97 " X 1 np- epoxid |  | 227.81
| 4,34+3,34+4,28+3,34+4,63+7,03 +1,28 "Y 1np |  | 28.24
dlabaVYBURplocha | Súčet |  | 279.81
dlazbaPLstrecha |  |  | 615.08
| (121,25+27,62+4,9)*4 " 4 ks na m2 - 500/500/50 mm |  | 615.08
dlazbaPLstrecha | Súčet |  | 615.08
dlaznaDMTZxy2np |  |  | 321.09
| 67,88+4,6+67,97+4,4+68,05+4,45+67,97+4,4 "X 2np |  | 289.72
| 4,54+4,29+3,34+4,54+4,29+3,34+7,03"Y 2np |  | 31.37
dlaznaDMTZxy2np | Súčet |  | 321.09
dlKLIN100mm |  |  | 192.948
| 15,9 " zmena výšky |  | 15.9
| 158,938+6,5+11,61 |  | 177.048
dlKLIN100mm | Súčet |  | 192.948
dlupravyVF2a |  |  | 6.021
| VF2A |  | 0
| kontaktný zatepľovací systém ETICS WEBER-SAINT-GOBAIN |  | 0
| - tepelný izolant fasádne dosky z minerálnej vlny, napr. FKD, hrúbka 40 mm |  | 0
| vyhotovený na existujúcu omietku |  | 0
| omietku primárne očistiť tlakovou vodou |  | 0
| tenkovrstvová omietka roztieraná s maximálnou hrúbkou zrna 2 mm. |  | 0
| Farba S4005 - G20Y |  | 0
| (18,35+0,835)*2*0,1 |  | 3.837
| (1,14+1,59)*2*0,2*2 |  | 2.184
dlupravyVF2a | Súčet |  | 6.021
dobetonávkyPL |  |  | 1.6
| po priečky - dobetonávky stropov |  | 0
| 1,6 |  | 1.6
dobetonávkyPL | Súčet |  | 1.6
EPS80pl |  |  | 2.5
| 2,5 |  | 2.5
EPS80pl | Súčet |  | 2.5
Použitie figúry:
2837640669 | Podlahový polystyrén EPS 200 S hr. 8cm | m2 | 2.55
F2Afasada |  |  | 5.44
| F2A - kontaktný zatepľovací systém ETICS WEBER-SAINT-GOBAIN |  | 0
| tenkovrstvová omietka roztieraná WEBER PAS TOPDRY s maximálnou hrúbkou zrna 2 mm. Farba S4005 - G20Y |  | 0
| - tepelný izolant fasádne dosky z minerálnej vlny, napr. KNAUF NOBASIL FKD, hrúbka 100 mm |  | 0
| - lepidlo na báze akrylátovej disperzie |  | 0
| 1,39 " SV |  | 1.39
| 4,05" JZ |  | 4.05
F2Afasada | Súčet |  | 5.44
fasadaVF2 |  |  | 14.561
| VF2 |  | 0
| kontaktný zatepľovací systém ETICS |  | 0
| - tepelný izolant fasádne dosky z minerálnej vlny, napr. FKD, hrúbka 200 mm |  | 0
| vyhotovený na existujúcu omietku |  | 0
| omietku primárne očistiť tlakovou vodou |  | 0
| tenkovrstvová omietka roztieraná WEBER PAS TOPDRY s maximálnou hrúbkou zrna 2 mm. |  | 0
| Farba S4005 - G20Y |  | 0
| 15,147*0,391+15,65*0,552 |  | 14.561
fasadaVF2 | Súčet |  | 14.561
fasadaVF4 |  |  | 2.837
| - kontaktný zatepľovací systém ETICS |  | 0
| tenkovrstvová omietka roztieraná s maximálnou hrúbkou zrna 2 mm. Farba S4005 - G20Y |  | 0
| - tepelný izolant fasádne dosky z minerálnej vlny, napr. FKD, hrúbka 80 mm |  | 0
| - lepidlo na báze akrylátovej disperzie |  | 0
| 2,1*1,351 " striežka vstupu |  | 2.837
fasadaVF4 | Súčet |  | 2.837
foliaVEDAGpl |  |  | 135.195
| plochaF1+plochaF1B |  | 130.55
| VF3fasada |  | 4.645
foliaVEDAGpl | Súčet |  | 135.195
lesenie |  |  | 1850
leseniePL |  |  | 1036.177
| (40,72+36,12+28,11+1,2*10)*2*(6,23-1,8) |  | 1036.177
leseniePL | Súčet |  | 1036.177
leseniePL_1 |  |  | 277.388
| (3,75+1,2)*2*(0,56+15,465-1,8) |  | 140.828
| (2,4+2*1,2)*2*(0,56+15,465-1,8) |  | 136.56
leseniePL_1 | Súčet |  | 277.388
Použitie figúry:
941941041.S | Montáž lešenia ľahkého pracovného radového s podlahami šírky nad 1,00 do 1,20 m, výšky do 10 m | m2 | 277.388
941941291.S | Príplatok za prvý a každý ďalší i začatý mesiac použitia lešenia ľahkého pracovného radového s podlahami šírky nad 1,00 do 1,20 m, výšky do 10 m | m2 | 554.776
941941841.S | Demontáž lešenia ľahkého pracovného radového s podlahami šírky nad 1,00 do 1,20 m, výšky do 10 m | m2 | 277.388
944944103 | Ochranná sieť na boku lešenia zo siete Baumit | m2 | 277.388
944944803 | Demontáž ochrannej siete na boku lešenia zo siete Baumit | m2 | 277.388
malabaODSTRAnPL |  |  | 48
| 48 |  | 48
malabaODSTRAnPL | Súčet |  | 48
Použitie figúry:
784402802 | Odstránenie malieb oškrabaním, výšky nad 3,80 m | m2 | 48
784412309 | penetracia pod malby | m2 | 131.8
malba |  |  | 131.8
| malabaODSTRAnPL |  | 48
| ytong250pl*2 |  | 27.3
| 56,5 " sdk |  | 56.5
malba | Súčet |  | 131.8
Použitie figúry:
784412309 | penetracia pod malby | m2 | 131.8
7844523R2 | disperzný náter , vodou umyvatelny, protipliesňový, dvojnásobný | m2 | 131.8
marmoleumSTENApl |  |  | 4.306
UP4Boznacenie | (0,5+1,4+3,483)*0,8 " M312 |  | 4.306
marmoleumSTENApl | Súčet |  | 4.306
minVLNAhr100 |  |  | 261.1
| plochaF1 |  | 130.55
| plochaF1 |  | 130.55
minVLNAhr100 | Súčet |  | 261.1
Použitie figúry:
7131211R2 | Montáž tepelnej izolácie minerálnou vlnou, kladená | m2 | 261.1
6314409804 | Doska hr 100 mm, čadičová minerálna izolácia , fasádna doska | m2 | 266.322
odvoz |  |  | 49.595
odvoz | zeminaM3 |  | 49.595
ok |  |  | 4445.4
| 1263,9 " vid vypis OK- OP1-3 |  | 1263.9
| 3181,5 " nosniky a k1-k3 |  | 3181.5
ok | Súčet |  | 4445.4
Použitie figúry:
4308610R1 | Montáž rôznych dielov OK vrátane pomocneho spojoveho materiálu | kg | 4445.4
42412850PC1 | OK s základným a vrchným naterom- podla PD | kg | 4445.4
OK1 |  |  | 661.03
| " OK |  | 0
| 220,69 " z1 |  | 220.69
| 345,72 " z2 |  | 345.72
| 21,15 " z3 |  | 21.15
| 17,88 " z6 |  | 17.88
| 55,59 " z7 |  | 55.59
OK1 | Medzisúčet |  | 661.03
OK2 |  |  | 1037.17
| 375,18 " z9 |  | 375.18
| 51,76 " z4 |  | 51.76
| 31,34 " z5 |  | 31.34
| 176,69 " z8 |  | 176.69
| 402,2 " z10 |  | 402.2
OK2 | Medzisúčet |  | 1037.17
P1plocha_1 |  |  | 0
P2plocha |  |  | 150.2
P3plocha |  |  | 0
P5plocha_1 |  |  | 0
P6plocha |  |  | 0
P7plocha |  |  | 25.85
| 16,15+ 9,7 " 3np + rozvodna |  | 25.85
P7plocha | Medzisúčet |  | 25.85
palochaSTENYf1a |  |  | 130.55
| plochaF1 |  | 130.55
palochaSTENYf1a | Súčet |  | 130.55
Použitie figúry:
7128417R31 | Zhotovenie difuznej folie | m2 | 130.55
28328299 | difuzna folia | m2 | 156.66
parozabranaVOD |  |  | 36.12
| S1S2S2vodPL |  | 36.12
parozabranaVOD | Medzisúčet |  | 36.12
Použitie figúry:
7122900R2 | Zhotovenie parozábrany pre strechy | m2 | 37.8
283237300 | Samolepicí parozábrana z SBS modifikovaného asfaltu, VEDAGARD® MULTI SK | m2 | 50.087
parozabranaZVI |  |  | 1.68
| S1S2S3zvisPL |  | 1.68
parozabranaZVI | Medzisúčet |  | 1.68
Použitie figúry:
7122900R2 | Zhotovenie parozábrany pre strechy | m2 | 37.8
283237300 | Samolepicí parozábrana z SBS modifikovaného asfaltu, VEDAGARD® MULTI SK | m2 | 50.087
PdlahovýPovlakPLOC_2 |  |  | 10
| 2,5*4 |  | 10
PdlahovýPovlakPLOC_2 | Súčet |  | 10
Použitie figúry:
776521100.S | Lepenie povlakových podláh z PVC homogénnych pásov | m2 | 10
776411300 | Lepenie a dodavka podlahových soklíkov alebo líšt vyťahovaný sokel FABION | m | 9
7765211001 | penetračný náter | m2 | 10
7765211002 | príplatok za lepidlo- elastik | m2 | 10
776996110.S | Ostatné práce - vyleštenie povlakových podláh | m2 | 10.63
28412915011 | podlahový povlak hr 2 mm / napr Marmoleum/ | m2 | 10.843
plocha3NP | np |  | 0
plochaB11demtz |  |  | 23.225
| (3,55*2+5,4)*2,382-2,5*1,9-0,9*2 |  | 23.225
plochaB11demtz | Medzisúčet |  | 23.225
plochaF1 |  |  | 130.55
| 42,36 "sv |  | 42.36
| 53,72 "jz |  | 53.72
| 34,47 "sz |  | 34.47
plochaF1 | Medzisúčet |  | 130.55
Použitie figúry:
7643113R1 | Montáž a dodavka fasády : AL plech hr 0,7 mm PREFA, farba tmavošedá P10 - na zvislú uhlovú drážku | m2 | 130.55
7128417R31 | Zhotovenie difuznej folie | m2 | 130.55
7131211R2 | Montáž tepelnej izolácie minerálnou vlnou, kladená | m2 | 261.1
plochaF1A |  |  | 0
plochaF1B |  |  | 0
plochaFASADA |  |  | 130.55
| 42,36 "sv |  | 42.36
| 53,72 "jz |  | 53.72
| 34,47 "sz |  | 34.47
plochaFASADA | Súčet |  | 130.55
Použitie figúry:
7643113R1 | Montáž a dodavka fasády : AL plech hr 0,7 mm PREFA, farba tmavošedá P10 - na zvislú uhlovú drážku | m2 | 130.55
762431220.S | Montáž obloženia stien doskami z drevovláknitých hmôt tvrdými drevotrieskovými na zraz | m2 | 130.55
762431335 | Obloženie stien z dosiek CETRIS skrutkovaných na zraz hr. dosky 18 mm | m2 | 130.55
6071551216 | Doska DTD duralis , hr 22 mm | m2 | 156.663
plochaUP2 |  |  | 10
| UP2 – (podhľad) |  | 0
| - jednoduchý rošt 27 mm |  | 0
| - sadrokartónová doska HABITO 12,5 mm |  | 0
| - penetračný disperzný náter biely – „pačok“ |  | 0
| - 2 x disperzný náter – farba biela - omývateľný, protiplesňový |  | 0
0
| 2,5*4 |  | 10
plochaUP2 | Súčet |  | 10
plochaZALUZIE |  |  | 217.345
| 2,75*1,84*8 |  | 40.48
| 2,88*1,84*26 |  | 137.779
| 2,63*1,84*2 |  | 9.678
| 1,69*1,545*1 |  | 2.611
| 1*0,795*1 |  | 0.795
| 2,88*1,545*4 |  | 17.798
| 1,28*1,545*2 |  | 3.955
| 2,75*1,545*1 |  | 4.249
plochaZALUZIE | Súčet , oznacenie ZL1-8 |  | 217.345
plomietkyVNUT |  |  | 2223
| 550*2 |  | 1100
| 580*2 |  | 1160
| -83,5*2 " otvory |  | -167
| 130 " ostenia |  | 130
plomietkyVNUT | Súčet |  | 2223
plSTRK |  |  | 203.6
plSTROPdmtz |  |  | 53.73
| 53,73 " B16 |  | 53.73
plSTROPdmtz | Súčet |  | 53.73
plTatratex |  |  | 153.77
| strechaDLAZBApl |  | 153.77
plTatratex | Súčet |  | 153.77
poterSAMONpl |  |  | 35.85
| PdlahovýPovlakPLOC_2 |  | 10
| antistatPL |  | 25.85
| -P5plocha_1 |  | 0
poterSAMONpl | Súčet |  | 35.85
PUR120 |  |  | 0.82
0
| S1Bvod |  | 0.82
PUR120 | Medzisúčet |  | 0.82
Použitie figúry:
7131464R1 | Montáž tepelnej izolácie striech plochých do 10° PUR doskou | m2 | 11.4
1611126 | Izolácia na báze PIR/PUR hrúbka 120 mm, ploché strechy | m2 | 0.836
pur160 |  |  | 8.9
| S1vod |  | 4.6
| S1Avod |  | 4.3
pur160 | Medzisúčet |  | 8.9
Použitie figúry:
7131464R1 | Montáž tepelnej izolácie striech plochých do 10° PUR doskou | m2 | 11.4
1611129 | Izolácia na báze PIR/PUR hrúbka 160 mm, ploché strechy | m2 | 9.078
PUR80 |  |  | 1.68
| 2,2*0,3+3,4*0,3 |  | 1.68
PUR80 | Medzisúčet |  | 1.68
Použitie figúry:
7131464R1 | Montáž tepelnej izolácie striech plochých do 10° PUR doskou | m2 | 11.4
1611108 | Izolácia na báze PIR/PUR hrúbka 80 mm, ploché strechy | m2 | 1.714
PVCdemontažPLxy1np |  |  | 17.7
xPVCplochaDMTZ | 17,7 " B10 |  | 17.7
PVCdemontažPLxy1np | Súčet |  | 17.7
pvcDMTZxy2np |  |  | 419.37
S1Avod |  |  | 4.3
S1Avod | 4,3 |  | 4.3
Použitie figúry:
7123311R1 | Zhotovenie povlak. krytiny striech plochých do 10 st.,natavením, podkladný pas | m2 | 37.8
7131464R1 | Montáž tepelnej izolácie striech plochých do 10° PUR doskou | m2 | 11.4
S1Bvod |  |  | 0.82
S1Bvod | 0,82 |  | 0.82
Použitie figúry:
7123311R1 | Zhotovenie povlak. krytiny striech plochých do 10 st.,natavením, podkladný pas | m2 | 37.8
7131464R1 | Montáž tepelnej izolácie striech plochých do 10° PUR doskou | m2 | 11.4
S1Cvod |  |  | 5
S1S2S2vodPL |  |  | 36.12
S1vod | 4,6 |  | 4.6
S1Avod | 4,3 |  | 4.3
S1Bvod | 0,82 |  | 0.82
S2vod | 2,2*12 |  | 26.4
S1S2S2vodPL | Medzisúčet |  | 36.12
Použitie figúry:
7123311R1 | Zhotovenie povlak. krytiny striech plochých do 10 st.,natavením, podkladný pas | m2 | 37.8
7122900R2 | Zhotovenie parozábrany pre strechy | m2 | 37.8
7123416R1 | Zhotovenie povlakovej krytiny striech plochých do 10° pásom, i pritavením | m2 | 37.8
6283321798 | Hydroizolacný pás - Elastobit TOP 42 speed profile SBS hr.4,2mm | m2 | 43.554
628332192 | SBS modifikovaný asfaltový podkladný - Elastobit GG40 SPEED profile SBS | m2 | 43.554
S1S2S3zvisPL |  |  | 1.68
| 2,2*0,3+3,4*0,3 |  | 1.68
S1S2S3zvisPL | Medzisúčet |  | 1.68
Použitie figúry:
7123311R1 | Zhotovenie povlak. krytiny striech plochých do 10 st.,natavením, podkladný pas | m2 | 37.8
7122900R2 | Zhotovenie parozábrany pre strechy | m2 | 37.8
7123416R1 | Zhotovenie povlakovej krytiny striech plochých do 10° pásom, i pritavením | m2 | 37.8
6283321798 | Hydroizolacný pás - Elastobit TOP 42 speed profile SBS hr.4,2mm | m2 | 43.554
628332192 | SBS modifikovaný asfaltový podkladný - Elastobit GG40 SPEED profile SBS | m2 | 43.554
S1vod |  |  | 4.6
S1vod | 4,6 |  | 4.6
Použitie figúry:
7123311R1 | Zhotovenie povlak. krytiny striech plochých do 10 st.,natavením, podkladný pas | m2 | 37.8
7131464R1 | Montáž tepelnej izolácie striech plochých do 10° PUR doskou | m2 | 11.4
S2Avod |  |  | 27.4
S2Bvod |  |  | 27.62
S2vod |  |  | 26.4
S2vod | 2,2*12 |  | 26.4
S3vod |  |  | 73.5
S4Avod |  |  | 9.9
S4Bvod |  |  | 4.9
S4vod |  |  | 26.68
SDKpodhladUP1a |  |  | 327.8
| 4*(2+6*4) " ucebne |  | 104
| 2*(4,1*3+1,2*8) " chodba |  | 43.8
| 4*(6*5) " ucebne |  | 120
| 5*12 " aula |  | 60
SDKpodhladUP1a | Medzisúčet |  | 327.8
SDKpriecka125hr |  |  | 29.968
| (2,64+4,02)*2*2,4-1*2 " rozvodna, pri stene odpočet SDK dosky -14 m2 |  | 29.968
SDKpriecka125hr | Súčet |  | 29.968
strechaDLAZBApl |  |  | 153.77
| - piesok 50 mm okraje vymedziť štrkovou lištou pre asfalt 100 |  | 0
| (121,25+27,62+4,9) |  | 153.77
strechaDLAZBApl | Súčet |  | 153.77
strechaPL |  |  | 37.8
S1vod | 4,6 |  | 4.6
S1Avod | 4,3 |  | 4.3
S1Bvod | 0,82 |  | 0.82
S2vod | 2,2*12 |  | 26.4
| 2,2*0,3+3,4*0,3 |  | 1.68
strechaPL | Súčet |  | 37.8
UP3plocha |  |  | 27.3
| ytong250pl*2 |  | 27.3
UP3plocha | Súčet |  | 27.3
Použitie figúry:
612460201.S | Vnútorná omietka stien vápenná jadrová (hrubá), hr. 10 mm | m2 | 27.3
612460207.S | Vnútorná omietka stien vápenná štuková (jemná), hr. 4 mm | m2 | 27.3
UP4Boznacenie |  |  | 4.306
UP4Boznacenie | (0,5+1,4+3,483)*0,8 " M312 |  | 4.306
VF3fasada |  |  | 4.645
| VF3 |  | 0
| kontaktný zatepľovací systém ETICS |  | 0
| - tepelný izolant extrudovaný polystyrén hrúbka 100 mm |  | 0
| vyhotovený na žb. stenu s hydroizoláciou |  | 0
| tenkovrstvová omietka roztieraná s maximálnou |  | 0
| hrúbkou zrna 2 mm. Farba S4005 - G20Y |  | 0
| - 2 x náterová hydroizolácia napr . K100 Swartz |  | 0
| 0,3986+0,2062 "sz |  | 0.605
| 2,07 "sv |  | 2.07
| 1,97 "jz |  | 1.97
VF3fasada | Súčet |  | 4.645
VP4plocha |  |  | 0
vykop1 |  |  | 49.595
| (0,8+2,4+0,8)*(3+0,8)*2,6 |  | 39.52
| (0,8+2,4+0,8)*(1,4)*1,1 |  | 6.16
| 13,05*0,3 " plocha predd vstupom |  | 3.915
vykop1 | Súčet pod vtah |  | 49.595
Použitie figúry:
130201001.S | Výkop jamy a ryhy v obmedzenom priestore horn. tr.3 ručne | m3 | 49.595
162501102.S | Vodorovné premiestnenie výkopku po spevnenej ceste z horniny tr.1-4, do 100 m3 na vzdialenosť do 3000 m | m3 | 49.595
xPVCplochaDMTZ |  |  | 17.7
xPVCplochaDMTZ | 17,7 " B10 |  | 17.7
ytong250pl |  |  | 13.65
| (0,422+0,553)*3,5*4 |  | 13.65
ytong250pl | Súčet |  | 13.65
Použitie figúry:
311272123 | Murivo nosné (m3) z tvárnic YTONG hr. 250 mm P6-650 hladkých, na MVC a maltu YTONG (250x249x499) | m3 | 3.413
612460201.S | Vnútorná omietka stien vápenná jadrová (hrubá), hr. 10 mm | m2 | 27.3
784412309 | penetracia pod malby | m2 | 131.8
ytong300plocha |  |  | 6.262
| 6,262*1 |  | 6.262
ytong300plocha | Súčet |  | 6.262
ytong75PLocha |  |  | 80.896
| (3+2,57)*2,87*2 |  | 31.972
| (6,62+0,45)*3,46*2 |  | 48.924
ytong75PLocha | Súčet |  | 80.896
zeminaM3 |  |  | 49.595
| vykop1 |  | 49.595
zeminaM3 | Súčet |  | 49.595
Použitie figúry:
162501102.S | Vodorovné premiestnenie výkopku po spevnenej ceste z horniny tr.1-4, do 100 m3 na vzdialenosť do 3000 m | m3 | 49.595
162501105.S | Vodorovné premiestnenie výkopku po spevnenej ceste z horniny tr.1-4, do 100 m3, príplatok k cene za každých ďalšich a začatých 1000 m | m3 | 347.165
167101102.S | Nakladanie neuľahnutého výkopku z hornín tr.1-4 nad 100 do 1000 m3 | m3 | 49.595
171201101.S | Uloženie sypaniny do násypov s rozprestretím sypaniny vo vrstvách a s hrubým urovnaním nezhutnených | m3 | 49.595
171209002.S | Poplatok za skladovanie - zemina a kamenivo (17 05) ostatné | t | 79.352
03 | SO- 03 Prístupová spevnená plocha
asfBETON50mm |  |  | 1761.15
P7asfBETONpl | 1092,35 |  | 1092.35
P8asfaltBETON | 638,8+30 " p8+okolo svietidiel |  | 668.8
asfBETON50mm | Súčet |  | 1761.15
P10metlBETON |  |  | 224.2
P10metlBETON | 224,2 |  | 224.2
P11travCHOD |  |  | 72
P11travCHOD | 72 " zatravnenie po vyburaných chodníkoch |  | 72
P12travPLOCHA |  |  | 86.5
P12travPLOCHA | 86,5 |  | 86.5
P13travPLOCHA |  |  | 527
P13travPLOCHA | 527 |  | 527
P14kockaANDEZ |  |  | 19
P14kockaANDEZ | 19 |  | 19
P15schod |  |  | 25.8
P15schod | (3,4*2+3,2*2+4,2*3) |  | 25.8
P1plocha |  |  | 325.55
P1plocha | 325,55 |  | 325.55
P2plocha |  |  | 38.2
P2plocha | 38,2 |  | 38.2
P3AliataGUMA |  |  | 16.6
P3AliataGUMA | 16,6 |  | 16.6
P3Astrk |  |  | 41.64
P3liataGUMA |  |  | 163.5
P3liataGUMA | 163,50 |  | 163.5
P4strkPLAV |  |  | 239.25
P4strkPLAV | 239,25 |  | 239.25
P6asfBETONpl |  |  | 0
P6strk |  |  | 63.3
P6strk | 63,3 |  | 63.3
P7asfBETONpl |  |  | 1092.35
P7asfBETONpl | 1092,35 |  | 1092.35
P8asfaltBETON |  |  | 668.8
P8asfaltBETON | 638,8+30 " p8+okolo svietidiel |  | 668.8
P9zamkováDL |  |  | 82.1
P9zamkováDL | 62,10+20 " P9 + okolo svietidiel |  | 82.1
ptravnikPL |  |  | 685.5
P11travCHOD | 72 " zatravnenie po vyburaných chodníkoch |  | 72
P12travPLOCHA | 86,5 |  | 86.5
P13travPLOCHA | 527 |  | 527
ptravnikPL | Súčet |  | 685.5
PU1plocha |  |  | 245
PU1plocha | 245 |  | 245
ryha600 |  |  | 1.296
| 0,3*0,3*0,8*18 |  | 1.296
ryha600 | Súčet |  | 1.296
Použitie figúry:
132211101.S | Hĺbenie rýh šírky do 600 mm v hornine tr.3 súdržných - ručným náradím | m3 | 1.296
132211119.S | Príplatok za lepivosť pri hĺbení rýh š do 600 mm ručným náradím v hornine tr. 3 | m3 | 1.296
161101501 | Zvislé premiestnenie výkopku z horniny I až IV, nosením za každé 3 m výšky | m3 | 97.551
TU1plocha |  |  | 245
| 245 |  | 245
TU1plocha | Súčet |  | 245
Použitie figúry:
564871111.S | Podklad zo štrkodrviny s rozprestretím a zhutnením, po zhutnení hr. 250 mm | m2 | 245
56713311R6 | Podklad z kameniva -žlté, fr 0-16 mm, hr. 60 mm | m2 | 245
TU2plocha |  |  | 28.5
| 28,5 |  | 28.5
TU2plocha | Súčet |  | 28.5
vykop |  |  | 97.551
| vykop1M3 |  | 96.255
| ryha600 |  | 1.296
vykop | Súčet |  | 97.551
Použitie figúry:
161101501 | Zvislé premiestnenie výkopku z horniny I až IV, nosením za každé 3 m výšky | m3 | 97.551
162201102 | Vodorovné premiestnenie výkopku z horniny 1-4 nad 20-50m | m3 | 97.551
162501102.S | Vodorovné premiestnenie výkopku po spevnenej ceste z horniny tr.1-4, do 100 m3 na vzdialenosť do 3000 m | m3 | 97.551
162501105.S | Vodorovné premiestnenie výkopku po spevnenej ceste z horniny tr.1-4, do 100 m3, príplatok k cene za každých ďalšich a začatých 1000 m | m3 | 97.551
167101102 | Nakladanie neuľahnutého výkopku z hornín tr.1-4 nad 100 do 1000 m3 | m3 | 97.551
171201201 | Uloženie sypaniny na skládky do 100 m3 | m3 | 97.551
171209002.S | Poplatok za skladovanie - zemina a kamenivo (17 05) ostatné | t | 156.082
vykop1M3 |  |  | 96.255
| 304,5*0,35 "plocha B1 |  | 106.575
| -103,2*0,1 " odrátaný bet. chodnika |  | -10.32
vykop1M3 | Súčet |  | 96.255
Použitie figúry:
131201101 | Výkop nezapaženej jamy v hornine 3, do 100 m3 | m3 | 96.255
161101501 | Zvislé premiestnenie výkopku z horniny I až IV, nosením za každé 3 m výšky | m3 | 97.551