## Rekapitulácia stavby
Export Komplet | [28 empty] | 2.0 |  |  |  |  | False | False | {4e9f915a-59f8-4436-9271-9902c854821d}
[20 empty] | >> skryté stĺpce << | [12 empty] | 0,001 | 20
[33 empty] | 0,001 | 20
|  | REKAPITULÁCIA STAVBY | [18 empty] | v --- nižšie sa nachádzajú doplnkové a pomocné údaje k zostavám --- v | [11 empty] | 0,001
|  | Kód: |  |  |  |  | 45/2021 | [25 empty] | 0,001
|  | Stavba: |  |  |  |  | Rozvoj Šrobárovho námestia a priľahlého okolia, Bratislava | [25 empty] | 0,001
|  | JKSO: | [13 empty] | KS: | [16 empty] | 0,001
|  | Miesto: |  |  |  |  | Petržalka, Bratislava | [8 empty] | Dátum: |  | 2021-06-21 | [14 empty] | 0,001
0,001
|  | Objednávateľ: | [13 empty] | IČO: | [16 empty] | 0,001
|  |  | Mestská časť Bratislava - Petržalka | [12 empty] | IČ DPH: | [16 empty] | 0,001
0,001
|  | Zhotoviteľ: | [13 empty] | IČO: | [16 empty] | 0,001
[16 empty] | IČ DPH: | [16 empty] | 0,001
False
|  | Projektant: | [13 empty] | IČO: | [16 empty] | False
|  |  | Kašovský Kostka Architekti s.r.o. | [12 empty] | IČ DPH: | [16 empty] | True
0,01
|  | Spracovateľ: | [13 empty] | IČO: | [16 empty] | 0,01
[16 empty] | IČ DPH: | [16 empty] | True
Poznámka:
projekt pre stavebné povolenie
|  | Cena bez DPH | [13 empty] | 0
[8 empty] | Sadzba dane |  |  | Základ dane |  |  |  |  | Výška dane
|  | DPH |  | základná |  |  |  | 20% |  |  | 0 |  |  |  |  | 0
|  |  |  | znížená |  |  |  | 20% |  |  | 0 |  |  |  |  | 0
|  |  |  | zákl. prenesená |  |  |  | 20% |  |  | 0 |  |  |  |  | 0
|  |  |  | zníž. prenesená |  |  |  | 20% |  |  | 0 |  |  |  |  | 0
|  |  |  | nulová |  |  |  | 0% |  |  | 0 |  |  |  |  | 0
|  | Cena s DPH | [6 empty] | v |  |  | EUR |  |  |  | 0
|  | Projektant | [11 empty] | Spracovateľ
|  | Dátum a podpis: | [7 empty] | Pečiatka |  |  |  | Dátum a podpis: |  |  | Pečiatka
|  | Objednávateľ | [11 empty] | Zhotoviteľ
|  | Dátum a podpis: | [7 empty] | Pečiatka |  |  |  | Dátum a podpis: |  |  | Pečiatka
REKAPITULÁCIA OBJEKTOV STAVBY
| Kód: | [6 empty] | 45/2021
| Stavba: | [6 empty] | Rozvoj Šrobárovho námestia a priľahlého okolia, Bratislava
| Miesto: | [6 empty] | Petržalka, Bratislava | [6 empty] | Dátum: |  | 2021-06-21
| Objednávateľ: | [6 empty] | Mestská časť Bratislava - Petržalka | [6 empty] | Projektant: |  | Kašovský Kostka Architekti s.r.o. |  |  |  | Informatívne údaje z listov zákaziek
| Zhotoviteľ: | [13 empty] | Spracovateľ:
| Kód |  |  |  | Popis | [7 empty] | Cena bez DPH [EUR] |  |  |  |  | Cena s DPH [EUR] | Typ |  | z toho Ostat. náklady [EUR] | DPH [EUR] | Normohodiny [h] | DPH základná [EUR] | DPH znížená [EUR] | DPH základná prenesená [EUR] | DPH znížená prenesená [EUR] | Základňa DPH základná | Základňa DPH znížená | Základňa DPH zákl. prenesená | Základňa DPH zníž. prenesená | Základňa DPH nulová
| Náklady z rozpočtov | [11 empty] | 0 |  |  |  |  | 0 |  |  | 0 | 0 | 5646.8104 | 0 | 0 | 0 | 0 | 0 | 0 | 0 | 0 | 0 | D | 0 | ###NOIMPORT### | IMPORT | {4e9f915a-59f8-4436-9271-9902c854821d} | {00000000-0000-0000-0000-000000000000}
/ |  | SO-01 |  |  |  | Rekonštrukcia spevnených plôch | [6 empty] | 0 |  |  |  |  | 0 | STA |  | 0 | 0 | 3594.9879 | 0 | 0 | 0 | 0 | 0 | 0 | 0 | 0 | 0 |  | 1 |  | IMPORT | {a7e0a78c-d084-4c38-b35c-3ec9a8412df9} | {4e9f915a-59f8-4436-9271-9902c854821d} | 0
/ |  | SO-02 |  |  |  | Mestský mobiliár | [6 empty] | 0 |  |  |  |  | 0 | STA |  | 0 | 0 | 33.4982 | 0 | 0 | 0 | 0 | 0 | 0 | 0 | 0 | 0 |  | 1 |  | IMPORT | {bdc539c2-0e55-41fc-9c8d-76fa15086e93} | {4e9f915a-59f8-4436-9271-9902c854821d} | 0
/ |  | SO-04 |  |  |  | Úprava oplotenia ZŠ Černyševského | [6 empty] | 0 |  |  |  |  | 0 | STA |  | 0 | 0 | 132.4112 | 0 | 0 | 0 | 0 | 0 | 0 | 0 | 0 | 0 |  | 1 |  | IMPORT | {197dc90a-5659-49b3-9c0e-2d8c2194a388} | {4e9f915a-59f8-4436-9271-9902c854821d} | 0
/ |  | SO-05 |  |  |  | Vonkajšie ihrisko | [6 empty] | 0 |  |  |  |  | 0 | STA |  | 0 | 0 | 1885.9132 | 0 | 0 | 0 | 0 | 0 | 0 | 0 | 0 | 0 |  | 1 |  | IMPORT | {917c736b-8d4f-4e1c-9dba-d2eda662458b} | {4e9f915a-59f8-4436-9271-9902c854821d} | 0

## SO-01 - Rekonštrukcia spe...
[9 empty] | >> skryté stĺpce << | [9 empty] | {a7e0a78c-d084-4c38-b35c-3ec9a8412df9}
0
| KRYCÍ LIST ROZPOČTU | [8 empty] | v --- nižšie sa nachádzajú doplnkové a pomocné údaje k zostavám --- v | [8 empty] | False
Stavba:
Rozvoj Šrobárovho námestia a priľahlého okolia, Bratislava
Objekt:
SO-01 - Rekonštrukcia spevnených plôch
| JKSO: |  |  |  |  | KS:
| Miesto: |  |  |  |  | Dátum: | 2021-06-21
| Objednávateľ: |  |  |  |  | IČO:
|  | Mestská časť Bratislava - Petržalka |  |  |  | IČ DPH:
| Zhotoviteľ: |  |  |  |  | IČO:
IČ DPH:
| Projektant: |  |  |  |  | IČO:
|  | Kašovský Kostka Architekti s.r.o. |  |  |  | IČ DPH:
| Spracovateľ: |  |  |  |  | IČO:
IČ DPH:
Poznámka:
| Cena bez DPH | [5 empty] | 0
|  |  | Základ dane |  |  | Sadzba dane | Výška dane
| DPH | základná | 0 |  |  | 20% | 0
|  | znížená | 0 |  |  | 20% | 0
|  | zákl. prenesená | 0 |  |  | 20% | 0
|  | zníž. prenesená | 0 |  |  | 20% | 0
|  | nulová | 0 |  |  | 0% | 0
| Cena s DPH |  |  | v | EUR |  | 0
| Projektant |  |  | Spracovateľ
| Dátum a podpis: |  | Pečiatka | Dátum a podpis: |  |  | Pečiatka
| Objednávateľ |  |  | Zhotoviteľ
| Dátum a podpis: |  | Pečiatka | Dátum a podpis: |  |  | Pečiatka
REKAPITULÁCIA ROZPOČTU
Stavba:
Rozvoj Šrobárovho námestia a priľahlého okolia, Bratislava
Objekt:
SO-01 - Rekonštrukcia spevnených plôch
Miesto: | [5 empty] | Dátum: | 2021-06-21
Objednávateľ: |  |  | Mestská časť Bratislava - Petržalka |  |  | Projektant: | Kašovský Kostka Architekti s.r.o.
Zhotoviteľ: | [5 empty] | Spracovateľ:
Kód dielu - Popis | [6 empty] | Cena celkom [EUR]
Náklady z rozpočtu | [6 empty] | 0 | [12 empty] | -1
| HSV - Práce a dodávky HSV | [5 empty] | 0
| 1 - Zemné práce | [5 empty] | 0
| 5 - Komunikácie | [5 empty] | 0
| 9 - Ostatné konštrukcie a práce-búranie | [5 empty] | 0
| 99 - Presun hmôt HSV | [5 empty] | 0
| PSV - Práce a dodávky PSV | [5 empty] | 0
| 767 - Konštrukcie doplnkové kovové | [5 empty] | 0
| VRN - Investičné náklady neobsiahnuté v cenách | [5 empty] | 0
ROZPOČET
Stavba:
Rozvoj Šrobárovho námestia a priľahlého okolia, Bratislava
Objekt:
SO-01 - Rekonštrukcia spevnených plôch
Miesto: | [5 empty] | Dátum: | 2021-06-21
Objednávateľ: |  |  | Mestská časť Bratislava - Petržalka |  |  | Projektant: | Kašovský Kostka Architekti s.r.o.
Zhotoviteľ: | [5 empty] | Spracovateľ:
PČ | Typ | Kód | Popis | MJ | Množstvo | J.cena [EUR] | Cena celkom [EUR] | Cenová sústava |  |  | DPH | J. Nh [h] | Nh celkom [h] | J. hmotnosť [t] | Hmotnosť celkom [t] | J. suť [t] | Suť Celkom [t]
Náklady z rozpočtu | [6 empty] | 0 | [5 empty] | 3594.9879 |  | 1744.3943 |  | 579.4038 |  | D | -1 | [10 empty] | 0
| D | HSV | Práce a dodávky HSV |  |  |  | 0 | [5 empty] | 3593.2779 |  | 1744.3943 |  | 579.3498 | 1 | D | 0 |  |  |  | ROZPOCET | [6 empty] | 0
| D | 1 | Zemné práce |  |  |  | 0 | [5 empty] | 1084.831 |  | 0 |  | 181.7898 | 1 | D | 1 |  |  |  | ROZPOCET | [6 empty] | 0
1 | K | 1131071311.S | Odstránenie krytu alebo podkladu z betónu prostého, hr. vrstvy do 150 mm, -0,22500t | m2 | 160.8 |  | 0 |  |  |  | znížená | 1.169 | 187.9752 | 0 | 0 | 0.225 | 36.18 | 4 | K | 2 |  |  |  | ROZPOCET | 0 | 0 | 0 | 0 | 0 | 2 | 0 | 4 | 643513625
| VV |  | "chodníky" 160,8 |  | 160.8 | [13 empty] | VV | 2 | 2 | True | 0 | ROZPOCET
| VV |  | Medzisúčet |  | 160.8 | [13 empty] | VV | 2 | 3 | True | 1 | ROZPOCET
2 | K | 113107141.S | Odstránenie krytu asfaltového, hr. vrstvy do 50 mm, -0,09800t | m2 | 796.1 |  | 0 |  |  |  | znížená | 0.19 | 151.259 | 0 | 0 | 0.098 | 78.0178 | 4 | K | 2 |  |  |  | ROZPOCET | 0 | 0 | 0 | 0 | 0 | 2 | 0 | 4 | -849912902
| VV |  | "chodníky" 160,8 |  | 160.8 | [13 empty] | VV | 2 | 2 | True | 0 | ROZPOCET
| VV |  | Medzisúčet |  | 160.8 | [13 empty] | VV | 2 | 3 | True | 0 | ROZPOCET
| VV |  | "spevnené plochy" 635,3 |  | 635.3 | [13 empty] | VV | 2 | 2 | True | 0 | ROZPOCET
| VV |  | Medzisúčet |  | 635.3 | [13 empty] | VV | 2 | 3 | True | 0 | ROZPOCET
| VV |  | Súčet |  | 796.1 | [13 empty] | VV | 2 | 4 | True | 1 | ROZPOCET
3 | K | 113206111.S | Vytrhanie obrúb betónových, s vybúraním lôžka, z krajníkov alebo obrubníkov stojatých, -0,14500t (uvedené ako jednotková cena) | m | 200 |  | 0 |  |  |  | znížená | 0.127 | 25.4 | 0 | 0 | 0.145 | 29 | 4 | K | 2 |  |  |  | ROZPOCET | 0 | 0 | 0 | 0 | 0 | 2 | 0 | 4 | -311142167
4 | K | 113307212.S | Odstránenie podkladu v ploche nad 200 m2 z kameniva ťaženého, hr. vrstvy 100 do 200 mm, -0,24000t | m2 | 160.8 |  | 0 |  |  |  | znížená | 0.046 | 7.3968 | 0 | 0 | 0.24 | 38.592 | 4 | K | 2 |  |  |  | ROZPOCET | 0 | 0 | 0 | 0 | 0 | 2 | 0 | 4 | -2016563
| VV |  | "chodníky" 160,8 |  | 160.8 | [13 empty] | VV | 2 | 2 | True | 0 | ROZPOCET
| VV |  | Medzisúčet |  | 160.8 | [13 empty] | VV | 2 | 3 | True | 1 | ROZPOCET
5 | K | 131201101.S | Výkop nezapaženej jamy v hornine 3, do 100 m3 | m3 | 450 |  | 0 |  |  |  | znížená | 0.838 | 377.1 | 0 | 0 | 0 | 0 | 4 | K | 2 |  |  |  | ROZPOCET | 0 | 0 | 0 | 0 | 0 | 2 | 0 | 4 | 714323790
| VV |  | "stanovené množstvo" 450 |  | 450 | [13 empty] | VV | 2 | 2 | True | 0 | ROZPOCET
| VV |  | Medzisúčet |  | 450 | [13 empty] | VV | 2 | 3 | True | 1 | ROZPOCET
6 | K | 131201109.S | Hĺbenie nezapažených jám a zárezov. Príplatok za lepivosť horniny 3 | m3 | 450 |  | 0 |  |  |  | znížená | 0.042 | 18.9 | 0 | 0 | 0 | 0 | 4 | K | 2 |  |  |  | ROZPOCET | 0 | 0 | 0 | 0 | 0 | 2 | 0 | 4 | 1293627035
7 | K | 162501102.S | Vodorovné premiestnenie výkopku po spevnenej ceste z horniny tr.1-4, do 100 m3 na vzdialenosť do 3000 m | m3 | 450 |  | 0 |  |  |  | znížená | 0.071 | 31.95 | 0 | 0 | 0 | 0 | 4 | K | 2 |  |  |  | ROZPOCET | 0 | 0 | 0 | 0 | 0 | 2 | 0 | 4 | -897780075
| VV |  | "stanovené projektantom" 450 |  | 450 | [13 empty] | VV | 2 | 2 | True | 0 | ROZPOCET
| VV |  | Medzisúčet |  | 450 | [13 empty] | VV | 2 | 3 | True | 1 | ROZPOCET
8 | K | 162501105.S | Vodorovné premiestnenie výkopku po spevnenej ceste z horniny tr.1-4, do 100 m3, príplatok k cene za každých ďalšich a začatých 1000 m | m3 | 450 |  | 0 |  |  |  | znížená | 0.007 | 3.15 | 0 | 0 | 0 | 0 | 4 | K | 2 |  |  |  | ROZPOCET | 0 | 0 | 0 | 0 | 0 | 2 | 0 | 4 | 706256780
| VV |  | 450*27 |  | 450 | [13 empty] | VV | 2 | 2 | True | 0 | ROZPOCET
| VV |  | Medzisúčet |  | 450 | [13 empty] | VV | 2 | 3 | True | 1 | ROZPOCET
9 | K | 167101101.S | Nakladanie neuľahnutého výkopku z hornín tr.1-4 do 100 m3 | m3 | 450 |  | 0 |  |  |  | znížená | 0.617 | 277.65 | 0 | 0 | 0 | 0 | 4 | K | 2 |  |  |  | ROZPOCET | 0 | 0 | 0 | 0 | 0 | 2 | 0 | 4 | -258866463
10 | K | 171201201.S | Uloženie sypaniny na skládky do 100 m3 | m3 | 450 |  | 0 |  |  |  | znížená | 0.009 | 4.05 | 0 | 0 | 0 | 0 | 4 | K | 2 |  |  |  | ROZPOCET | 0 | 0 | 0 | 0 | 0 | 2 | 0 | 4 | -1926520470
11 | K | 171209002.S | Poplatok za skladovanie - zemina a kamenivo (17 05) ostatné | t | 0 |  | 0 |  |  |  | znížená | 0 | 0 | 0 | 0 | 0 | 0 | 4 | K | 2 |  |  |  | ROZPOCET | 0 | 0 | 0 | 0 | 0 | 2 | 0 | 4 | -1231596643
| VV |  | 450*1,8 |  | 810 | [13 empty] | VV | 2 | 2 | True | 0 | ROZPOCET
| VV |  | Medzisúčet |  | 810 | [13 empty] | VV | 2 | 3 | True | 1 | ROZPOCET
12 | K | 185803101r | Pokos nového založeného trávnika s odvozom pokosenej hmoty, 2 x | m2 | 4278 |  | 0 |  |  |  | znížená | 0 | 0 | 0 | 0 | 0 | 0 | 4 | K | 2 |  |  |  | ROZPOCET | 0 | 0 | 0 | 0 | 0 | 2 | 0 | 4 | 216427805
| VV |  | 4278 |  | 4278 | [13 empty] | VV | 2 | 2 | True | 1 | ROZPOCET
13 | K | 185803111.S | Ošetrenie trávnika v rovine alebo na svahu do 1:5 | m2 | 4278 |  | 0 |  |  |  | znížená | 0 | 0 | 0 | 0 | 0 | 0 | 4 | K | 2 |  |  |  | ROZPOCET | 0 | 0 | 0 | 0 | 0 | 2 | 0 | 4 | 690653519
14 | K | 185803211.S | Povalcovanie trávnika v rovine alebo na svahu do 1:5 | m2 | 4278 |  | 0 |  |  |  | znížená | 0 | 0 | 0 | 0 | 0 | 0 | 4 | K | 2 |  |  |  | ROZPOCET | 0 | 0 | 0 | 0 | 0 | 2 | 0 | 4 | -2009573528
| D | 5 | Komunikácie |  |  |  | 0 | [5 empty] | 297.7103 |  | 1585.2065 |  | 0 | 1 | D | 1 |  |  |  | ROZPOCET | [6 empty] | 0
15 | K | 564210112.S | Podklad alebo kryt pre mlátový chodník z vápencovej drviny fr. 4-8 mm s rozprestretím, vlhčením a zhutnením do hr. 50 mm, plochy nad 200 do 1000 m2 | m2 | 75.5 |  | 0 |  |  |  | znížená | 0.037 | 2.7935 | 0.112 | 8.456 | 0 | 0 | 4 | K | 2 |  |  |  | ROZPOCET | 0 | 0 | 0 | 0 | 0 | 2 | 0 | 4 | -689028951
| VV |  | "svetlý mlát" 75,5 |  | 75.5 | [13 empty] | VV | 2 | 2 | True | 0 | ROZPOCET
| VV |  | Medzisúčet |  | 75.5 | [13 empty] | VV | 2 | 3 | True | 1 | ROZPOCET
16 | K | 564740111.S | Podklad alebo kryt z kameniva hrubého drveného veľ. 8-16 mm s rozprestretím a zhutnením hr. 120 mm | m2 | 75.5 |  | 0 |  |  |  | znížená | 0.025 | 1.8875 | 0.239 | 18.0445 | 0 | 0 | 4 | K | 2 |  |  |  | ROZPOCET | 0 | 0 | 0 | 0 | 0 | 2 | 0 | 4 | -733217659
| VV |  | "svetlý mlát" 75,5 |  | 75.5 | [13 empty] | VV | 2 | 2 | True | 0 | ROZPOCET
| VV |  | Medzisúčet |  | 75.5 | [13 empty] | VV | 2 | 3 | True | 1 | ROZPOCET
17 | K | 564740211.S | Podklad alebo kryt z kameniva hrubého drveného veľ. 16-32 mm s rozprestretím a zhutnením hr. 120 mm | m2 | 75.5 |  | 0 |  |  |  | znížená | 0.025 | 1.8875 | 0.239 | 18.0445 | 0 | 0 | 4 | K | 2 |  |  |  | ROZPOCET | 0 | 0 | 0 | 0 | 0 | 2 | 0 | 4 | -379532477
| VV |  | "svetlý mlát" 75,5 |  | 75.5 | [13 empty] | VV | 2 | 2 | True | 0 | ROZPOCET
| VV |  | Medzisúčet |  | 75.5 | [13 empty] | VV | 2 | 3 | True | 1 | ROZPOCET
18 | K | 564751111.S | Podklad alebo kryt z kameniva hrubého drveného veľ. 32-63 mm s rozprestretím a zhutnením hr. 150 mm | m2 | 75.5 |  | 0 |  |  |  | znížená | 0.021 | 1.5855 | 0.2916 | 22.0158 | 0 | 0 | 4 | K | 2 |  |  |  | ROZPOCET | 0 | 0 | 0 | 0 | 0 | 2 | 0 | 4 | 357856749
| VV |  | "svetlý mlát" 75,5 |  | 75.5 | [13 empty] | VV | 2 | 2 | True | 0 | ROZPOCET
| VV |  | Medzisúčet |  | 75.5 | [13 empty] | VV | 2 | 3 | True | 1 | ROZPOCET
19 | K | 564831111.S | Podklad zo štrkodrviny s rozprestretím a zhutnením, po zhutnení hr. 100 mm | m2 | 623.1 |  | 0 |  |  |  | znížená | 0.022 | 13.7082 | 0.18907 | 117.8095 | 0 | 0 | 4 | K | 2 |  |  |  | ROZPOCET | 0 | 0 | 0 | 0 | 0 | 2 | 0 | 4 | 2039587617
| VV |  | "vykázané projektantom" "nové asf.plochy" 623,1 |  | 623.1 | [13 empty] | VV | 2 | 2 | True | 0 | ROZPOCET
| VV |  | Medzisúčet |  | 623.1 | [13 empty] | VV | 2 | 3 | True | 1 | ROZPOCET
20 | K | 564861112.S | Podklad zo štrkodrviny s rozprestretím a zhutnením, po zhutnení hr. 210 mm | m2 | 623.1 |  | 0 |  |  |  | znížená | 0.027 | 16.8237 | 0.38897 | 242.3672 | 0 | 0 | 4 | K | 2 |  |  |  | ROZPOCET | 0 | 0 | 0 | 0 | 0 | 2 | 0 | 4 | -312178074
| VV |  | "nové asf.plochy" 623,1 |  | 623.1 | [13 empty] | VV | 2 | 2 | True | 0 | ROZPOCET
| VV |  | Medzisúčet |  | 623.1 | [13 empty] | VV | 2 | 3 | True | 1 | ROZPOCET
21 | K | 5648611122 | Zhutnenie vrstvy valcom / min.hodnota hutnenia je 50 MPa | m2 | 1548 |  | 0 |  |  |  | znížená | 0.027 | 41.796 | 0.3708 | 573.9984 | 0 | 0 | 4 | K | 2 |  |  |  | ROZPOCET | 0 | 0 | 0 | 0 | 0 | 2 | 0 | 4 | -715311155
| VV |  | "svetlý mlát" (75,5)*4 "vrstvy" |  | 302 | [13 empty] | VV | 2 | 2 | True | 0 | ROZPOCET
| VV |  | Medzisúčet |  | 302 | [13 empty] | VV | 2 | 3 | True | 0 | ROZPOCET
| VV |  | "vykázané množstvo projektantom"623*2 "vrstvy" |  | 1246 | [13 empty] | VV | 2 | 2 | True | 0 | ROZPOCET
| VV |  | Medzisúčet |  | 1246 | [13 empty] | VV | 2 | 3 | True | 0 | ROZPOCET
| VV |  | Súčet |  | 1548 | [13 empty] | VV | 2 | 4 | True | 1 | ROZPOCET
22 | K | 567123113 | Podklad z kameniva stmeleného cementom, s rozprestrenm a zhutnením CBGM C 5/6, po zhutnení hr. 120 mm | m2 | 623.1 |  | 0 |  |  |  | znížená | 0.025 | 15.5775 | 0.35338 | 220.1911 | 0 | 0 | 4 | K | 2 |  |  |  | ROZPOCET | 0 | 0 | 0 | 0 | 0 | 2 | 0 | 4 | -769834066
| VV |  | "vykázané projektantom" "nové asf.plochy" 623,1 |  | 623.1 | [13 empty] | VV | 2 | 2 | True | 0 | ROZPOCET
| VV |  | Medzisúčet |  | 623.1 | [13 empty] | VV | 2 | 3 | True | 1 | ROZPOCET
23 | K | 567124315.S | Podklad z podkladového betónu PB III tr. C 12/15 hr. 150 mm | m2 | 623.1 |  | 0 |  |  |  | znížená | 0.163 | 101.5653 | 0.3422 | 213.2248 | 0 | 0 | 4 | K | 2 |  |  |  | ROZPOCET | 0 | 0 | 0 | 0 | 0 | 2 | 0 | 4 | -1838583840
| VV |  | "vykázané projektantom" "nové asf.plochy" 623,1 |  | 623.1 | [13 empty] | VV | 2 | 2 | True | 0 | ROZPOCET
| VV |  | Medzisúčet |  | 623.1 | [13 empty] | VV | 2 | 3 | True | 1 | ROZPOCET
24 | K | 572701111.S | Vyspravenie výtlkov a prepadnutých miest na krajn. alebo komunikáciách kamenivom hrubým drveným | m3 | 2 |  | 0 |  |  |  | znížená | 0.689 | 1.378 | 1.4805 | 2.961 | 0 | 0 | 4 | K | 2 |  |  |  | ROZPOCET | 0 | 0 | 0 | 0 | 0 | 2 | 0 | 4 | 938226137
25 | K | 572943112.S | Vyspravenie krytu vozovky po prekopoch inžinierskych sietí do 15 m2 liatym asfaltom MA hr. nad 40 do 60 mm | m2 | 2 |  | 0 |  |  |  | znížená | 1.062 | 2.124 | 0.14688 | 0.29376 | 0 | 0 | 4 | K | 2 |  |  |  | ROZPOCET | 0 | 0 | 0 | 0 | 0 | 2 | 0 | 4 | -1362909848
26 | K | 572991231.S | Vyspravenie trhlín asfaltovou polymérovou páskou šírky 50 mm, hr. 3 mm | m | 2 |  | 0 |  |  |  | znížená | 0.027 | 0.054 | 0.00023 | 0.00046 | 0 | 0 | 4 | K | 2 |  |  |  | ROZPOCET | 0 | 0 | 0 | 0 | 0 | 2 | 0 | 4 | -506483590
27 | K | 573231106.S | Postrek asfaltový spojovací bez posypu kamenivom z cestnej emulzie v množstve 0,40 kg/m2 | m2 | 1419.2 |  | 0 |  |  |  | znížená | 0.002 | 2.8384 | 0.00041 | 0.58187 | 0 | 0 | 4 | K | 2 |  |  |  | ROZPOCET | 0 | 0 | 0 | 0 | 0 | 2 | 0 | 4 | -212950608
| VV |  | "nové asf.plochy" 623,1 |  | 623.1 | [13 empty] | VV | 2 | 2 | True | 0 | ROZPOCET
| VV |  | "nový kryt na spev.plochy asf a chodníky" 635,3+160,8 |  | 796.1 | [13 empty] | VV | 2 | 2 | True | 0 | ROZPOCET
| VV |  | Medzisúčet |  | 1419.2 | [13 empty] | VV | 2 | 3 | True | 1 | ROZPOCET
28 | K | 573911115.S | Postrek regeneračný z asfaltu s posypom z kameniva v množstve 0,50 kg/m2 | m2 | 2 |  | 0 |  |  |  | znížená | 0.012 | 0.024 | 0.002 | 0.004 | 0 | 0 | 4 | K | 2 |  |  |  | ROZPOCET | 0 | 0 | 0 | 0 | 0 | 2 | 0 | 4 | 1792794275
29 | K | 577134131.S | Asfaltový betón vrstva obrusná AC 8 O v pruhu š. do 3 m z modifik. asfaltu tr. II, po zhutnení hr. 40 mm | m2 | 1419.2 |  | 0 |  |  |  | znížená | 0.066 | 93.6672 | 0.10373 | 147.2136 | 0 | 0 | 4 | K | 2 |  |  |  | ROZPOCET | 0 | 0 | 0 | 0 | 0 | 2 | 0 | 4 | 1148599903
| VV |  | "nové asf.plochy" 623,1 |  | 623.1 | [13 empty] | VV | 2 | 2 | True | 0 | ROZPOCET
| VV |  | "nový kryt na spev.plochy asf a chodníky" 635,3+160,8 |  | 796.1 | [13 empty] | VV | 2 | 2 | True | 0 | ROZPOCET
| VV |  | Medzisúčet |  | 1419.2 | [13 empty] | VV | 2 | 3 | True | 1 | ROZPOCET
| D | 9 | Ostatné konštrukcie a práce-búranie |  |  |  | 0 | [5 empty] | 1525.1898 |  | 159.1878 |  | 397.56 | 1 | D | 1 |  |  |  | ROZPOCET | [6 empty] | 0
30 | K | 916362112.S | Osadenie cestného obrubníka betónového stojatého do lôžka z betónu prostého tr. C 16/20 s bočnou oporou (uvedené ako jednotková cena) | m | 200 |  | 0 |  |  |  | znížená | 0.27 | 54 | 0.15113 | 30.226 | 0 | 0 | 4 | K | 2 |  |  |  | ROZPOCET | 0 | 0 | 0 | 0 | 0 | 2 | 0 | 4 | -26784873
31 | M | 592170002200.S | Obrubník cestný, lxšxv 1000x150x260 mm, skosenie 120/40 mm (uvedené ako jednotková cena) | ks | 202 |  | 0 |  |  |  | znížená | 0 | 0 | 0.085 | 17.17 | 0 | 0 | 8 | M | 2 |  |  |  | ROZPOCET | 0 | 0 | 0 | 0 | 0 | 2 | 0 | 4 | -1630515970
32 | K | 916561211.S | Osadenie záhonového alebo parkového obrubníka betónového, do lôžka zo suchého betónu tr. C 12/15 s bočnou oporou | m | 730 |  | 0 |  |  |  | znížená | 0.134 | 97.82 | 0.09925 | 72.4525 | 0 | 0 | 4 | K | 2 |  |  |  | ROZPOCET | 0 | 0 | 0 | 0 | 0 | 2 | 0 | 4 | -1354763476
33 | M | 592170001800.S | Obrubník parkový, lxšxv 1000x50x200 mm, prírodný | ks | 737.3 |  | 0 |  |  |  | znížená | 0 | 0 | 0.023 | 16.9579 | 0 | 0 | 8 | M | 2 |  |  |  | ROZPOCET | 0 | 0 | 0 | 0 | 0 | 2 | 0 | 4 | -1104357690
| VV |  | 730 |  | 730 | [13 empty] | VV | 2 | 2 | True | 0 | ROZPOCET
| VV |  | Medzisúčet |  | 730 | [13 empty] | VV | 2 | 3 | True | 1 | ROZPOCET
| VV |  | 730*1,01 'Prepočítané koeficientom množstva |  | 737.3 | [13 empty] | VV | 2 | 2 | False | 1 | ROZPOCET
34 | K | 917762112.S | Osadenie chodník. obrubníka betónového ležatého do lôžka z betónu prosteho tr. C 16/20 s bočnou oporou (uvedené ako jednotková cena) | m | 1 |  | 0 |  |  |  | znížená | 0.256 | 0.256 | 0.16504 | 0.16504 | 0 | 0 | 4 | K | 2 |  |  |  | ROZPOCET | 0 | 0 | 0 | 0 | 0 | 2 | 0 | 4 | 835824105
35 | M | 592170002400.S | Obrubník cestný nábehový, lxšxv 1000x200x150(100) mm (uvedené ako jednotková cena) | ks | 1 |  | 0 |  |  |  | znížená | 0 | 0 | 0.065 | 0.065 | 0 | 0 | 8 | M | 2 |  |  |  | ROZPOCET | 0 | 0 | 0 | 0 | 0 | 2 | 0 | 4 | 29207881
36 | K | 918101112.S | Lôžko pod obrubníky, krajníky alebo obruby z dlažobných kociek z betónu prostého tr. C 16/20 | m3 | 10 |  | 0 |  |  |  | znížená | 1.363 | 13.63 | 2.2151 | 22.1513 | 0 | 0 | 4 | K | 2 |  |  |  | ROZPOCET | 0 | 0 | 0 | 0 | 0 | 2 | 0 | 4 | 134029608
| VV |  | 200*0,05 |  | 10 | [13 empty] | VV | 2 | 2 | True | 0 | ROZPOCET
| VV |  | Medzisúčet |  | 10 | [13 empty] | VV | 2 | 3 | True | 1 | ROZPOCET
37 | K | 919735123.S | Rezanie existujúceho betónového krytu alebo podkladu hĺbky nad 100 do 150 mm (uvedené ako jednotková cena) | m | 1 |  | 0 |  |  |  | znížená | 0.45107 | 0.45107 | 7e-05 | 7e-05 | 0 | 0 | 4 | K | 2 |  |  |  | ROZPOCET | 0 | 0 | 0 | 0 | 0 | 2 | 0 | 4 | -732712500
38 | K | 961043111.S | Búranie základov alebo vybúranie otvorov plochy nad 4 m2 z betónu prostého alebo preloženého kameňom, -2,20000t | m3 | 176.8 |  | 0 |  |  |  | znížená | 5.122 | 905.5696 | 0 | 0 | 2.2 | 388.96 | 4 | K | 2 |  |  |  | ROZPOCET | 0 | 0 | 0 | 0 | 0 | 2 | 0 | 4 | 1126046344
| VV |  | 145*0,8*0,8 "zákl.pásy" |  | 92.8 | [13 empty] | VV | 2 | 2 | True | 0 | ROZPOCET
| VV |  | Medzisúčet |  | 92.8 | [13 empty] | VV | 2 | 3 | True | 0 | ROZPOCET
| VV |  | 420*0,2 "zákl.doska" |  | 84 | [13 empty] | VV | 2 | 2 | True | 0 | ROZPOCET
| VV |  | Medzisúčet |  | 84 | [13 empty] | VV | 2 | 3 | True | 0 | ROZPOCET
| VV |  | Súčet |  | 176.8 | [13 empty] | VV | 2 | 4 | True | 1 | ROZPOCET
39 | K | 962052211.S | Búranie muriva alebo vybúranie otvorov plochy nad 4 m2 železobetonového nadzákladného, -2,40000t | m3 | 3.51 |  | 0 |  |  |  | znížená | 7.929 | 27.8308 | 0 | 0 | 2.4 | 8.424 | 4 | K | 2 |  |  |  | ROZPOCET | 0 | 0 | 0 | 0 | 0 | 2 | 0 | 4 | 163237583
| VV |  | 6*1,5*0,15 |  | 1.35 | [13 empty] | VV | 2 | 2 | True | 0 | ROZPOCET
| VV |  | 6*0,3*1,2 |  | 2.16 | [13 empty] | VV | 2 | 2 | True | 0 | ROZPOCET
| VV |  | Medzisúčet |  | 3.51 | [13 empty] | VV | 2 | 3 | True | 1 | ROZPOCET
40 | K | 966001111.S | Demontáž odpadkového koša s betónovou pätkou, -0,02700 t | ks | 4 |  | 0 |  |  |  | znížená | 0.277 | 1.108 | 0 | 0 | 0.027 | 0.108 | 4 | K | 2 |  |  |  | ROZPOCET | 0 | 0 | 0 | 0 | 0 | 2 | 0 | 4 | 1531978196
41 | K | 966001121.S | Demontáž parkovej lavičky s betónovou pätkou, -0,03400 t | ks | 2 |  | 0 |  |  |  | znížená | 0.49 | 0.98 | 0 | 0 | 0.034 | 0.068 | 4 | K | 2 |  |  |  | ROZPOCET | 0 | 0 | 0 | 0 | 0 | 2 | 0 | 4 | -703994019
42 | K | 979081111.S | Odvoz sutiny a vybúraných hmôt na skládku do 1 km | t | 579.404 |  | 0 |  |  |  | znížená | 0.598 | 346.4836 | 0 | 0 | 0 | 0 | 4 | K | 2 |  |  |  | ROZPOCET | 0 | 0 | 0 | 0 | 0 | 2 | 0 | 4 | 92868481
43 | K | 979081121.S | Odvoz sutiny a vybúraných hmôt na skládku za každý ďalší 1 km | t | 11008.676 |  | 0 |  |  |  | znížená | 0.007 | 77.0607 | 0 | 0 | 0 | 0 | 4 | K | 2 |  |  |  | ROZPOCET | 0 | 0 | 0 | 0 | 0 | 2 | 0 | 4 | 1973275871
| VV |  | 579,404*19 'Prepočítané koeficientom množstva |  | 11008.676 | [13 empty] | VV | 2 | 2 | False | 1 | ROZPOCET
44 | K | 979089012.S | Poplatok za skladovanie - betón, tehly, dlaždice (17 01) ostatné | t | 579.404 |  | 0 |  |  |  | znížená | 0 | 0 | 0 | 0 | 0 | 0 | 4 | K | 2 |  |  |  | ROZPOCET | 0 | 0 | 0 | 0 | 0 | 2 | 0 | 4 | 1710929387
| D | 99 | Presun hmôt HSV |  |  |  | 0 | [5 empty] | 685.5468 |  | 0 |  | 0 | 1 | D | 1 |  |  |  | ROZPOCET | [6 empty] | 0
45 | K | 998223011.S | Presun hmôt pre pozemné komunikácie s krytom dláždeným (822 2.3, 822 5.3) akejkoľvek dĺžky objektu | t | 1744.394 |  | 0 |  |  |  | znížená | 0.393 | 685.5468 | 0 | 0 | 0 | 0 | 4 | K | 2 |  |  |  | ROZPOCET | 0 | 0 | 0 | 0 | 0 | 2 | 0 | 4 | 1949915878
| D | PSV | Práce a dodávky PSV |  |  |  | 0 | [5 empty] | 1.71 |  | 0 |  | 0.054 | 2 | D | 0 |  |  |  | ROZPOCET | [6 empty] | 0
| D | 767 | Konštrukcie doplnkové kovové |  |  |  | 0 | [5 empty] | 1.71 |  | 0 |  | 0.054 | 2 | D | 1 |  |  |  | ROZPOCET | [6 empty] | 0
46 | K | 767914830.S | Demontáž oplotenia rámového na oceľové stĺpiky, výšky nad 1 do 2 m, -0,00900t | m | 6 |  | 0 |  |  |  | znížená | 0.285 | 1.71 | 0 | 0 | 0.009 | 0.054 | 16 | K | 2 |  |  |  | ROZPOCET | 0 | 0 | 0 | 0 | 0 | 2 | 0 | 16 | -1341098578
47 | K | 998767201.S | Presun hmôt pre kovové stavebné doplnkové konštrukcie v objektoch výšky do 6 m | % | 0.244 |  | 0 |  |  |  | znížená | 0 | 0 | 0 | 0 | 0 | 0 | 16 | K | 2 |  |  |  | ROZPOCET | 0 | 0 | 0 | 0 | 0 | 2 | 0 | 16 | -2130339983
| D | VRN | Investičné náklady neobsiahnuté v cenách |  |  |  | 0 | [5 empty] | 0 |  | 0 |  | 0 | 5 | D | 0 |  |  |  | ROZPOCET | [6 empty] | 0
48 | K | 000300016.S | Geodetické práce - vykonávané pred výstavbou určenie vytyčovacej siete, vytýčenie staveniska, staveb. objektu | kpl | 1 |  | 0 |  |  |  | znížená | 0 | 0 | 0 | 0 | 0 | 0 | 1024 | K | 1 |  |  |  | ROZPOCET | 0 | 0 | 0 | 0 | 0 | 2 | 0 | 1024 | 2089303825
49 | K | 000400022.S | Projektové práce - stavebná časť (stavebné objekty vrátane ich technického vybavenia). náklady na dokumentáciu skutočného zhotovenia stavby | kpl | 1 |  | 0 |  |  |  | znížená | 0 | 0 | 0 | 0 | 0 | 0 | 1024 | K | 1 |  |  |  | ROZPOCET | 0 | 0 | 0 | 0 | 0 | 2 | 0 | 1024 | 567085244
50 | K | 0004000221 | Dielenská dokumentácia | kpl | 1 |  | 0 |  |  |  | znížená | 0 | 0 | 0 | 0 | 0 | 0 | 1024 | K | 1 |  |  |  | ROZPOCET | 0 | 0 | 0 | 0 | 0 | 2 | 0 | 1024 | 361431004

## SO-02 - Mestský mobiliár
[9 empty] | >> skryté stĺpce << | [9 empty] | {bdc539c2-0e55-41fc-9c8d-76fa15086e93}
0
| KRYCÍ LIST ROZPOČTU | [8 empty] | v --- nižšie sa nachádzajú doplnkové a pomocné údaje k zostavám --- v | [8 empty] | False
Stavba:
Rozvoj Šrobárovho námestia a priľahlého okolia, Bratislava
Objekt:
SO-02 - Mestský mobiliár
| JKSO: |  |  |  |  | KS:
| Miesto: |  |  |  |  | Dátum: | 2021-06-21
| Objednávateľ: |  |  |  |  | IČO:
|  | Mestská časť Bratislava - Petržalka |  |  |  | IČ DPH:
| Zhotoviteľ: |  |  |  |  | IČO:
IČ DPH:
| Projektant: |  |  |  |  | IČO:
|  | Kašovský Kostka Architekti s.r.o. |  |  |  | IČ DPH:
| Spracovateľ: |  |  |  |  | IČO:
IČ DPH:
Poznámka:
| Cena bez DPH | [5 empty] | 0
|  |  | Základ dane |  |  | Sadzba dane | Výška dane
| DPH | základná | 0 |  |  | 20% | 0
|  | znížená | 0 |  |  | 20% | 0
|  | zákl. prenesená | 0 |  |  | 20% | 0
|  | zníž. prenesená | 0 |  |  | 20% | 0
|  | nulová | 0 |  |  | 0% | 0
| Cena s DPH |  |  | v | EUR |  | 0
| Projektant |  |  | Spracovateľ
| Dátum a podpis: |  | Pečiatka | Dátum a podpis: |  |  | Pečiatka
| Objednávateľ |  |  | Zhotoviteľ
| Dátum a podpis: |  | Pečiatka | Dátum a podpis: |  |  | Pečiatka
REKAPITULÁCIA ROZPOČTU
Stavba:
Rozvoj Šrobárovho námestia a priľahlého okolia, Bratislava
Objekt:
SO-02 - Mestský mobiliár
Miesto: | [5 empty] | Dátum: | 2021-06-21
Objednávateľ: |  |  | Mestská časť Bratislava - Petržalka |  |  | Projektant: | Kašovský Kostka Architekti s.r.o.
Zhotoviteľ: | [5 empty] | Spracovateľ:
Kód dielu - Popis | [6 empty] | Cena celkom [EUR]
Náklady z rozpočtu | [6 empty] | 0 | [12 empty] | -1
| HSV - Práce a dodávky HSV | [5 empty] | 0
| 1 - Zemné práce | [5 empty] | 0
| 2 - Zakladanie | [5 empty] | 0
| 3 - Zvislé a kompletné konštrukcie | [5 empty] | 0
| 9 - Ostatné konštrukcie a práce-búranie | [5 empty] | 0
| 99 - Presun hmôt HSV | [5 empty] | 0
| VRN - Investičné náklady neobsiahnuté v cenách | [5 empty] | 0
ROZPOČET
Stavba:
Rozvoj Šrobárovho námestia a priľahlého okolia, Bratislava
Objekt:
SO-02 - Mestský mobiliár
Miesto: | [5 empty] | Dátum: | 2021-06-21
Objednávateľ: |  |  | Mestská časť Bratislava - Petržalka |  |  | Projektant: | Kašovský Kostka Architekti s.r.o.
Zhotoviteľ: | [5 empty] | Spracovateľ:
PČ | Typ | Kód | Popis | MJ | Množstvo | J.cena [EUR] | Cena celkom [EUR] | Cenová sústava |  |  | DPH | J. Nh [h] | Nh celkom [h] | J. hmotnosť [t] | Hmotnosť celkom [t] | J. suť [t] | Suť Celkom [t]
Náklady z rozpočtu | [6 empty] | 0 | [5 empty] | 33.4982 |  | 5.5503 |  | 0 |  | D | -1 | [10 empty] | 0
| D | HSV | Práce a dodávky HSV |  |  |  | 0 | [5 empty] | 33.4982 |  | 5.5503 |  | 0 | 1 | D | 0 |  |  |  | ROZPOCET | [6 empty] | 0
| D | 1 | Zemné práce |  |  |  | 0 | [5 empty] | 1.8418 |  | 0 |  | 0 | 1 | D | 1 |  |  |  | ROZPOCET | [6 empty] | 0
1 | K | 131201101.S | Výkop nezapaženej jamy v hornine 3, do 100 m3 | m3 | 0 |  | 0 |  |  |  | znížená | 0.838 | 0 | 0 | 0 | 0 | 0 | 4 | K | 2 |  |  |  | ROZPOCET | 0 | 0 | 0 | 0 | 0 | 2 | 0 | 4 | 100588793
| VV |  | 2,9*1,08*0,6 "M9 - obal.konštrukcia RS" |  | 1.879 | [13 empty] | VV | 2 | 2 | True | 0 | ROZPOCET
| VV |  | Medzisúčet |  | 1.879 | [13 empty] | VV | 2 | 3 | True | 1 | ROZPOCET
2 | K | 131201109.S | Hĺbenie nezapažených jám a zárezov. Príplatok za lepivosť horniny 3 | m3 | 0 |  | 0 |  |  |  | znížená | 0.042 | 0 | 0 | 0 | 0 | 0 | 4 | K | 2 |  |  |  | ROZPOCET | 0 | 0 | 0 | 0 | 0 | 2 | 0 | 4 | -1609973837
3 | K | 133211101.S | Hĺbenie šachiet v hornine tr. 3 súdržných - ručným náradím plocha výkopu do 4 m2 | m3 | 0.307 |  | 0 |  |  |  | znížená | 4.15 | 1.2741 | 0 | 0 | 0 | 0 | 4 | K | 2 |  |  |  | ROZPOCET | 0 | 0 | 0 | 0 | 0 | 2 | 0 | 4 | -1839060943
| VV |  | "M3 - kôš" (0,7*0,3*0,3)*3 |  | 0.189 | [13 empty] | VV | 2 | 2 | True | 0 | ROZPOCET
| VV |  | "M2 - vonkajšia stolička" (0,4*0,4*0,4)*0 |  | 0 | [13 empty] | VV | 2 | 2 | True | 0 | ROZPOCET
| VV |  | "M4 - kôš pre psie exkrementy" 2*(0,35*0,35*0,3) |  | 0.074 | [13 empty] | VV | 2 | 2 | True | 0 | ROZPOCET
| VV |  | "M5 - stojan pre 4 bicykle" 1*(0,9*0,41*0,12) |  | 0.044 | [13 empty] | VV | 2 | 2 | True | 0 | ROZPOCET
| VV |  | "M6 - picia fontána" 2*(1*0,8*0,29) | [15 empty] | VV | 2 | 2 | True | 0 | ROZPOCET
| VV |  | "M7 - monolit" (PI*0,5*0,5*0,6)*0 |  | 0 | [13 empty] | VV | 2 | 2 | True | 0 | ROZPOCET
| VV |  | "M8 - prezenčný prvkok náučného chodníka" (0,5*0,5*0,6)*0 |  | 0 | [13 empty] | VV | 2 | 2 | True | 0 | ROZPOCET
| VV |  | "M1 - lavička s operadlom" ( 0,8*0,35*0,35)*2*9 | [15 empty] | VV | 2 | 2 | True | 0 | ROZPOCET
| VV |  | Medzisúčet |  | 0.307 | [13 empty] | VV | 2 | 3 | True | 0 | ROZPOCET
| VV |  | Súčet |  | 0.307 | [13 empty] | VV | 2 | 4 | True | 1 | ROZPOCET
4 | K | 133211109.S | Príplatok za lepivosť pri hĺbení šachiet ručným alebo pneumatickým náradím v horninách tr. 3 | m3 | 0.396 |  | 0 |  |  |  | znížená | 0.75369 | 0.29846 | 0 | 0 | 0 | 0 | 4 | K | 2 |  |  |  | ROZPOCET | 0 | 0 | 0 | 0 | 0 | 2 | 0 | 4 | -1920862433
5 | K | 162501102.S | Vodorovné premiestnenie výkopku po spevnenej ceste z horniny tr.1-4, do 100 m3 na vzdialenosť do 3000 m | m3 | 0.307 |  | 0 |  |  |  | znížená | 0.071 | 0.021797 | 0 | 0 | 0 | 0 | 4 | K | 2 |  |  |  | ROZPOCET | 0 | 0 | 0 | 0 | 0 | 2 | 0 | 4 | 130760283
| VV |  | 0.307 |  | 0.307 | [13 empty] | VV | 2 | 2 | True | 0 | ROZPOCET
| VV |  | Medzisúčet |  | 0.307 | [13 empty] | VV | 2 | 3 | True | 1 | ROZPOCET
6 | K | 162501105.S | Vodorovné premiestnenie výkopku po spevnenej ceste z horniny tr.1-4, do 100 m3, príplatok k cene za každých ďalšich a začatých 1000 m | m3 | 8.289 |  | 0 |  |  |  | znížená | 0.007 | 0.058023 | 0 | 0 | 0 | 0 | 4 | K | 2 |  |  |  | ROZPOCET | 0 | 0 | 0 | 0 | 0 | 2 | 0 | 4 | 718508097
| VV |  | 0,307*(30-3) |  | 8.289 | [13 empty] | VV | 2 | 2 | True | 0 | ROZPOCET
| VV |  | Medzisúčet |  | 8.289 | [13 empty] | VV | 2 | 3 | True | 1 | ROZPOCET
7 | K | 167101101.S | Nakladanie neuľahnutého výkopku z hornín tr.1-4 do 100 m3 | m3 | 0.307 |  | 0 |  |  |  | znížená | 0.617 | 0.18942 | 0 | 0 | 0 | 0 | 4 | K | 2 |  |  |  | ROZPOCET | 0 | 0 | 0 | 0 | 0 | 2 | 0 | 4 | -582349878
8 | K | 171201201.S | Uloženie sypaniny na skládky do 100 m3 | m3 | 0 |  | 0 |  |  |  | znížená | 0.009 | 0 | 0 | 0 | 0 | 0 | 4 | K | 2 |  |  |  | ROZPOCET | 0 | 0 | 0 | 0 | 0 | 2 | 0 | 4 | 1547136219
9 | K | 171209002.S | Poplatok za skladovanie - zemina a kamenivo (17 05) ostatné | t | 0 |  | 0 |  |  |  | znížená | 0 | 0 | 0 | 0 | 0 | 0 | 4 | K | 2 |  |  |  | ROZPOCET | 0 | 0 | 0 | 0 | 0 | 2 | 0 | 4 | -1921614924
| VV |  | 4,414*1,8 | [15 empty] | VV | 2 | 2 | True | 0 | ROZPOCET
| VV |  | Medzisúčet | [15 empty] | VV | 2 | 3 | True | 1 | ROZPOCET
| D | 2 | Zakladanie |  |  |  | 0 | [5 empty] | 9.1573 |  | 4.9919 |  | 0 | 1 | D | 1 |  |  |  | ROZPOCET | [6 empty] | 0
10 | K | 273321312.S | Betón základových dosiek, železový (bez výstuže), tr. C 20/25 | m3 | 1.879 |  | 0 |  |  |  | znížená | 0.61891 | 1.1629 | 2.2151 | 4.1622 | 0 | 0 | 4 | K | 2 |  |  |  | ROZPOCET | 0 | 0 | 0 | 0 | 0 | 2 | 0 | 4 | -920023960
| VV |  | 2,9*1,08*0,6 |  | 1.879 | [13 empty] | VV | 2 | 2 | True | 0 | ROZPOCET
| VV |  | Medzisúčet |  | 1.879 | [13 empty] | VV | 2 | 3 | True | 1 | ROZPOCET
11 | K | 273351215.S | Debnenie stien základových dosiek, zhotovenie-dielce | m2 | 4.776 |  | 0 |  |  |  | znížená | 0.358 | 1.7098 | 0.00067 | 0.0031999 | 0 | 0 | 4 | K | 2 |  |  |  | ROZPOCET | 0 | 0 | 0 | 0 | 0 | 2 | 0 | 4 | -694928215
| VV |  | (1,08+2,9)*2*0,6 |  | 4.776 | [13 empty] | VV | 2 | 2 | True | 0 | ROZPOCET
| VV |  | Medzisúčet |  | 4.776 | [13 empty] | VV | 2 | 3 | True | 1 | ROZPOCET
12 | K | 273351216.S | Debnenie stien základových dosiek, odstránenie-dielce | m2 | 4.776 |  | 0 |  |  |  | znížená | 0.199 | 0.95042 | 0 | 0 | 0 | 0 | 4 | K | 2 |  |  |  | ROZPOCET | 0 | 0 | 0 | 0 | 0 | 2 | 0 | 4 | 641457413
13 | K | 273361821.S | Výstuž základových dosiek z ocele B500 (10505) | t | 0.15 |  | 0 |  |  |  | znížená | 34.372 | 5.1558 | 1.019 | 0.15284 | 0 | 0 | 4 | K | 2 |  |  |  | ROZPOCET | 0 | 0 | 0 | 0 | 0 | 2 | 0 | 4 | -667837423
| VV |  | 1,879*80/1000 "odhad" |  | 0.15 | [13 empty] | VV | 2 | 2 | True | 0 | ROZPOCET
| VV |  | Medzisúčet |  | 0.15 | [13 empty] | VV | 2 | 3 | True | 1 | ROZPOCET
14 | K | 275313611.S | Betón základových pätiek, prostý tr. C 16/20 | m3 | 0.307 |  | 0 |  |  |  | znížená | 0.581 | 0.17837 | 2.1941 | 0.67358 | 0 | 0 | 4 | K | 2 |  |  |  | ROZPOCET | 0 | 0 | 0 | 0 | 0 | 2 | 0 | 4 | -709722053
| VV |  | "M3 - kôš" (0,7*0,3*0,3)*3 |  | 0.189 | [13 empty] | VV | 2 | 2 | True | 0 | ROZPOCET
| VV |  | "M2 - vonkajšia stolička" (0,4*0,4*0,4)*0 |  | 0 | [13 empty] | VV | 2 | 2 | True | 0 | ROZPOCET
| VV |  | "M4 - kôš pre psie exkrementy" 2*(0,35*0,35*0,3) |  | 0.074 | [13 empty] | VV | 2 | 2 | True | 0 | ROZPOCET
| VV |  | "M5 - stojan pre 4 bicykle" 1*(0,9*0,41*0,12) |  | 0.044 | [13 empty] | VV | 2 | 2 | True | 0 | ROZPOCET
| VV |  | "M6 - picia fontána" 2*(1*0,8*0,29) |  | 0 | [13 empty] | VV | 2 | 2 | True | 0 | ROZPOCET
| VV |  | "M7 - monolit" (PI*0,5*0,5*0,6)*0 |  | 0 | [13 empty] | VV | 2 | 2 | True | 0 | ROZPOCET
| VV |  | "M8 - prezenčný prvkok náučného chodníka" (0,5*0,5*0,6)*0 |  | 0 | [13 empty] | VV | 2 | 2 | True | 0 | ROZPOCET
| VV |  | "M1 - lavička s operadlom" ( 0,8*0,35*0,35)*2*9 |  | 0 | [13 empty] | VV | 2 | 2 | True | 0 | ROZPOCET
| VV |  | Medzisúčet |  | 0.307 | [13 empty] | VV | 2 | 3 | True | 0 | ROZPOCET
| VV |  | Súčet |  | 0.307 | [13 empty] | VV | 2 | 4 | True | 1 | ROZPOCET
| D | 3 | Zvislé a kompletné konštrukcie |  |  |  | 0 | [5 empty] | 0 |  | 0 |  | 0 | 1 | D | 1 |  |  |  | ROZPOCET | [6 empty] | 0
15 | K | 311271300 | Murivo nosné (m3) 50x15x25 s betónovou výplňou hr. 150 mm | m3 | 0 |  | 0 |  |  |  | znížená | 3.488 | 0 | 2.1529 | 0 | 0 | 0 | 4 | K | 2 |  |  |  | ROZPOCET | 0 | 0 | 0 | 0 | 0 | 2 | 0 | 4 | -844919442
| VV |  | 1,08*1,54*0,15 |  | 0.249 | [13 empty] | VV | 2 | 2 | True | 0 | ROZPOCET
| VV |  | Medzisúčet |  | 0.249 | [13 empty] | VV | 2 | 3 | True | 1 | ROZPOCET
16 | K | 311361825.S | Výstuž pre murivo nosné z betónových debniacich tvárnic s betónovou výplňou z ocele B500 (10505) | t | 0 |  | 0 |  |  |  | znížená | 14.933 | 0 | 1.002 | 0 | 0 | 0 | 4 | K | 2 |  |  |  | ROZPOCET | 0 | 0 | 0 | 0 | 0 | 2 | 0 | 4 | 1154588600
| VV |  | 1,08*1,54*12/1000 |  | 0.02 | [13 empty] | VV | 2 | 2 | True | 0 | ROZPOCET
| VV |  | Medzisúčet |  | 0.02 | [13 empty] | VV | 2 | 3 | True | 1 | ROZPOCET
| D | 9 | Ostatné konštrukcie a práce-búranie |  |  |  | 0 | [5 empty] | 12.085 |  | 0.55845 |  | 0 | 1 | D | 1 |  |  |  | ROZPOCET | [6 empty] | 0
17 | K | 93610421-1 | Montáž odpadkového koša pre triedený odpad | ks | 3 |  | 0 |  |  |  | znížená | 0.76 | 2.28 | 0.00051 | 0.00153 | 0 | 0 | 4 | K | 2 |  |  |  | ROZPOCET | 0 | 0 | 0 | 0 | 0 | 2 | 0 | 4 | -217158348
18 | M | 5535600036-1 | Odpadkový kôš na recyklovaný odpad | ks | 3 |  | 0 |  |  |  | znížená | 0 | 0 | 0.027 | 0.081 | 0 | 0 | 8 | M | 2 |  |  |  | ROZPOCET | 0 | 0 | 0 | 0 | 0 | 2 | 0 | 4 | -164729718
19 | K | 93610421-2 | Montáž koša pre psie exkrementy | ks | 2 |  | 0 |  |  |  | znížená | 0.76 | 1.52 | 0.00051 | 0.00102 | 0 | 0 | 4 | K | 2 |  |  |  | ROZPOCET | 0 | 0 | 0 | 0 | 0 | 2 | 0 | 4 | -604614607
20 | M | 5535600036-2 | Kôš na psie exkrementy 32 lvhadzovacieho otvoru, integrovaný priestor pre sáčky | ks | 2 |  | 0 |  |  |  | znížená | 0 | 0 | 0.027 | 0.054 | 0 | 0 | 8 | M | 2 |  |  |  | ROZPOCET | 0 | 0 | 0 | 0 | 0 | 2 | 0 | 4 | 1607526106
21 | K | 93612412-01 | Montáž parkovej lavičky s operadlom | ks | 9 |  | 0 |  |  |  | znížená | 0.84 | 7.56 | 0.00047 | 0.00423 | 0 | 0 | 4 | K | 2 |  |  |  | ROZPOCET | 0 | 0 | 0 | 0 | 0 | 2 | 0 | 4 | 2042193016
22 | M | 553560002-01 | Lavička parková s operadlom, dlžky 1,6 m | ks | 9 |  | 0 |  |  |  | znížená | 0 | 0 | 0.045 | 0.405 | 0 | 0 | 8 | M | 2 |  |  |  | ROZPOCET | 0 | 0 | 0 | 0 | 0 | 2 | 0 | 4 | 1526022242
23 | M | 553560002-02 | nerezový reparátor na lavičku | ks | 0 |  | 0 |  |  |  | znížená | 0 | 0 | 0.045 | 0 | 0 | 0 | 8 | M | 2 |  |  |  | ROZPOCET | 0 | 0 | 0 | 0 | 0 | 2 | 0 | 4 | 752206244
24 | K | 936174312-1 | Montáž stojana pre 4 bicykle | ks | 1 |  | 0 |  |  |  | znížená | 0.725 | 0.725 | 0.00067 | 0.00067 | 0 | 0 | 4 | K | 2 |  |  |  | ROZPOCET | 0 | 0 | 0 | 0 | 0 | 2 | 0 | 4 | -279704130
25 | M | 5535600091-01 | Stojan na bicykle, oceľová konštrukcia opatrená ochrannou vrstvou zinku a práškovým vypaľovaným lakom, s madlom, 4 otvory, jednostanný | ks | 1 |  | 0 |  |  |  | znížená | 0 | 0 | 0.011 | 0.011 | 0 | 0 | 8 | M | 2 |  |  |  | ROZPOCET | 0 | 0 | 0 | 0 | 0 | 2 | 0 | 4 | -510222017
26 | K | 936941142.S | Osadenie fontánky na pitie kotevnými skrutkami bez zabetónovania na pevný podklad | ks | 0 |  | 0 |  |  |  | znížená | 0.89531 | 0 | 0.00067 | 0 | 0 | 0 | 4 | K | 2 |  |  |  | ROZPOCET | 0 | 0 | 0 | 0 | 0 | 2 | 0 | 4 | 1348025086
27 | M | 553560011900.S | Fontánka na pitie, antikorový stĺpik s miskou, ukotvenie pod dlažbou | ks | 0 |  | 0 |  |  |  | znížená | 0 | 0 | 0.098 | 0 | 0 | 0 | 8 | M | 2 |  |  |  | ROZPOCET | 0 | 0 | 0 | 0 | 0 | 2 | 0 | 4 | 1906539546
| D | 99 | Presun hmôt HSV |  |  |  | 0 | [5 empty] | 10.4141 |  | 0 |  | 0 | 1 | D | 1 |  |  |  | ROZPOCET | [6 empty] | 0
28 | K | 998011001.S | Presun hmôt pre budovy (801, 803, 812), zvislá konštr. z tehál, tvárnic, z kovu výšky do 6 m | t | 11.597 |  | 0 |  |  |  | znížená | 0.898 | 10.4141 | 0 | 0 | 0 | 0 | 4 | K | 2 |  |  |  | ROZPOCET | 0 | 0 | 0 | 0 | 0 | 2 | 0 | 4 | -1340241357
| D | VRN | Investičné náklady neobsiahnuté v cenách |  |  |  | 0 | [5 empty] | 0 |  | 0 |  | 0 | 5 | D | 0 |  |  |  | ROZPOCET | [6 empty] | 0
29 | K | 000300016.S | Geodetické práce - vykonávané pred výstavbou určenie vytyčovacej siete, vytýčenie staveniska, staveb. objektu | kpl | 1 |  | 0 |  |  |  | znížená | 0 | 0 | 0 | 0 | 0 | 0 | 1024 | K | 1 |  |  |  | ROZPOCET | 0 | 0 | 0 | 0 | 0 | 2 | 0 | 1024 | -57887546
30 | K | 000400022.S | Projektové práce - stavebná časť (stavebné objekty vrátane ich technického vybavenia). náklady na dokumentáciu skutočného zhotovenia stavby | kpl | 1 |  | 0 |  |  |  | znížená | 0 | 0 | 0 | 0 | 0 | 0 | 1024 | K | 1 |  |  |  | ROZPOCET | 0 | 0 | 0 | 0 | 0 | 2 | 0 | 1024 | -2115303687
31 | K | 0004000221 | Dielenská dokumentácia | kpl | 1 |  | 0 |  |  |  | znížená | 0 | 0 | 0 | 0 | 0 | 0 | 1024 | K | 1 |  |  |  | ROZPOCET | 0 | 0 | 0 | 0 | 0 | 2 | 0 | 1024 | 1738272080

## SO-04 - Úprava oplotenia ...
[9 empty] | >> skryté stĺpce << | [9 empty] | {197dc90a-5659-49b3-9c0e-2d8c2194a388}
0
| KRYCÍ LIST ROZPOČTU | [8 empty] | v --- nižšie sa nachádzajú doplnkové a pomocné údaje k zostavám --- v | [8 empty] | False
Stavba:
Rozvoj Šrobárovho námestia a priľahlého okolia, Bratislava
Objekt:
SO-04 - Úprava oplotenia ZŠ Černyševského
| JKSO: |  |  |  |  | KS:
| Miesto: |  |  |  |  | Dátum: | 2021-06-21
| Objednávateľ: |  |  |  |  | IČO:
|  | Mestská časť Bratislava - Petržalka |  |  |  | IČ DPH:
| Zhotoviteľ: |  |  |  |  | IČO:
IČ DPH:
| Projektant: |  |  |  |  | IČO:
|  | Kašovský Kostka Architekti s.r.o. |  |  |  | IČ DPH:
| Spracovateľ: |  |  |  |  | IČO:
IČ DPH:
Poznámka:
| Cena bez DPH | [5 empty] | 0
|  |  | Základ dane |  |  | Sadzba dane | Výška dane
| DPH | základná | 0 |  |  | 20% | 0
|  | znížená | 0 |  |  | 20% | 0
|  | zákl. prenesená | 0 |  |  | 20% | 0
|  | zníž. prenesená | 0 |  |  | 20% | 0
|  | nulová | 0 |  |  | 0% | 0
| Cena s DPH |  |  | v | EUR |  | 0
| Projektant |  |  | Spracovateľ
| Dátum a podpis: |  | Pečiatka | Dátum a podpis: |  |  | Pečiatka
| Objednávateľ |  |  | Zhotoviteľ
| Dátum a podpis: |  | Pečiatka | Dátum a podpis: |  |  | Pečiatka
REKAPITULÁCIA ROZPOČTU
Stavba:
Rozvoj Šrobárovho námestia a priľahlého okolia, Bratislava
Objekt:
SO-04 - Úprava oplotenia ZŠ Černyševského
Miesto: | [5 empty] | Dátum: | 2021-06-21
Objednávateľ: |  |  | Mestská časť Bratislava - Petržalka |  |  | Projektant: | Kašovský Kostka Architekti s.r.o.
Zhotoviteľ: | [5 empty] | Spracovateľ:
Kód dielu - Popis | [6 empty] | Cena celkom [EUR]
Náklady z rozpočtu | [6 empty] | 0 | [12 empty] | -1
| HSV - Práce a dodávky HSV | [5 empty] | 0
| 1 - Zemné práce | [5 empty] | 0
| 2 - Zakladanie | [5 empty] | 0
| 3 - Zvislé a kompletné konštrukcie | [5 empty] | 0
| 99 - Presun hmôt HSV | [5 empty] | 0
| PSV - Práce a dodávky PSV | [5 empty] | 0
| 767 - Konštrukcie doplnkové kovové | [5 empty] | 0
ROZPOČET
Stavba:
Rozvoj Šrobárovho námestia a priľahlého okolia, Bratislava
Objekt:
SO-04 - Úprava oplotenia ZŠ Černyševského
Miesto: | [5 empty] | Dátum: | 2021-06-21
Objednávateľ: |  |  | Mestská časť Bratislava - Petržalka |  |  | Projektant: | Kašovský Kostka Architekti s.r.o.
Zhotoviteľ: | [5 empty] | Spracovateľ:
PČ | Typ | Kód | Popis | MJ | Množstvo | J.cena [EUR] | Cena celkom [EUR] | Cenová sústava |  |  | DPH | J. Nh [h] | Nh celkom [h] | J. hmotnosť [t] | Hmotnosť celkom [t] | J. suť [t] | Suť Celkom [t]
Náklady z rozpočtu | [6 empty] | 0 | [5 empty] | 132.4112 |  | 22.9421 |  | 0 |  | D | -1 | [10 empty] | 0
| D | HSV | Práce a dodávky HSV |  |  |  | 0 | [5 empty] | 130.4324 |  | 22.7528 |  | 0 | 1 | D | 0 |  |  |  | ROZPOCET | [6 empty] | 0
| D | 1 | Zemné práce |  |  |  | 0 | [5 empty] | 17.963 |  | 0 |  | 0 | 1 | D | 1 |  |  |  | ROZPOCET | [6 empty] | 0
1 | K | 132201101.S | Výkop ryhy do šírky 600 mm v horn.3 do 100 m3 | m3 | 4.442 |  | 0 |  |  |  | znížená | 2.514 | 11.1672 | 0 | 0 | 0 | 0 | 4 | K | 2 |  |  |  | ROZPOCET | 0 | 0 | 0 | 0 | 0 | 2 | 0 | 4 | 303397428
| VV |  | "pod steny" (5,3+3,2)*0,9*0,35 |  | 2.678 | [13 empty] | VV | 2 | 2 | True | 0 | ROZPOCET
| VV |  | "pod múrik" (5,3+0,3)*0,9*0,35 |  | 1.764 | [13 empty] | VV | 2 | 2 | True | 0 | ROZPOCET
| VV |  | Medzisúčet |  | 4.442 | [13 empty] | VV | 2 | 3 | True | 1 | ROZPOCET
2 | K | 132201109.S | Príplatok k cene za lepivosť pri hĺbení rýh šírky do 600 mm zapažených i nezapažených s urovnaním dna v hornine 3 | m3 | 4.442 |  | 0 |  |  |  | znížená | 0.613 | 2.7229 | 0 | 0 | 0 | 0 | 4 | K | 2 |  |  |  | ROZPOCET | 0 | 0 | 0 | 0 | 0 | 2 | 0 | 4 | -1169830395
3 | K | 162201102.S | Vodorovné premiestnenie výkopku z horniny 1-4 nad 20-50m | m3 | 4.442 |  | 0 |  |  |  | znížená | 0.069 | 0.3065 | 0 | 0 | 0 | 0 | 4 | K | 2 |  |  |  | ROZPOCET | 0 | 0 | 0 | 0 | 0 | 2 | 0 | 4 | -12343602
4 | K | 162501102.S | Vodorovné premiestnenie výkopku po spevnenej ceste z horniny tr.1-4, do 100 m3 na vzdialenosť do 3000 m | m3 | 4.442 |  | 0 |  |  |  | znížená | 0.071 | 0.31538 | 0 | 0 | 0 | 0 | 4 | K | 2 |  |  |  | ROZPOCET | 0 | 0 | 0 | 0 | 0 | 2 | 0 | 4 | 246285670
5 | K | 162501105.S | Vodorovné premiestnenie výkopku po spevnenej ceste z horniny tr.1-4, do 100 m3, príplatok k cene za každých ďalšich a začatých 1000 m | m3 | 97.724 |  | 0 |  |  |  | znížená | 0.007 | 0.68407 | 0 | 0 | 0 | 0 | 4 | K | 2 |  |  |  | ROZPOCET | 0 | 0 | 0 | 0 | 0 | 2 | 0 | 4 | -2128967104
| VV |  | 4,442*(25-3) |  | 97.724 | [13 empty] | VV | 2 | 2 | True | 0 | ROZPOCET
| VV |  | Medzisúčet |  | 97.724 | [13 empty] | VV | 2 | 3 | True | 1 | ROZPOCET
6 | K | 167101101.S | Nakladanie neuľahnutého výkopku z hornín tr.1-4 do 100 m3 | m3 | 4.42 |  | 0 |  |  |  | znížená | 0.617 | 2.7271 | 0 | 0 | 0 | 0 | 4 | K | 2 |  |  |  | ROZPOCET | 0 | 0 | 0 | 0 | 0 | 2 | 0 | 4 | 569433166
7 | K | 171201201.S | Uloženie sypaniny na skládky do 100 m3 | m3 | 4.42 |  | 0 |  |  |  | znížená | 0.009 | 0.03978 | 0 | 0 | 0 | 0 | 4 | K | 2 |  |  |  | ROZPOCET | 0 | 0 | 0 | 0 | 0 | 2 | 0 | 4 | 1830177701
8 | K | 171209002.S | Poplatok za skladovanie - zemina a kamenivo (17 05) ostatné (zostáva na pozemku investora pre spätné zásypy) | t | 7.996 |  | 0 |  |  |  | znížená | 0 | 0 | 0 | 0 | 0 | 0 | 4 | K | 2 |  |  |  | ROZPOCET | 0 | 0 | 0 | 0 | 0 | 2 | 0 | 4 | -913596103
| VV |  | 4,442*1,8 |  | 7.996 | [13 empty] | VV | 2 | 2 | True | 0 | ROZPOCET
| VV |  | Medzisúčet |  | 7.996 | [13 empty] | VV | 2 | 3 | True | 1 | ROZPOCET
| D | 2 | Zakladanie |  |  |  | 0 | [5 empty] | 18.6497 |  | 9.8519 |  | 0 | 1 | D | 1 |  |  |  | ROZPOCET | [6 empty] | 0
9 | K | 215901101.S | Zhutnenie podložia z rastlej horniny 1 až 4 pod násypy, z hornina súdržných do 92 % PS a nesúdržných | m2 | 4.935 |  | 0 |  |  |  | znížená | 0.004 | 0.01974 | 0 | 0 | 0 | 0 | 4 | K | 2 |  |  |  | ROZPOCET | 0 | 0 | 0 | 0 | 0 | 2 | 0 | 4 | 1635132831
| VV |  | "pod steny" (5,3+3,2)*0,35 |  | 2.975 | [13 empty] | VV | 2 | 2 | True | 0 | ROZPOCET
| VV |  | "pod múrik" (5,3+0,3)*0,35 |  | 1.96 | [13 empty] | VV | 2 | 2 | True | 0 | ROZPOCET
| VV |  | Medzisúčet |  | 4.935 | [13 empty] | VV | 2 | 3 | True | 1 | ROZPOCET
10 | K | 274321411.S | Betón základových pásov, železový (bez výstuže), tr. C 25/30 | m3 | 3.948 |  | 0 |  |  |  | znížená | 0.583 | 2.3017 | 2.4157 | 9.5373 | 0 | 0 | 4 | K | 2 |  |  |  | ROZPOCET | 0 | 0 | 0 | 0 | 0 | 2 | 0 | 4 | -904656549
| VV |  | "pod steny" (5,3+3,2)*0,8*0,35 |  | 2.38 | [13 empty] | VV | 2 | 2 | True | 0 | ROZPOCET
| VV |  | "pod múrik" (5,3+0,3)*0,8*0,35 |  | 1.568 | [13 empty] | VV | 2 | 2 | True | 0 | ROZPOCET
| VV |  | Medzisúčet |  | 3.948 | [13 empty] | VV | 2 | 3 | True | 1 | ROZPOCET
11 | K | 274351215.S | Debnenie stien základových pásov, zhotovenie-dielce | m2 | 22.56 |  | 0 |  |  |  | znížená | 0.358 | 8.0765 | 0.00067 | 0.015115 | 0 | 0 | 4 | K | 2 |  |  |  | ROZPOCET | 0 | 0 | 0 | 0 | 0 | 2 | 0 | 4 | -1254844743
| VV |  | "pod steny" (5,3+3,2)*0,8*2 |  | 13.6 | [13 empty] | VV | 2 | 2 | True | 0 | ROZPOCET
| VV |  | "pod múrik" (5,3+0,3)*0,8*2 |  | 8.96 | [13 empty] | VV | 2 | 2 | True | 0 | ROZPOCET
| VV |  | Medzisúčet |  | 22.56 | [13 empty] | VV | 2 | 3 | True | 1 | ROZPOCET
12 | K | 274351216.S | Debnenie stien základových pásov, odstránenie-dielce | m2 | 22.56 |  | 0 |  |  |  | znížená | 0.199 | 4.4894 | 0 | 0 | 0 | 0 | 4 | K | 2 |  |  |  | ROZPOCET | 0 | 0 | 0 | 0 | 0 | 2 | 0 | 4 | -1754923064
13 | K | 274362021.S | Výstuž základových pásov zo zvár. sietí KARI | t | 0.249 |  | 0 |  |  |  | znížená | 15.11 | 3.7624 | 1.203 | 0.29954 | 0 | 0 | 4 | K | 2 |  |  |  | ROZPOCET | 0 | 0 | 0 | 0 | 0 | 2 | 0 | 4 | -429773007
| VV |  | " steny" (5,3+3,2+0,3)*(1,72+0,77+0,4)*7,9"kg/m2"/1000 |  | 0.201 | [13 empty] | VV | 2 | 2 | True | 0 | ROZPOCET
| VV |  | " múrik" (5,3)*1,135*7,9"kg/m2"/1000 |  | 0.048 | [13 empty] | VV | 2 | 2 | True | 0 | ROZPOCET
| VV |  | Medzisúčet |  | 0.249 | [13 empty] | VV | 2 | 3 | True | 1 | ROZPOCET
| D | 3 | Zvislé a kompletné konštrukcie |  |  |  | 0 | [5 empty] | 73.3875 |  | 12.9009 |  | 0 | 1 | D | 1 |  |  |  | ROZPOCET | [6 empty] | 0
14 | K | 311321411.S | Betón nadzákladových múrov, železový (bez výstuže) tr. C 25/30 | m3 | 5.256 |  | 0 |  |  |  | znížená | 1.016 | 5.3401 | 2.416 | 12.6986 | 0 | 0 | 4 | K | 2 |  |  |  | ROZPOCET | 0 | 0 | 0 | 0 | 0 | 2 | 0 | 4 | -2002980229
| VV |  | "steny+pilier" (0,3+5,3+3,2)*1,75*0,3 |  | 4.62 | [13 empty] | VV | 2 | 2 | True | 0 | ROZPOCET
| VV |  | "múrik" (5,3)*0,4*0,3 |  | 0.636 | [13 empty] | VV | 2 | 2 | True | 0 | ROZPOCET
| VV |  | Medzisúčet |  | 5.256 | [13 empty] | VV | 2 | 3 | True | 1 | ROZPOCET
15 | K | 311321823.S | Príplatok za pohľadový betón nadzákladových múrov triedy SB 3 | m2 | 37.38 |  | 0 |  |  |  | znížená | 1.02 | 38.1276 | 0 | 0 | 0 | 0 | 4 | K | 2 |  |  |  | ROZPOCET | 0 | 0 | 0 | 0 | 0 | 2 | 0 | 4 | 571162713
16 | K | 311351105.S | Debnenie nadzákladových múrov obojstranné zhotovenie-dielce | m2 | 37.38 |  | 0 |  |  |  | znížená | 0.443 | 16.5593 | 0.00155 | 0.057939 | 0 | 0 | 4 | K | 2 |  |  |  | ROZPOCET | 0 | 0 | 0 | 0 | 0 | 2 | 0 | 4 | -2133570577
| VV |  | "steny+pilier" (0,3+0,3+5,3+3,2+0,3)*2*1,75 |  | 32.9 | [13 empty] | VV | 2 | 2 | True | 0 | ROZPOCET
| VV |  | "múrik" (5,3+0,3)*2*0,4 |  | 4.48 | [13 empty] | VV | 2 | 2 | True | 0 | ROZPOCET
| VV |  | Medzisúčet |  | 37.38 | [13 empty] | VV | 2 | 3 | True | 1 | ROZPOCET
17 | K | 311351106.S | Debnenie nadzákladových múrov obojstranné odstránenie-dielce | m2 | 37.38 |  | 0 |  |  |  | znížená | 0.30845 | 11.5299 | 0 | 0 | 0 | 0 | 4 | K | 2 |  |  |  | ROZPOCET | 0 | 0 | 0 | 0 | 0 | 2 | 0 | 4 | -1650473827
18 | K | 311362021.S | Výstuž nadzákladových múrov, stien a priečok zo zváraných sietí KARI | t | 0.12 |  | 0 |  |  |  | znížená | 15.255 | 1.8306 | 1.203 | 0.14436 | 0 | 0 | 4 | K | 2 |  |  |  | ROZPOCET | 0 | 0 | 0 | 0 | 0 | 2 | 0 | 4 | -2040567763
| VV |  | "steny" (0,3+5,3+3,2)*1,72*7,9"kg/m2"/1000 |  | 0.12 | [13 empty] | VV | 2 | 2 | True | 0 | ROZPOCET
| VV |  | Medzisúčet |  | 0.12 | [13 empty] | VV | 2 | 3 | True | 1 | ROZPOCET
| D | 99 | Presun hmôt HSV |  |  |  | 0 | [5 empty] | 20.4322 |  | 0 |  | 0 | 1 | D | 1 |  |  |  | ROZPOCET | [6 empty] | 0
19 | K | 998011001.S | Presun hmôt pre budovy (801, 803, 812), zvislá konštr. z tehál, tvárnic, z kovu výšky do 6 m | t | 22.753 |  | 0 |  |  |  | znížená | 0.898 | 20.4322 | 0 | 0 | 0 | 0 | 4 | K | 2 |  |  |  | ROZPOCET | 0 | 0 | 0 | 0 | 0 | 2 | 0 | 4 | -305519236
| D | PSV | Práce a dodávky PSV |  |  |  | 0 | [5 empty] | 1.9787 |  | 0.1893 |  | 0 | 2 | D | 0 |  |  |  | ROZPOCET | [6 empty] | 0
| D | 767 | Konštrukcie doplnkové kovové |  |  |  | 0 | [5 empty] | 1.9787 |  | 0.1893 |  | 0 | 2 | D | 1 |  |  |  | ROZPOCET | [6 empty] | 0
20 | K | 767920130.S | Montáž vrát a vrátok k oploteniu osadzovaných na stĺpiky murované alebo betónované, 4-6 m2 | ks | 1 |  | 0 |  |  |  | znížená | 1.9787 | 1.9787 | 0 | 0 | 0 | 0 | 16 | K | 2 |  |  |  | ROZPOCET | 0 | 0 | 0 | 0 | 0 | 2 | 0 | 16 | 1803046104
21 | M | 55341006-02 | Bránka dvojkrídlová šírky 2500 mm a výšky 1500 mm | ks | 1 |  | 0 |  |  |  | znížená | 0 | 0 | 0.1893 | 0.1893 | 0 | 0 | 32 | M | 2 |  |  |  | ROZPOCET | 0 | 0 | 0 | 0 | 0 | 2 | 0 | 16 | -127189618
22 | K | 998767201.S | Presun hmôt pre kovové stavebné doplnkové konštrukcie v objektoch výšky do 6 m | súbor | 1 |  | 0 |  |  |  | znížená | 0 | 0 | 0 | 0 | 0 | 0 | 16 | K | 2 |  |  |  | ROZPOCET | 0 | 0 | 0 | 0 | 0 | 2 | 0 | 16 | -2070969449

## SO-05 - Vonkajšie ihrisko
[9 empty] | >> skryté stĺpce << | [9 empty] | {917c736b-8d4f-4e1c-9dba-d2eda662458b}
0
| KRYCÍ LIST ROZPOČTU | [8 empty] | v --- nižšie sa nachádzajú doplnkové a pomocné údaje k zostavám --- v | [8 empty] | False
Stavba:
Rozvoj Šrobárovho námestia a priľahlého okolia, Bratislava
Objekt:
SO-05 - Vonkajšie ihrisko
| JKSO: |  |  |  |  | KS:
| Miesto: |  |  |  |  | Dátum: | 2021-06-21
| Objednávateľ: |  |  |  |  | IČO:
|  | Mestská časť Bratislava - Petržalka |  |  |  | IČ DPH:
| Zhotoviteľ: |  |  |  |  | IČO:
IČ DPH:
| Projektant: |  |  |  |  | IČO:
|  | Kašovský Kostka Architekti s.r.o. |  |  |  | IČ DPH:
| Spracovateľ: |  |  |  |  | IČO:
IČ DPH:
Poznámka:
| Cena bez DPH | [5 empty] | 0
|  |  | Základ dane |  |  | Sadzba dane | Výška dane
| DPH | základná | 0 |  |  | 20% | 0
|  | znížená | 0 |  |  | 20% | 0
|  | zákl. prenesená | 0 |  |  | 20% | 0
|  | zníž. prenesená | 0 |  |  | 20% | 0
|  | nulová | 0 |  |  | 0% | 0
| Cena s DPH |  |  | v | EUR |  | 0
| Projektant |  |  | Spracovateľ
| Dátum a podpis: |  | Pečiatka | Dátum a podpis: |  |  | Pečiatka
| Objednávateľ |  |  | Zhotoviteľ
| Dátum a podpis: |  | Pečiatka | Dátum a podpis: |  |  | Pečiatka
REKAPITULÁCIA ROZPOČTU
Stavba:
Rozvoj Šrobárovho námestia a priľahlého okolia, Bratislava
Objekt:
SO-05 - Vonkajšie ihrisko
Miesto: | [5 empty] | Dátum: | 2021-06-21
Objednávateľ: |  |  | Mestská časť Bratislava - Petržalka |  |  | Projektant: | Kašovský Kostka Architekti s.r.o.
Zhotoviteľ: | [5 empty] | Spracovateľ:
Kód dielu - Popis | [6 empty] | Cena celkom [EUR]
Náklady z rozpočtu | [6 empty] | 0 | [12 empty] | -1
| HSV - Práce a dodávky HSV | [5 empty] | 0
| 1 - Zemné práce | [5 empty] | 0
| 2 - Zakladanie | [5 empty] | 0
| 5 - Komunikácie | [5 empty] | 0
| 9 - Ostatné konštrukcie a práce-búranie | [5 empty] | 0
| 99 - Presun hmôt HSV | [5 empty] | 0
| VRN - Investičné náklady neobsiahnuté v cenách | [5 empty] | 0
ROZPOČET
Stavba:
Rozvoj Šrobárovho námestia a priľahlého okolia, Bratislava
Objekt:
SO-05 - Vonkajšie ihrisko
Miesto: | [5 empty] | Dátum: | 2021-06-21
Objednávateľ: |  |  | Mestská časť Bratislava - Petržalka |  |  | Projektant: | Kašovský Kostka Architekti s.r.o.
Zhotoviteľ: | [5 empty] | Spracovateľ:
PČ | Typ | Kód | Popis | MJ | Množstvo | J.cena [EUR] | Cena celkom [EUR] | Cenová sústava |  |  | DPH | J. Nh [h] | Nh celkom [h] | J. hmotnosť [t] | Hmotnosť celkom [t] | J. suť [t] | Suť Celkom [t]
Náklady z rozpočtu | [6 empty] | 0 | [5 empty] | 1885.9132 |  | 176.3654 |  | 0 |  | D | -1 | [10 empty] | 0
| D | HSV | Práce a dodávky HSV |  |  |  | 0 | [5 empty] | 1885.9132 |  | 176.3654 |  | 0 | 1 | D | 0 |  |  |  | ROZPOCET | [6 empty] | 0
| D | 1 | Zemné práce |  |  |  | 0 | [5 empty] | 108.2761 |  | 0 |  | 0 | 1 | D | 1 |  |  |  | ROZPOCET | [6 empty] | 0
1 | K | 131201101.S | Výkop nezapaženej jamy v hornine 3, do 100 m3 | m3 | 40.04 |  | 0 |  |  |  | znížená | 0.838 | 33.5535 | 0 | 0 | 0 | 0 | 4 | K | 2 |  |  |  | ROZPOCET | 0 | 0 | 0 | 0 | 0 | 2 | 0 | 4 | -552637341
2 | K | 131201109.S | Hĺbenie nezapažených jám a zárezov. Príplatok za lepivosť horniny 3 | m3 | 40.04 |  | 0 |  |  |  | znížená | 0.042 | 1.6817 | 0 | 0 | 0 | 0 | 4 | K | 2 |  |  |  | ROZPOCET | 0 | 0 | 0 | 0 | 0 | 2 | 0 | 4 | 447187409
3 | K | 132201101.S | Výkop ryhy do šírky 600 mm v horn.3 do 100 m3 | m3 | 2.64 |  | 0 |  |  |  | znížená | 2.514 | 6.637 | 0 | 0 | 0 | 0 | 4 | K | 2 |  |  |  | ROZPOCET | 0 | 0 | 0 | 0 | 0 | 2 | 0 | 4 | -582543973
4 | K | 132201109.S | Príplatok k cene za lepivosť pri hĺbení rýh šírky do 600 mm zapažených i nezapažených s urovnaním dna v hornine 3 | m3 | 2.64 |  | 0 |  |  |  | znížená | 0.613 | 1.6183 | 0 | 0 | 0 | 0 | 4 | K | 2 |  |  |  | ROZPOCET | 0 | 0 | 0 | 0 | 0 | 2 | 0 | 4 | -1996953930
5 | K | 133211101.S | Hĺbenie šachiet v hornine tr. 3 súdržných - ručným náradím plocha výkopu do 4 m2 | m3 | 4.732 |  | 0 |  |  |  | znížená | 4.1502 | 19.6388 | 0 | 0 | 0 | 0 | 4 | K | 2 |  |  |  | ROZPOCET | 0 | 0 | 0 | 0 | 0 | 2 | 0 | 4 | 1060089238
6 | K | 133211109.S | Príplatok za lepivosť pri hĺbení šachiet ručným alebo pneumatickým náradím v horninách tr. 3 | m3 | 4.732 |  | 0 |  |  |  | znížená | 0.75369 | 3.5665 | 0 | 0 | 0 | 0 | 4 | K | 2 |  |  |  | ROZPOCET | 0 | 0 | 0 | 0 | 0 | 2 | 0 | 4 | -1157532143
7 | K | 162501102.S | Vodorovné premiestnenie výkopku po spevnenej ceste z horniny tr.1-4, do 100 m3 na vzdialenosť do 3000 m | m3 | 47.412 |  | 0 |  |  |  | znížená | 0.071 | 3.3663 | 0 | 0 | 0 | 0 | 4 | K | 2 |  |  |  | ROZPOCET | 0 | 0 | 0 | 0 | 0 | 2 | 0 | 4 | -1802233005
| VV |  | 40,04+2,64+4,732 |  | 47.412 | [13 empty] | VV | 2 | 2 | True | 0 | ROZPOCET
| VV |  | Medzisúčet |  | 47.412 | [13 empty] | VV | 2 | 3 | True | 1 | ROZPOCET
8 | K | 162501105.S | Vodorovné premiestnenie výkopku po spevnenej ceste z horniny tr.1-4, do 100 m3, príplatok k cene za každých ďalšich a začatých 1000 m | m3 | 1280.124 |  | 0 |  |  |  | znížená | 0.007 | 8.9609 | 0 | 0 | 0 | 0 | 4 | K | 2 |  |  |  | ROZPOCET | 0 | 0 | 0 | 0 | 0 | 2 | 0 | 4 | 1159984802
| VV |  | 47,412*(30-3) |  | 1280.124 | [13 empty] | VV | 2 | 2 | True | 0 | ROZPOCET
| VV |  | Medzisúčet |  | 1280.124 | [13 empty] | VV | 2 | 3 | True | 1 | ROZPOCET
9 | K | 167101101.S | Nakladanie neuľahnutého výkopku z hornín tr.1-4 do 100 m3 | m3 | 47.412 |  | 0 |  |  |  | znížená | 0.617 | 29.2532 | 0 | 0 | 0 | 0 | 4 | K | 2 |  |  |  | ROZPOCET | 0 | 0 | 0 | 0 | 0 | 2 | 0 | 4 | 926092133
10 | K | 171201201.S | Uloženie sypaniny na skládky do 100 m3 | m3 |  |  | 0 |  |  |  | znížená | 0.009 | 0 | 0 | 0 | 0 | 0 | 4 | K | 2 |  |  |  | ROZPOCET | 0 | 0 | 0 | 0 | 0 | 2 | 0 | 4 | 877831129
11 | K | 171209002.S | Poplatok za skladovanie - zemina a kamenivo (17 05) ostatné(zostáva na pozemku pre spätné zásypy) | t |  |  | 0 |  |  |  | znížená | 0 | 0 | 0 | 0 | 0 | 0 | 4 | K | 2 |  |  |  | ROZPOCET | 0 | 0 | 0 | 0 | 0 | 2 | 0 | 4 | 169243352
| VV |  | 47,412*1,8 |  | 85.342 | [13 empty] | VV | 2 | 2 | True | 0 | ROZPOCET
| VV |  | Medzisúčet |  | 85.342 | [13 empty] | VV | 2 | 3 | True | 1 | ROZPOCET
12 | K | 180402111.S | Založenie trávnika parkového výsevom v rovine do 1:5 | m2 | 34 |  | 0 |  |  |  | znížená | 0 | 0 | 0 | 0 | 0 | 0 | 4 | K | 2 |  |  |  | ROZPOCET | 0 | 0 | 0 | 0 | 0 | 2 | 0 | 4 | 1946968714
| VV |  | 34 |  | 34 | [13 empty] | VV | 2 | 2 | True | 0 | ROZPOCET
| VV |  | Medzisúčet |  | 34 | [13 empty] | VV | 2 | 3 | True | 1 | ROZPOCET
13 | M | 00572112006 | Trávna semenná zmes pre trávniky s vysokým pobytovým zaťažením | m2 | 34 |  | 0 |  |  |  | znížená | 0 | 0 | 0 | 0 | 0 | 0 | 8 | M | 2 |  |  |  | ROZPOCET | 0 | 0 | 0 | 0 | 0 | 2 | 0 | 4 | -574398082
14 | K | 181101121 | Hrubé urovnanie terénu | m2 | 34 |  | 0 |  |  |  | znížená | 0 | 0 | 0 | 0 | 0 | 0 | 4 | K | 2 |  |  |  | ROZPOCET | 0 | 0 | 0 | 0 | 0 | 2 | 0 | 4 | -386091792
15 | K | 181301311 | Rozprestretie ornice s príp. nutným premiestnením hromád alebo dočasných skládok na miesto spotreby zo vzdial. do 30 m, na svahu do sklonu 1:5, plocha nad 500 m2, hr. do 100 mm | m2 | 34 |  | 0 |  |  |  | znížená | 0 | 0 | 0 | 0 | 0 | 0 | 4 | K | 2 |  |  |  | ROZPOCET | 0 | 0 | 0 | 0 | 0 | 2 | 0 | 4 | 1826140800
16 | M | 000000001 | Bezburinná ornica | m3 | 8.5 |  | 0 |  |  |  | znížená | 0 | 0 | 0 | 0 | 0 | 0 | 8 | M | 2 |  |  |  | ROZPOCET | 0 | 0 | 0 | 0 | 0 | 2 | 0 | 4 | 913565982
| VV |  | 34*0,25 |  | 8.5 | [13 empty] | VV | 2 | 2 | True | 0 | ROZPOCET
| VV |  | Medzisúčet |  | 8.5 | [13 empty] | VV | 2 | 3 | True | 1 | ROZPOCET
17 | K | 185803211.S | Povalcovanie trávnika v rovine alebo na svahu do 1:5 | m2 | 34 |  | 0 |  |  |  | znížená | 0 | 0 | 0 | 0 | 0 | 0 | 4 | K | 2 |  |  |  | ROZPOCET | 0 | 0 | 0 | 0 | 0 | 2 | 0 | 4 | 1680511091
| D | 2 | Zakladanie |  |  |  | 0 | [5 empty] | 2.7472 |  | 10.3823 |  | 0 | 1 | D | 1 |  |  |  | ROZPOCET | [6 empty] | 0
18 | K | 275313611.S | Betón základových pätiek, prostý tr. C 16/20 | m3 | 4.732 |  | 0 |  |  |  | znížená | 0.58056 | 2.7472 | 2.1941 | 10.3823 | 0 | 0 | 4 | K | 2 |  |  |  | ROZPOCET | 0 | 0 | 0 | 0 | 0 | 2 | 0 | 4 | -225421766
| D | 5 | Komunikácie |  |  |  | 0 | [5 empty] | 15.4554 |  | 108.8318 |  | 0 | 1 | D | 1 |  |  |  | ROZPOCET | [6 empty] | 0
19 | K | 564201111.1 | Podklad alebo podsyp zo štrkopiesku s rozprestretím, vlhčením a zhutnením, po zhutnení hr. 35 mm | m2 | 154 |  | 0 |  |  |  | znížená | 0.02212 | 3.4065 | 0.08096 | 12.4678 | 0 | 0 | 4 | K | 2 |  |  |  | ROZPOCET | 0 | 0 | 0 | 0 | 0 | 2 | 0 | 4 | -619964481
20 | K | 564710213.S | Podklad alebo kryt z kameniva hrubého drveného veľ. 16-32 mm s rozprestretím a zhutnením hr. 70 mm | m2 | 154 |  | 0 |  |  |  | znížená | 0.02312 | 3.5605 | 0.14 | 21.56 | 0 | 0 | 4 | K | 2 |  |  |  | ROZPOCET | 0 | 0 | 0 | 0 | 0 | 2 | 0 | 4 | 2143250108
21 | K | 564762111.S | Podklad alebo kryt z kameniva hrubého drveného veľ. 32-63 mm (vibr.štrk) po zhut.hr. 200 mm | m2 | 154 |  | 0 |  |  |  | znížená | 0.05512 | 8.4885 | 0.48574 | 74.804 | 0 | 0 | 4 | K | 2 |  |  |  | ROZPOCET | 0 | 0 | 0 | 0 | 0 | 2 | 0 | 4 | 2091743217
| D | 9 | Ostatné konštrukcie a práce-búranie |  |  |  | 0 | [5 empty] | 1413.4063 |  | 57.1513 |  | 0 | 1 | D | 1 |  |  |  | ROZPOCET | [6 empty] | 0
22 | K | 916561112.S | Osadenie záhonového alebo parkového obrubníka betón., do lôžka z bet. pros. tr. C 16/20 s bočnou oporou | m | 44 |  | 0 |  |  |  | znížená | 0.132 | 5.808 | 0.09853 | 4.3353 | 0 | 0 | 4 | K | 2 |  |  |  | ROZPOCET | 0 | 0 | 0 | 0 | 0 | 2 | 0 | 4 | -1247987026
23 | M | 592170004001 | Obrubník záhonový ABO 4-5 50x5x25 cm | ks | 88 |  | 0 |  |  |  | znížená | 0 | 0 | 0.04 | 3.52 | 0 | 0 | 8 | M | 2 |  |  |  | ROZPOCET | 0 | 0 | 0 | 0 | 0 | 2 | 0 | 4 | 962146628
24 | K | 918101112.S | Lôžko pod obrubníky, krajníky alebo obruby z dlažobných kociek z betónu prostého tr. C 16/20 | m3 | 2.64 |  | 0 |  |  |  | znížená | 1.363 | 3.5983 | 2.2151 | 5.8479 | 0 | 0 | 4 | K | 2 |  |  |  | ROZPOCET | 0 | 0 | 0 | 0 | 0 | 2 | 0 | 4 | -290931855
25 | K | 93610-2511 | Liata EPDM podlaha - SBR + EPDM (35+10 mm) (zahŕňa dodanie podlahy + jej položenie na pripravené podložie v dvoch fázach) | m2 | 154 |  | 0 |  |  |  | znížená | 9 | 1386 | 0.278 | 42.812 | 0 | 0 | 4 | K | 2 |  |  |  | ROZPOCET | 0 | 0 | 0 | 0 | 0 | 2 | 0 | 4 | -1920665357
26 | K | 936106101 | Montáž Workout konštrukcie podľa PD na pripravené základové pätky | súb. | 1 |  | 0 |  |  |  | znížená | 9 | 9 | 0.278 | 0.278 | 0 | 0 | 4 | K | 2 |  |  |  | ROZPOCET | 0 | 0 | 0 | 0 | 0 | 2 | 0 | 4 | 65686031
27 | M | 5535700301-01 | Workout konštrukcia - dodanie podľa PD | súbor | 1 |  | 0 |  |  |  | znížená | 0 | 0 | 0.04 | 0.04 | 0 | 0 | 8 | M | 2 |  |  |  | ROZPOCET | 0 | 0 | 0 | 0 | 0 | 2 | 0 | 4 | -219541945
28 | K | 936106102 | Montáž Fit stroj na pripravené základové pätky | súb. | 1 |  | 0 |  |  |  | znížená | 9 | 9 | 0.278 | 0.278 | 0 | 0 | 4 | K | 2 |  |  |  | ROZPOCET | 0 | 0 | 0 | 0 | 0 | 2 | 0 | 4 | -1931892781
29 | M | 5535700301-02 | Fit stroj - dodanie podľa PD | súbor | 1 |  | 0 |  |  |  | znížená | 0 | 0 | 0.04 | 0.04 | 0 | 0 | 8 | M | 2 |  |  |  | ROZPOCET | 0 | 0 | 0 | 0 | 0 | 2 | 0 | 4 | 2065597103
| D | 99 | Presun hmôt HSV |  |  |  | 0 | [5 empty] | 346.0281 |  | 0 |  | 0 | 1 | D | 1 |  |  |  | ROZPOCET | [6 empty] | 0
30 | K | 998231311.S | Presun hmôt pre sadovnícke a krajinárske úpravy do 5000 m vodorovne bez zvislého presunu | t | 176.365 |  | 0 |  |  |  | znížená | 1.962 | 346.0281 | 0 | 0 | 0 | 0 | 4 | K | 2 |  |  |  | ROZPOCET | 0 | 0 | 0 | 0 | 0 | 2 | 0 | 4 | -924683934
| D | VRN | Investičné náklady neobsiahnuté v cenách |  |  |  | 0 | [5 empty] | 0 |  | 0 |  | 0 | 5 | D | 0 |  |  |  | ROZPOCET | [6 empty] | 0
31 | K | 000300016.S | Geodetické práce - vykonávané pred výstavbou určenie vytyčovacej siete, vytýčenie staveniska, staveb. objektu | kpl | 1 |  | 0 |  |  |  | znížená | 0 | 0 | 0 | 0 | 0 | 0 | 1024 | K | 1 |  |  |  | ROZPOCET | 0 | 0 | 0 | 0 | 0 | 2 | 0 | 1024 | -175699365
32 | K | 000400022.S | Projektové práce - stavebná časť (stavebné objekty vrátane ich technického vybavenia). náklady na dokumentáciu skutočného zhotovenia stavby | kpl | 1 |  | 0 |  |  |  | znížená | 0 | 0 | 0 | 0 | 0 | 0 | 1024 | K | 1 |  |  |  | ROZPOCET | 0 | 0 | 0 | 0 | 0 | 2 | 0 | 1024 | 1593741853
33 | K | 0004000221 | Dielenská dokumentácia | kpl | 1 |  | 0 |  |  |  | znížená | 0 | 0 | 0 | 0 | 0 | 0 | 1024 | K | 1 |  |  |  | ROZPOCET | 0 | 0 | 0 | 0 | 0 | 2 | 0 | 1024 | -1783078737