## Rekapitulace stavby k
| Kód: |  |  |  |  | 123652
| Stavba: |  |  |  |  | Mateřská škola Na výsluní, Uherský Brod
| KSO: | [11 empty] | CC-CZ:
| Místo: |  |  |  |  | k.ú. Uherský Brod, parc. čísla 2812 | [6 empty] | Datum:
| Zadavatel: | [11 empty] | IČ: |  | 00291463
|  | Město Uherský Brod, Masarykovo náměstí 100, 688 17 Uherský Brod | [10 empty] | DIČ:
| Uchazeč: | [11 empty] | IČ:
DIČ:
| Projektant: | [11 empty] | IČ: |  | 24190853
|  | ARTENDR s.r.o., Nádražní 67, 281 51 Velký Osek | [10 empty] | DIČ: |  | CZ24190853
Poznámka:
Soupis prací je sestaven s využitím Cenové soustavy ÚRS. Položky, které pochází z této cenové soustavy, jsou ve sloupci 'Cenová soustava' označeny popisem 'CS ÚRS' a úrovní příslušného kalendářního pololetí. Veškeré další informace vymezující popis a podmínky použití těchto položek z Cenové soustavy, které nejsou uvedeny přímo v soupisu prací, jsou neomezeně dálkově k dispozici na www.cs-urs.cz, sekce Cenové a technické podmínky.
| Cena bez DPH | [11 empty] | 0
[7 empty] | Sazba daně |  | Základ daně |  |  |  | Výše daně
| DPH |  | základní |  |  |  | 21% |  | 0 |  |  |  | 0
|  |  | snížená |  |  |  | 15% |  | 0 |  |  |  | 0
|  |  | zákl. přenesená |  |  |  | 21% |  | #REF! |  |  |  | 0
|  |  | sníž. přenesená |  |  |  | 15% |  | #REF! |  |  |  | 0
|  |  | nulová |  |  |  | 0% |  | #REF! |  |  |  | 0
| Cena s DPH | [6 empty] | v |  | CZK |  |  | 0
REKAPITULACE OBJEKTŮ STAVBY A SOUPISŮ PRACÍ
Kód:
Stavba: | [6 empty] | Mateřská škola Na výsluní, Uherský Brod
Místo: | [6 empty] | k.ú. Uherský Brod, parc. čísla 2812 |  |  |  |  | Datum:
Zadavatel: | [6 empty] | Město Uherský Brod, Masarykovo náměstí 100, 688 17 Uherský Brod |  |  |  |  | Projektant: |  | ARTENDR s.r.o., Nádražní 67, 281 51 Velký Osek
Uchazeč: | [6 empty] | 0
Kód |  |  |  | Popis | [6 empty] | Cena bez DPH [CZK] |  |  |  | Cena s DPH [CZK] | Typ
Náklady stavby celkem | [10 empty] | 0 |  |  |  | 0
| SO 1 |  |  |  | Pavilon A vstupní objekt | [5 empty] | 0 |  |  |  | 0 | STA
[6 empty] | Architektonicko stavební řešení |  |  |  |  | 0 |  |  |  | 0 | Soupis
[6 empty] | Zdravotně technické instalace |  |  |  |  | 0 |  |  |  | 0 | Soupis
[6 empty] | Zařízení pro vytápění |  |  |  |  | 0 |  |  |  | 0 | Soupis
[6 empty] | Vzduchotechnické zařízení |  |  |  |  | 0 |  |  |  | 0 | Soupis
[6 empty] | Slinoproudá elektrotechnika |  |  |  |  | 0 |  |  |  | 0 | Soupis
| VON |  |  |  | Vedlejší a ostatní náklady | [5 empty] | 0 |  |  |  | 0 | VON

## SO1- Architektoni...
Mateřská škola Na výsluní, Uherský Brod
Město Uherský Brod, Masarykovo náměstí 100, 688 17 Uherský Brod
0
|  | Popis | Cena
|  | SO 01: Architektonicko stavební řešení | 0
|  | 001: Zemní práce | 0
|  | 002: Základy | 0
|  | 003: Svislé konstrukce | 0
|  | 004: Vodorovné konstrukce | 0
|  | 006: Úpravy povrchu | 0
|  | 008: Vedení dálková a přípojná | 0
|  | 009: Ostatní konstrukce a práce | 0
|  | 099: Přesun hmot HSV | 0
|  | 711: Izolace proti vodě | 0
|  | 725: Zařizovací předměty | 0
|  | 763: Konstrukce montované | 0
|  | 764: Konstrukce klempířské | 0
|  | 766: Konstrukce truhlářské | 0
|  | 767: Konstrukce zámečnické | 0
|  | 771: Podlahy z dlaždic | 0
|  | 775: Podlahy skládané | 0
|  | 776: Podlahy povlakové | 0
|  | 781: Obklady | 0
|  | 783: Nátěry | 0
|  | 784: Malby | 0
|  | 787: Zasklívání | 0
|  | V01: Průzkumné, geodetické a projektové práce | 0
|  | Celkem (bez DPH) | 0
DPH
|  | DPH: 21% ze základny | 0
|  | Celkem (včetně DPH) | 0
Poř. | Kód | Popis | MJ | Výměra | Jedn. cena | Cena
|  | SO 01: Architektonicko stavební řešení |  |  |  | 0
|  | 001: Zemní práce |  |  |  | 0
1 | 113107142 | Odstranění podkladu živičného tl 100 mm ručně | m2 | 31.7846 |  | 0
| Plný popis: | Odstranění podkladů nebo krytů ručně s přemístěním hmot na skládku na vzdálenost do 3 m nebo s naložením na dopravní prostředek živičných, o tl. vrstvy přes 50 do 100 mm
| Výkaz výměr: | hlavní vstup |  | 0
|  | 3,93*3,67;č.1 |  | 14.4231
|  | 2,84*3,67;č.2 |  | 10.4228
|  | 3,25*1,5+(3,25*1,27)/2;č.3 |  | 6.9388
2 | 113107121 | Odstranění podkladu z kameniva drceného tl 100 mm ručně | m2 | 31.785 |  | 0
| Plný popis: | Odstranění podkladů nebo krytů ručně s přemístěním hmot na skládku na vzdálenost do 3 m nebo s naložením na dopravní prostředek z kameniva hrubého drceného, o tl. vrstvy do 100 mm
3 | 131213101 | Hloubení jam v soudržných horninách třídy těžitelnosti I, skupiny 3 ručně | m3 | 3.1785 |  | 0
| Plný popis: | Hloubení jam ručně zapažených i nezapažených s urovnáním dna do předepsaného profilu a spádu v hornině třídy těžitelnosti I skupiny 3 soudržných
| Výkaz výměr: | hlavní vstup |  | 0
|  | 3,93*3,67*0,1;č.1 |  | 1.4423
|  | 2,84*3,67*0,1;č.2 |  | 1.0423
|  | 3,25*1,5*0,1+(3,25*1,27)/2*0,1;č.3 |  | 0.69388
4 | 132212111 | Hloubení rýh š do 800 mm v soudržných horninách třídy těžitelnosti I, skupiny 3 ručně | m3 | 6.6087 |  | 0
| Plný popis: | Hloubení rýh šířky do 800 mm ručně zapažených i nezapažených, s urovnáním dna do předepsaného profilu a spádu v hornině třídy těžitelnosti I skupiny 3 soudržných
| Výkaz výměr: | hlavní vstup - základový pás do výkopu |  | 0
|  | 3,64*0,3*0,7;č.1 |  | 0.7644
|  | 3,57*0,3*0,7;č.2 |  | 0.7497
|  | 3,57*0,3*0,7;č.3 |  | 0.7497
|  | 3,64*0,3*0,7;č.4 |  | 0.7644
|  | 2,84*0,3*0,7;č.5 |  | 0.5964
|  | 3,52*0,3*0,7;č.6 |  | 0.7392
|  | 2,54*0,3*0,7;č.7 |  | 0.5334
|  | 3,4*0,3*0,7;č.8 |  | 0.714
|  | 1,5*0,3*0,7;č.9 |  | 0.315
|  | 3,25*0,3*0,7;č.10 |  | 0.6825
5 | 167111101 | Nakládání výkopku z hornin třídy těžitelnosti I, skupiny 1 až 3 ručně | m3 | 9.787 |  | 0
| Plný popis: | Nakládání, skládání a překládání neulehlého výkopku nebo sypaniny ručně nakládání, z hornin třídy těžitelnosti I, skupiny 1 až 3
| Výkaz výměr: | 3,178+6,609;součet |  | 9.787
6 | 162201211 | Vodorovné přemístění výkopku z horniny tř. 1 až 4 stavebním kolečkem do 10 m | m3 | 9.787 |  | 0
| Plný popis: | Vodorovné přemístění výkopku nebo sypaniny stavebním kolečkem s naložením a vyprázdněním kolečka na hromady nebo do dopravního prostředku na vzdálenost do 10 m z horniny tř. 1 až 4
7 | 162201219 | Příplatek k vodorovnému přemístění výkopku z horniny tř. 1 až 4 stavebním kolečkem ZKD 10 m | m3 | 19.574 |  | 0
| Plný popis: | Vodorovné přemístění výkopku nebo sypaniny stavebním kolečkem s naložením a vyprázdněním kolečka na hromady nebo do dopravního prostředku na vzdálenost do 10 m z horniny Příplatek k ceně za každých dalších 10 m
| Výkaz výměr: | 9,787*2;do 20 m |  | 19.574
8 | 162751117 | Vodorovné přemístění do 10000 m výkopku/sypaniny z horniny třídy těžitelnosti I, skupiny 1 až 3 | m3 | 9.787 |  | 0
| Plný popis: | Vodorovné přemístění výkopku nebo sypaniny po suchu na obvyklém dopravním prostředku, bez naložení výkopku, avšak se složením bez rozhrnutí z horniny třídy těžitelnosti I skupiny 1 až 3 na vzdálenost přes 9 000 do 10 000 m
9 | 162751119 | Příplatek k vodorovnému přemístění výkopku/sypaniny z horniny třídy těžitelnosti I, skupiny 1 až 3 ZKD 1000 m přes 10000 m | m3 | 88.083 |  | 0
| Plný popis: | Vodorovné přemístění výkopku nebo sypaniny po suchu na obvyklém dopravním prostředku, bez naložení výkopku, avšak se složením bez rozhrnutí z horniny třídy těžitelnosti I skupiny 1 až 3 na vzdálenost Příplatek k ceně za každých dalších i započatých 1 000 m
| Výkaz výměr: | 9,787*9;skládka do 19 km |  | 88.083
10 | 171201201 | Uložení sypaniny na skládky | m3 | 9.787 |  | 0
| Plný popis: | Uložení sypaniny na skládky
11 | 171201231 | Poplatek za uložení zeminy a kamení na recyklační skládce (skládkovné) kód odpadu 17 05 04 | t | 17.6166 |  | 0
| Plný popis: | Poplatek za uložení stavebního odpadu na recyklační skládce (skládkovné) zeminy a kamení zatříděného do Katalogu odpadů pod kódem 17 05 04
| Výkaz výměr: | 9,787*1,8;přepočet na tuny |  | 17.6166
12 | 181102302 | Úprava pláně v zářezech se zhutněním | m2 | 31.7846 |  | 0
| Plný popis: | Úprava pláně na stavbách dálnic strojně v zářezech mimo skalních se zhutněním
| Výkaz výměr: | hlavní vstup |  | 0
|  | 3,93*3,67;č.1 |  | 14.4231
|  | 2,84*3,67;č.2 |  | 10.4228
|  | 3,25*1,5+(3,25*1,27)/2;č.3 |  | 6.9388
13 | 174111102 | Zásyp v uzavřených prostorech sypaninou se zhutněním ručně | m3 | 0.6285 |  | 0
| Plný popis: | Zásyp sypaninou z jakékoliv horniny ručně s uložením výkopku ve vrstvách se zhutněním v uzavřených prostorách s urovnáním povrchu zásypu
| Výkaz výměr: | hlavní vstup - zásyp kolem obvodu |  | 0
|  | (3,93+2,84+0,9+3,4+1,5)*0,2*0,25;obvod desky |  | 0.6285
14 | 58337344 | Štěrkopísek frakce 0/32 | t | 1.3838 |  | 0
Plný popis:
| Výkaz výměr: | 0,629*2,2;přepočet na tuny |  | 1.3838
|  | 002: Základy |  |  |  | 0
15 | 274313611 | Základové pásy z betonu tř. C 16/20 | m3 | 6.84 |  | 0
| Plný popis: | Základy z betonu prostého pasy betonu kamenem neprokládaného tř. C 16/20
| Výkaz výměr: | hlavní vstup - základový pás do výkopu |  | 0
|  | 3,64*0,3*0,7;č.1 |  | 0.7644
|  | 3,57*0,3*0,7;č.2 |  | 0.7497
|  | 3,57*0,3*0,7;č.3 |  | 0.7497
|  | 3,64*0,3*0,7;č.4 |  | 0.7644
|  | 2,84*0,3*0,7;č.5 |  | 0.5964
|  | 3,52*0,3*0,7;č.6 |  | 0.7392
|  | 2,54*0,3*0,7;č.7 |  | 0.5334
|  | 3,4*0,3*0,7;č.8 |  | 0.714
|  | 1,5*0,3*0,7;č.9 |  | 0.315
|  | 3,25*0,3*0,7;č.10 |  | 0.6825
|  | 6,609*0,035;prořez |  | 0.231
16 | 279113134 | Základová zeď tl do 300 mm z tvárnic ztraceného bednění včetně výplně z betonu tř. C 16/20 | m2 | 7.8675 |  | 0
| Plný popis: | Základové zdi z tvárnic ztraceného bednění včetně výplně z betonu bez zvláštních nároků na vliv prostředí třídy C 16/20, tloušťky zdiva přes 250 do 300 mm
| Výkaz výměr: | hlavní vstup - základový pás nad terén |  | 0
|  | 3,64*0,25;č.1 |  | 0.91
|  | 3,57*0,25;č.2 |  | 0.8925
|  | 3,57*0,25;č.3 |  | 0.8925
|  | 3,64*0,25;č.4 |  | 0.91
|  | 2,84*0,25;č.5 |  | 0.71
|  | 3,52*0,25;č.6 |  | 0.88
|  | 2,54*0,25;č.7 |  | 0.635
|  | 3,4*0,25;č.8 |  | 0.85
|  | 1,5*0,25;č.9 |  | 0.375
|  | 3,25*0,25;č.10 |  | 0.8125
17 | 274366006 | Výztuž základových pasů z betonářské oceli 10 505 | t | 0.13418 |  | 0
| Plný popis: | Výztuž základů pasů z oceli 10 505 (R) nebo BSt 500
| Výkaz výměr: | hlavní vstup - výztuž pasů |  | 0
|  | profil R12 = 0,888 kg/m |  | 0
|  | (3,64/0,25)*1*0,888*0,001;č.1 |  | 0.012929
|  | (3,57/0,25)*1*0,888*0,001;č.2 |  | 0.012681
|  | (3,57/0,25)*0,888*0,001;č.3 |  | 0.012681
|  | (3,64/0,25)*0,888*0,001;č.4 |  | 0.012929
|  | (2,84/0,25)*0,888*0,001;č.5 |  | 0.010088
|  | (3,52/0,25)*0,888*0,001;č.6 |  | 0.012503
|  | (2,54/0,25)*0,888*0,001;č.7 |  | 0.0090221
|  | (3,4/0,25)*0,888*0,001;č.8 |  | 0.012077
|  | (1,5/0,25)*0,888*0,001;č.9 |  | 0.005328
|  | (3,25/0,25)*0,888*0,001;č.10 |  | 0.011544
|  | 0,112*0,2;prořez |  | 0.0224
18 | 273321511 | Základové desky ze ŽB bez zvýšených nároků na prostředí tř. C 25/30 | m3 | 3.1785 |  | 0
| Plný popis: | Základy z betonu železového (bez výztuže) desky z betonu bez zvláštních nároků na prostředí tř. C 25/30
| Výkaz výměr: | hlavní vstup |  | 0
|  | 3,93*3,67*0,1;č.1 |  | 1.4423
|  | 2,84*3,67*0,1;č.2 |  | 1.0423
|  | 3,25*1,5*0,1+(3,25*1,27)/2*0,1;č.3 |  | 0.69388
19 | 631319012R | Příplatek k mazanině tl do 120 mm za protiskluzovou úpravu | m3 | 3.752 |  | 0
| Plný popis: | Příplatek k cenám mazanin za úpravu povrchu mazaniny přehlazením, mazanina tl. přes 80 do 120 mm
| Výkaz výměr: | 3,178;deska |  | 3.178
|  | 0,574;schodiště |  | 0.574
20 | 273362021 | Výztuž základových desek svařovanými sítěmi Kari | t | 0.1273 |  | 0
| Plný popis: | Výztuž základů desek ze svařovaných sítí z drátů typu KARI
| Výkaz výměr: | hlavní vstup |  | 0
|  | SZ 5/100/100 = 3,08 kg/m2 |  | 0
|  | 3,93*3,67*3,08*0,001;č.1 |  | 0.044423
|  | 2,84*3,67*3,08*0,001;č.2 |  | 0.032102
|  | 3,25*1,5*3,08*0,001+(3,25*1,27)/2*3,08*0,001;č.3 |  | 0.021371
|  | 0,098*0,3;prořez |  | 0.0294
21 | 273351121 | Zřízení bednění základových desek | m2 | 1.257 |  | 0
| Plný popis: | Bednění základů desek zřízení
| Výkaz výměr: | hlavní vstup |  | 0
|  | (3,93+2,84+0,9+3,4+1,5)*0,1;obvod desky |  | 1.257
22 | 273351122 | Odstranění bednění základových desek | m2 | 1.257 |  | 0
| Plný popis: | Bednění základů desek odstranění
23 | 271562211 | Podsyp pod základové konstrukce se zhutněním z drobného kameniva frakce 4 až 8 mm | m3 | 1.3522 |  | 0
| Plný popis: | Podsyp pod základové konstrukce se zhutněním a urovnáním povrchu z kameniva drobného, frakce 0 - 4 mm
| Výkaz výměr: | hlavní vstup |  | 0
|  | 3,87*3,34*0,05;č.1 |  | 0.64629
|  | 2,54*3,52*0,05;č.2 |  | 0.44704
|  | 2,95*1,12*0,05+(2,95*1,27)/2*0,05;č.3 |  | 0.25886
24 | 271532212 | Podsyp pod základové konstrukce se zhutněním z hrubého kameniva frakce 16 až 32 mm | m3 | 2.7044 |  | 0
| Plný popis: | Podsyp pod základové konstrukce se zhutněním a urovnáním povrchu z kameniva hrubého, frakce 16 - 32 mm
| Výkaz výměr: | hlavní vstup |  | 0
|  | 3,87*3,34*0,1;č.1 |  | 1.2926
|  | 2,54*3,52*0,1;č.2 |  | 0.89408
|  | 2,95*1,12*0,1+(2,95*1,27)/2*0,1;č.3 |  | 0.51773
|  | 003: Svislé konstrukce |  |  |  | 0
25 | 311272211 | Zdivo z pórobetonových tvárnic hladkých do P2 do 450 kg/m3 na tenkovrstvou maltu tl 300 mm včetně kotvení ke stávajícím konstrukcím | m2 | 15.045 |  | 0
| Plný popis: | Zdivo z pórobetonových tvárnic na tenké maltové lože, tl. zdiva 300 mm pevnost tvárnic do P2, objemová hmotnost do 450 kg/m3 hladkých
| Výkaz výměr: | (12*2,75)-(1,125*1,8*4+1,125*2,2*3+0,9*2,7);zazdívka po vybouraných výlohách |  | 15.045
26 | 342272245 | Příčka z pórobetonových hladkých tvárnic na tenkovrstvou maltu tl 150 mm včetně kotvení ke stávajícím konstrukcím | m2 | 134.5 |  | 0
| Plný popis: | Příčky z pórobetonových tvárnic hladkých na tenké maltové lože objemová hmotnost do 500 kg/m3, tloušťka příčky 150 mm
| Výkaz výměr: | dle půdorysu 1.NP |  | 0
|  | (5,6*3)-(0,9*2,1);č.1 |  | 14.91
|  | (6,5*3)-(0,9*2,1);č.2 |  | 17.61
|  | (6,1*3)-(4*0,8);č.3 |  | 15.1
|  | (6,1*3)-(0,9*2,1);č.4 |  | 16.41
|  | 0,63*3;č.5 |  | 1.89
|  | (10,3*3)-(1*2,1);č.6 |  | 28.8
|  | (8,55*3)-(0,9*2,1+0,9*2,1+0,9*2,1);č.7 |  | 19.98
|  | 3,15*3;č.8 |  | 9.45
|  | 3,45*3;č.9 |  | 10.35
27 | 317142442 | Překlad nenosný pórobetonový š 150 mm v do 250 mm na tenkovrstvou maltu dl do 1250 mm | kus | 7 |  | 0
| Plný popis: | Překlady nenosné z pórobetonu osazené do tenkého maltového lože, výšky do 250 mm, šířky překladu 150 mm, délky překladu přes 1000 do 1250 mm
| Výkaz výměr: | dle půdorysu 1.NP |  | 0
|  | 1;č.1 |  | 1
|  | 1;č.2 |  | 1
|  | 1;č.4 |  | 1
|  | 1;č.6 |  | 1
|  | 1+1+1;č.7 |  | 3
28 | 342272225 | Příčka z pórobetonových hladkých tvárnic na tenkovrstvou maltu tl 100 mm včetně kotevní ke stávajícím konstrukcím | m2 | 43.32 |  | 0
| Plný popis: | Příčky z pórobetonových tvárnic hladkých na tenké maltové lože objemová hmotnost do 500 kg/m3, tloušťka příčky 100 mm
| Výkaz výměr: | dle půdorysu 1.NP |  | 0
|  | 1,67*3;č.1 |  | 5.01
|  | (1,1*3)-(0,8*2,1);č.2 |  | 1.62
|  | 1,85*3;č.3 |  | 5.55
|  | (3,5*3)-(0,8*2,1*2);č.4 |  | 7.14
|  | 1,75*3;č.5 |  | 5.25
|  | 1,75*3;č.6 |  | 5.25
|  | (3,7*3)-(1*2,1);č.7 |  | 9
|  | 3*1,5;č.8 - na ručníky |  | 4.5
29 | 317142422 | Překlad nenosný pórobetonový š 100 mm v do 250 mm na tenkovrstvou maltu dl do 1250 mm | kus | 3 |  | 0
| Plný popis: | Překlady nenosné z pórobetonu osazené do tenkého maltového lože, výšky do 250 mm, šířky překladu 100 mm, délky překladu přes 1000 do 1250 mm
| Výkaz výměr: | dle půdorysu 1.NP |  | 0
|  | 1;č.2 |  | 1
|  | 1;č.4 |  | 1
|  | 1;č.7 |  | 1
30 | 346272236 | Přizdívka z pórobetonových tvárnic tl 100 mm | m2 | 15.975 |  | 0
| Plný popis: | Přizdívky z pórobetonových tvárnic objemová hmotnost do 500 kg/m3, na tenké maltové lože, tloušťka přizdívky 100 mm
| Výkaz výměr: | dle půdorysu 1.NP |  | 0
|  | 0,95*1,5;č.3 |  | 1.425
|  | 0,9*1,5;č.4 |  | 1.35
|  | 0,9*1,5;č.5 |  | 1.35
|  | 0,9*1,5;č.6 |  | 1.35
|  | 5,2*1,5+0,9*3;č.7 |  | 10.5
31 | 317941121 | Osazování ocelových válcovaných nosníků na zdivu I, IE, U, UE nebo L do č 12 | t | 0.06 |  | 0
| Plný popis: | Osazování ocelových válcovaných nosníků na zdivu I nebo IE nebo U nebo UE nebo L do č. 12 nebo výšky do 120 mm
32 | 13010420 | Úhelník ocelový rovnostranný jakost 11 375 50x50x5mm | t | 0.071692 |  | 0
Plný popis:
| Výkaz výměr: | profil L 50x50x5 = 3,85 kg/m |  | 0
|  | 4,5*3,85*0,001*2;překlad nad okno O3/F |  | 0.03465
|  | (1,3*3,85*0,001)*5;překlad nad větrací mřížky |  | 0.025
|  | 0,06*0,2;prořez |  | 0.012
33 | 317121251 | Montáž ŽB překladů prefabrikovaných do rýh světlosti otvoru do 1800 mm | kus | 2 |  | 0
| Plný popis: | Montáž překladů ze železobetonových prefabrikátů dodatečně do připravených rýh, světlosti otvoru přes 1050 do 1800 mm
| Výkaz výměr: | 2;z důvodu nového vstupu |  | 2
34 | 59321072 | Překlad železobetonový RZP 1790x140x140mm | kus | 2 |  | 0
Plný popis:
|  | 004: Vodorovné konstrukce |  |  |  | 0
35 | 430321414 | Schodišťová konstrukce a rampa ze ŽB tř. C 25/30 | m3 | 0.57368 |  | 0
| Plný popis: | Schodišťové konstrukce a rampy z betonu železového (bez výztuže) stupně, schodnice, ramena, podesty s nosníky tř. C 25/30
| Výkaz výměr: | hlavní vstup |  | 0
|  | 2,84*1,3*0,1;rameno |  | 0.3692
|  | (0,3*0,12)/2*2,84*4;stupně |  | 0.20448
36 | 430361821 | Výztuž schodišťové konstrukce a rampy betonářskou ocelí 10 505 | t | 0.1148 |  | 0
| Plný popis: | Výztuž schodišťových konstrukcí a ramp stupňů, schodnic, ramen, podest s nosníky z betonářské oceli 10 505 (R) nebo BSt 500
| Výkaz výměr: | 0,574*200*0,001;výztuž 200 kg/m3 |  | 0.1148
37 | 434351141 | Zřízení bednění stupňů přímočarých schodišť | m2 | 1.6882 |  | 0
| Plný popis: | Bednění stupňů betonovaných na podstupňové desce nebo na terénu půdorysně přímočarých zřízení
| Výkaz výměr: | hlavní vstup |  | 0
|  | 1,3*0,25;boky |  | 0.325
|  | 0,12*2,84*4;stupně |  | 1.3632
38 | 434351142 | Odstranění bednění stupňů přímočarých schodišť | m2 | 1.688 |  | 0
| Plný popis: | Bednění stupňů betonovaných na podstupňové desce nebo na terénu půdorysně přímočarých odstranění
39 | 413232221R | Zabetonování zhlaví válcovaných nosníků v do 300 mm | kus | 3 |  | 0
| Plný popis: | Zazdívka zhlaví stropních trámů nebo válcovaných nosníků pálenými cihlami válcovaných nosníků, výšky přes 150 do 300 mm
| Výkaz výměr: | 3;konzole bočního schodiště |  | 3
40 | 444151111 | Montáž krytiny ocelových střech ze sendvičových panelů šroubovaných budov v do 6 m | m2 | 17.675 |  | 0
| Plný popis: | Montáž krytiny střech ocelových konstrukcí ze sendvičových panelů šroubovaných, výšky budovy do 6 m
| Výkaz výměr: | 5,05*3,5;zastřešení vstupu |  | 17.675
41 | 28376476 | Střešní panel PUR tl. 100 mm, U=0,22 izolační jádro IPN nebo QuadCore TM - ploché střechy s membránovou krytinou | m2 | 21.21 |  | 0
Plný popis:
| Výkaz výměr: | 17,675;plocha |  | 17.675
|  | 17,675*0,2;prořez |  | 3.535
|  | 006: Úpravy povrchu |  |  |  | 0
42 | 631311115 | Mazanina tl do 80 mm z betonu prostého bez zvýšených nároků na prostředí tř. C 20/25 | m3 | 20.7788 |  | 0
| Plný popis: | Mazanina z betonu prostého bez zvýšených nároků na prostředí tl. přes 50 do 80 mm tř. C 20/25
| Výkaz výměr: | průměrná výška betonové mazaniny do 70 mm |  | 0
|  | 13,08*0,07;čm 1 |  | 0.9156
|  | 20,72*0,07;čm 2 |  | 1.4504
|  | 1,66*0,07;čm 3 |  | 0.1162
|  | 1,75*0,07;čm 4 |  | 0.1225
|  | 1,57*0,07;čm 5 |  | 0.1099
|  | 1,46*0,07;čm 6 |  | 0.1022
|  | 23,30*0,07;čm 7 |  | 1.631
|  | 137,26*0,07;čm 8 |  | 9.6082
|  | 39,48*0,07;čm 9 |  | 2.7636
|  | 13,89*0,07;čm 10 |  | 0.9723
|  | 17,02*0,07;čm 11 |  | 1.1914
|  | 18,97*0,07;čm 12 |  | 1.3279
|  | 6,68*0,07;čm 13 |  | 0.4676
43 | 631319011 | Příplatek k mazanině tl do 80 mm za přehlazení povrchu | m3 | 20.779 |  | 0
| Plný popis: | Příplatek k cenám mazanin za úpravu povrchu mazaniny přehlazením, mazanina tl. přes 50 do 80 mm
44 | 634112113 | Obvodová dilatace podlahovým páskem z pěnového PE mezi stěnou a mazaninou nebo potěrem v 80 mm | m | 201.81 |  | 0
| Plný popis: | Obvodová dilatace mezi stěnou a mazaninou nebo potěrem podlahovým páskem z pěnového PE tl. do 10 mm, výšky 80 mm
| Výkaz výměr: | (3,83+3,42);čm 1 |  | 7.25
|  | (5,6+3,7)*2;čm 2 |  | 18.6
|  | (0,95+1,75)*2;čm 3 |  | 5.4
|  | (1+1,75)*2;čm 4 |  | 5.5
|  | (0,9+1,75)*2;čm 5 |  | 5.3
|  | (0,9+1,77)*2+(1,5+1,53)*2;čm 6 |  | 11.4
|  | (9,25+3,15)*2+(0,9*1,8+1,85*1,8);čm 7 |  | 29.75
|  | (11,75+8,55+11,75);čm 8 |  | 32.05
|  | (6,25+12+6,25);čm 9 |  | 24.5
|  | (6,1+1,95)*2;čm 10 |  | 16.1
|  | (6,1+2,85)*2;čm 11 |  | 17.9
|  | (5,97+3,05)*2;čm 12 |  | 18.04
|  | (1,56+3,45)*2;čm 13 |  | 10.02
45 | 631312141 | Doplnění rýh v dosavadních mazaninách betonem prostým | m3 | 8.694 |  | 0
| Plný popis: | Doplnění dosavadních mazanin prostým betonem s dodáním hmot, bez potěru, plochy jednotlivě rýh v dosavadních mazaninách
| Výkaz výměr: | 40*(0,06+0,15);doplnění betonové podlahy pro ležatou kanalizaci |  | 8.4
|  | 8,4*0,035;prořez |  | 0.294
46 | 642942111 | Osazování zárubní nebo rámů dveřních kovových do 2,5 m2 na MC | kus | 2 |  | 0
| Plný popis: | Osazování zárubní nebo rámů kovových dveřních lisovaných nebo z úhelníků bez dveřních křídel na cementovou maltu, plochy otvoru do 2,5 m2
47 | 55331487 | Zárubeň jednokřídlá ocelová pro zdění tl stěny 110-150mm rozměru 800/1970, 2100mm - D6/P | kus | 1 |  | 0
Plný popis:
48 | 55331481 | Zárubeň jednokřídlá ocelová pro zdění tl stěny 75-100mm rozměru 700/1970, 2100mm - D8/P | kus | 1 |  | 0
Plný popis:
49 | 642945111 | Osazování protipožárních nebo protiplynových zárubní dveří jednokřídlových do 2,5 m2 | kus | 2 |  | 0
| Plný popis: | Osazování ocelových zárubní protipožárních nebo protiplynových dveří do vynechaného otvoru, s obetonováním, dveří jednokřídlových do 2,5 m2
50 | 55331562 | Zárubeň jednokřídlá ocelová pro zdění s protipožární úpravou tl stěny 110-150mm rozměru 800/1970, 2100mm - D7/L | kus | 2 |  | 0
Plný popis:
51 | 642946111 | Osazování pouzdra posuvných dveří s jednou kapsou pro jedno křídlo š do 800 mm do zděné příčky | kus | 1 |  | 0
| Plný popis: | Osazování pouzdra posuvných dveří s jednou kapsou pro jedno křídlo š do 800 mm do zděné příčky s dodáním hmot, bez potěru, plochy jednotlivě rýh v dosavadních mazaninách
| Výkaz výměr: | 1;D9 |  | 1
52 | 55331611 | Pouzdro stavební posuvných dveří jednopouzdrové 700mm standardní rozměr | kus | 1 |  | 0
53 | 612325121 | Vápenocementová štuková omítka rýh ve stěnách šířky do 150 mm | m2 | 35.7695 |  | 0
| Plný popis: | Vápenocementová omítka rýh štuková ve stěnách, šířky rýhy do 150 mm
| Výkaz výměr: | 23,65*0,15;profese ZTI |  | 3.5475
|  | 108,178*0,18;profese ÚT |  | 19.472
|  | 250*0,03+75*0,07;profese silnoproud |  | 12.75
54 | 612325221 | Vápenocementová štuková omítka malých ploch do 0,09 m2 na stěnách | kus | 26 |  | 0
| Plný popis: | Vápenocementová omítka jednotlivých malých ploch štuková na stěnách, plochy jednotlivě do 0,09 m2
| Výkaz výměr: | 26;profese silnoproud |  | 26
55 | 613142001/2 | Potažení vnitřních stropních trámů sklovláknitým pletivem vtlačeným do tenkovrstvé hmoty - 2x vrstva lepidla s perlinkou | m2 | 52.83 |  | 0
| Plný popis: | Potažení vnitřních ploch pletivem v ploše nebo pruzích, na plném podkladu sklovláknitým vtlačením do tmelu pilířů nebo sloupů
| Výkaz výměr: | viz tabulku místností |  | 0
|  | 3,08;č.1 |  | 3.08
|  | 0,8;č.2 |  | 0.8
|  | 0,42;č.3 |  | 0.42
|  | 29,61;č.8 |  | 29.61
|  | 10,64;č.9 |  | 10.64
|  | 1,30;č.10 |  | 1.3
|  | 0,77;č.11 |  | 0.77
|  | 5,81;č.12 |  | 5.81
|  | 0,4;č.13 |  | 0.4
56 | 611311132 | Potažení vnitřních žebrových stropů vápenným štukem tloušťky do 3 mm | m2 | 52.83 |  | 0
| Plný popis: | Potažení vnitřních ploch štukem tloušťky do 3 mm vodorovných konstrukcí stropů žebrových nebo osamělých trámů
57 | 612142001 | Potažení vnitřních stěn sklovláknitým pletivem vtlačeným do tenkovrstvé hmoty - 2x vrstva lepidla s perlinkou | m2 | 377.875 |  | 0
| Plný popis: | Potažení vnitřních ploch pletivem v ploše nebo pruzích, na plném podkladu sklovláknitým vtlačením do tmelu stěn
| Výkaz výměr: | zdivo tl. 300 mm |  | 0
|  | (12*2,75)-(1,125*1,8*4+1,125*2,2*3+0,9*2,7);zazdívka po vybouraných výlohách |  | 15.045
|  | zdivo tl. 150 mm |  | 0
|  | ((5,6*2,8)-(0,9*2,1))*2;č.1 |  | 27.58
|  | ((6,5*2,8)-(0,9*2,1))*2;č.2 |  | 32.62
|  | ((6,1*2,8)-(4*0,8))*2;č.3 |  | 27.76
|  | ((6,1*2,8)-(0,9*2,1))*2;č.4 |  | 30.38
|  | (0,63*2,8)*2;č.5 |  | 3.528
|  | ((10,3*2,8)-(1*2,1))*2;č.6 |  | 53.48
|  | ((8,55*2,8)-(0,9*2,1+0,9*2,1+0,9*2,1))*2;č.7 |  | 36.54
|  | (3,15*2,8)*2;č.8 |  | 17.64
|  | (3,45*2,8)*2;č.9 |  | 19.32
|  | zdivo tl. 100 mm |  | 0
|  | (1,67*2,8)*2;č.1 |  | 9.352
|  | ((1,1*2,8)-(0,8*2,1))*2;č.2 |  | 2.8
|  | (1,85*2,8)*2;č.3 |  | 10.36
|  | ((3,5*2,8)-(0,8*2,1*2))*2;č.4 |  | 12.88
|  | (1,75*2,8)*2;č.5 |  | 9.8
|  | (1,75*2,8)*2;č.6 |  | 9.8
|  | ((3,7*2,8)-(1*2,1))*2;č.7 |  | 16.52
|  | (3*1,5)*2;č.8 - na ručníky |  | 9
|  | přizdívka |  | 0
|  | 0,95*1,5;č.3 |  | 1.425
|  | 0,9*1,5;č.4 |  | 1.35
|  | 0,9*1,5;č.5 |  | 1.35
|  | 0,9*1,5;č.6 |  | 1.35
|  | 5,2*1,5+0,9*2,8;č.7 |  | 10.32
|  | nový hlavní vstup - omítka na stávající KZS |  | 0
|  | (3,83+3,42)*2,8-(1,25*2,1);č.1 |  | 17.675
58 | 613142001/1 | Potažení vnitřních ostění a nadpraží sklovláknitým pletivem vtlačeným do tenkovrstvé hmoty - 2x vrstva lepidla s perlinkou | m2 | 6.2663 |  | 0
| Plný popis: | Potažení vnitřních ploch pletivem v ploše nebo pruzích, na plném podkladu sklovláknitým vtlačením do tmelu pilířů nebo sloupů
| Výkaz výměr: | (1,125+1,8*2)*0,15*4+(1,125+2,2*2)*0,15*3+(0,9+2,7*2)*0,15;zazdívka po vybouraných výlohách |  | 6.2663
59 | 612325422 | Oprava vnitřní vápenocementové štukové omítky stěn v rozsahu plochy do 30% | m2 | 87.375 |  | 0
| Plný popis: | Oprava vápenocementové omítky vnitřních ploch štukové dvouvrstvé, tloušťky do 20 mm a tloušťky štuku do 3 mm stěn, v rozsahu opravované plochy přes 10 do 30%
| Výkaz výměr: | stávající stěny |  | 0
|  | (12*2,8)-(1,125*1,8*4);č.1 |  | 25.5
|  | (12*2,8)-(1,125*1,8*6);č.2 |  | 21.45
|  | (24*2,8)-(1,125*1,8*4+1,25*2,1+1,05*2,1)-(0,95*1,5+1*1,5+0,9-1,5+0,8*1,5+5,2*1,5+0,9*2,8);č.3 |  | 40.425
60 | 612311131 | Potažení vnitřních stěn vápenným štukem tloušťky do 3 mm | m2 | 373.87 |  | 0
| Plný popis: | Potažení vnitřních ploch štukem tloušťky do 3 mm svislých konstrukcí stěn
| Výkaz výměr: | 377,875;nové omítky |  | 377.875
|  | 87,375;oprava stávajících omítek |  | 87.375
|  | -91,38;odečet obkladů |  | -91.38
61 | 612341499R | Příplatek k omítkám vnitřním montáž a dodání lišt, podomítkových kovových profilů apod. | m2 | 405.23 |  | 0
Plný popis:
62 | 629991011 | Zakrytí výplní otvorů a svislých ploch fólií přilepenou lepící páskou | m2 | 42.438 |  | 0
| Plný popis: | Zakrytí vnitřních ploch před znečištěním včetně pozdějšího odkrytí výplní otvorů a svislých ploch fólií přilepenou lepící páskou
| Výkaz výměr: | obvodové otvory |  | 0
|  | (1,125*1,18)*18;č.1 |  | 23.895
|  | (1,125*2,2)*3;č.2 |  | 7.425
|  | 0,9*2,7;č.3 |  | 2.43
|  | 1,05*2,1;č.4 |  | 2.205
|  | 1,25*2,1;č.5 |  | 2.625
|  | 38,58*0,1;prořez |  | 3.858
63 | 622211021 | Montáž kontaktního zateplení vnějších stěn lepením a mechanickým kotvením polystyrénových desek tl do 120 mm | m2 | 16.845 |  | 0
| Plný popis: | Montáž kontaktního zateplení lepením a mechanickým kotvením z polystyrenových desek nebo z kombinovaných desek na vnější stěny, tloušťky desek přes 80 do 120 mm
| Výkaz výměr: | (12*2,9)-(1,125*1,8*4+1,125*2,2*3+0,9*2,7);zazdívka po vybouraných výlohách - doplnění KZS |  | 16.845
64 | 28375939 | Deska EPS 70 fasádní lambda=0,039 tl 120mm | m2 | 18.5295 |  | 0
Plný popis:
| Výkaz výměr: | 16,845;plocha |  | 16.845
|  | 16,845*0,1;prořez |  | 1.6845
65 | 622215124R | Doplnění kontaktního zateplení stěn z polystyrenových desek tloušťky do 120 mm plochy do 1,0 m2 | kus | 1 |  | 0
| Plný popis: | Oprava kontaktního zateplení z polystyrenových desek jednotlivých malých ploch tloušťky přes 80 do 120 mm stěn, plochy jednotlivě přes 0,5 do 1,0 m2
66 | 622532011 | Tenkovrstvá silikonová hydrofilní zrnitá omítka tl. 1,5 mm včetně penetrace vnějších stěn | m2 | 17.845 |  | 0
| Plný popis: | Omítka tenkovrstvá silikonová vnějších ploch probarvená, včetně penetrace podkladu hydrofilní, s regulací vlhkosti na povrchu a se zvýšenou ochranou proti mikroorganismům zrnitá, tloušťky 1,5 mm stěn
| Výkaz výměr: | 16,845+1;součet |  | 17.845
67 | 622143001 | Montáž omítkových plastových nebo pozinkovaných soklových profilů | m | 12 |  | 0
| Plný popis: | Montáž omítkových profilů plastových, pozinkovaných nebo dřevěných upevněných vtlačením do podkladní vrstvy nebo přibitím soklových
| Výkaz výměr: | 12;zazdívka po vybouraných výlohách - doplnění KZS |  | 12
68 | 28342211 | Profil zakládací sada upevňovacího a nasouvacího profilu pro ETICS pro izolant tl 100-140mm | m | 13.2 |  | 0
Plný popis:
| Výkaz výměr: | 12;délka |  | 12
|  | 12*0,1;prořez |  | 1.2
69 | 622143003 | Montáž omítkových plastových nebo pozinkovaných rohových profilů s tkaninou | m | 55.1 |  | 0
| Plný popis: | Montáž omítkových profilů plastových, pozinkovaných nebo dřevěných upevněných vtlačením do podkladní vrstvy nebo přibitím rohových s tkaninou
| Výkaz výměr: | 10,025+7,875+37,2;součet |  | 55.1
70 | 59051510 | Profil začišťovací s okapnicí PVC s výztužnou tkaninou pro nadpraží ETICS | m | 11.0275 |  | 0
| Plný popis: | profil okenní s nepřiznanou podomítkovou okapnicí PVC 2,0 m
| Výkaz výměr: | (1,125*4+1,125*3+0,9);zazdívka po vybouraných výlohách - doplnění KZS |  | 8.775
|  | 1,25;z důvodu nového vstupu |  | 1.25
|  | 10,025*0,1;prořez |  | 1.0025
71 | 59051512 | Profil začišťovací s okapnicí PVC s výztužnou tkaninou pro parapet ETICS | m | 8.6625 |  | 0
| Plný popis: | profil parapetní se sklovláknitou armovací tkaninou PVC 2 m
| Výkaz výměr: | (1,125*4+1,125*3);zazdívka po vybouraných výlohách - doplnění KZS |  | 7.875
|  | 7,875*0,1;prořez |  | 0.7875
72 | 59051486 | Profil rohový PVC 15x15mm s výztužnou tkaninou š 100mm pro ETICS | m | 40.92 |  | 0
| Plný popis: | lišta rohová PVC 10/15cm s tkaninou
| Výkaz výměr: | (2*1,8*4+2*2,2*3+2*2,7);zazdívka po vybouraných výlohách - doplnění KZS |  | 33
|  | 2*2,1;z důvodu nového vstupu |  | 4.2
|  | 37,2*0,1;prořez |  | 3.72
73 | 622143004 | Montáž omítkových samolepících začišťovacích profilů pro spojení s okenním rámem | m | 47.225 |  | 0
| Plný popis: | Montáž omítkových profilů plastových, pozinkovaných nebo dřevěných upevněných vtlačením do podkladní vrstvy nebo přibitím začišťovacích samolepících pro vytvoření dilatujícího spoje s okenním rámem
| Výkaz výměr: | (1,125+1,8*2)*4+(1,125+2,2*2)*3+(0,9+2,7*2);zazdívka po vybouraných výlohách - doplnění KZS |  | 41.775
|  | 1,25+2,1*2;z důvodu nového vstupu |  | 5.45
74 | 59051476 | Profil začišťovací PVC 9mm s výztužnou tkaninou pro ostění ETICS | m | 51.9475 |  | 0
| Plný popis: | profil okenní začišťovací se sklovláknitou armovací tkaninou 9 mm/2,4 m
| Výkaz výměr: | 47,225;délka |  | 47.225
|  | 47,225*0,1;prořez |  | 4.7225
75 | 629991012 | Zakrytí výplní otvorů fólií přilepenou na začišťovací lišty | m2 | 42.438 |  | 0
| Plný popis: | Zakrytí vnějších ploch před znečištěním včetně pozdějšího odkrytí výplní otvorů a svislých ploch fólií přilepenou na začišťovací lištu
|  | 008: Vedení dálková a přípojná |  |  |  | 0
76 | 899102112 | Osazení poklopů litinových nebo ocelových včetně rámů | kus | 2 |  | 0
| Plný popis: | Osazení poklopů litinových a ocelových včetně rámů pro třídu zatížení A15, A50
77 | 63126056 | Poklop kompozitní zátěžový hranatý včetně rámů a příslušenství 600/600mm - poklop šachty kanálu | kus | 2 |  | 0
Plný popis:
|  | 009: Ostatní konstrukce a práce |  |  |  | 0
78 | 968072641 | Vybourání kovových stěn - klece šaten | m2 | 68.5287 |  | 0
| Plný popis: | Vybourání kovových rámů oken s křídly, dveřních zárubní, vrat, stěn, ostění nebo obkladů stěn jakýchkoliv, kromě výkladních jakékoliv plochy
| Výkaz výměr: | (7,798+5,861+5,861+5,861)*2,7;klece vč dveří |  | 68.5287
79 | 968072455 | Vybourání kovových dveřních zárubní pl do 2 m2 | m2 | 30.24 |  | 0
| Plný popis: | Vybourání kovových rámů oken s křídly, dveřních zárubní, vrat, stěn, ostění nebo obkladů dveřních zárubní, plochy do 2 m2
| Výkaz výměr: | (0,9*2,1)*16;stávající zárubně |  | 30.24
80 | 962031133 | Bourání příček z cihel pálených na MVC tl do 150 mm | m2 | 250.8 |  | 0
| Plný popis: | Bourání příček z cihel, tvárnic nebo příčkovek z cihel pálených, plných nebo dutých na maltu vápennou nebo vápenocementovou, tl. do 150 mm
| Výkaz výměr: | 250,8;stávající příčky |  | 250.8
81 | 978013141 | Otlučení (osekání) vnitřní vápenné nebo vápenocementové omítky stěn v rozsahu do 30 % | m2 | 87.375 |  | 0
| Plný popis: | Otlučení vápenných nebo vápenocementových omítek vnitřních ploch stěn s vyškrabáním spar, s očištěním zdiva, v rozsahu přes 10 do 30 %
| Výkaz výměr: | 87,375;viz 006 |  | 87.375
82 | 977311111 | Řezání stávajících betonových mazanin nevyztužených hl do 50 mm | m | 20 |  | 0
| Plný popis: | Řezání stávajících betonových mazanin bez vyztužení hloubky do 50 mm
| Výkaz výměr: | 20;doplnění betonové podlahy pro ležatou kanalizaci |  | 20
83 | 977312113 | Řezání stávajících betonových mazanin vyztužených hl do 150 mm | m | 20 |  | 0
| Plný popis: | Řezání stávajících betonových mazanin s vyztužením hloubky přes 100 do 150 mm
84 | 965042121 | Bourání podkladů pod dlažby nebo mazanin betonových nebo z litého asfaltu tl do 100 mm pl do 1 m2 | m3 | 0.6 |  | 0
| Plný popis: | Bourání mazanin betonových nebo z litého asfaltu tl. do 100 mm, plochy do 1 m2
| Výkaz výměr: | 20*0,6*0,05;doplnění betonové podlahy pro ležatou kanalizaci |  | 0.6
85 | 965042221 | Bourání podkladů pod dlažby nebo mazanin betonových nebo z litého asfaltu tl přes 100 mm pl do 1 m2 | m3 | 1.8 |  | 0
| Plný popis: | Bourání mazanin betonových nebo z litého asfaltu tl. přes 100 mm, plochy do 1 m2
| Výkaz výměr: | 20*0,6*0,15;doplnění betonové podlahy pro ležatou kanalizaci |  | 1.8
86 | 965042141 | Bourání podkladů pod dlažby nebo mazanin betonových nebo z litého asfaltu tl do 100 mm pl přes 4 m2 | m3 | 28.61 |  | 0
| Plný popis: | Bourání mazanin betonových nebo z litého asfaltu tl. do 100 mm, plochy přes 4 m2
| Výkaz výměr: | (69+184+152,4+6,55+19,35+12,45+4,6+10,9+2,55+5,05+3,05+1,1+4,2+20+25+52)*0,05;stávající betonová mazanina |  | 28.61
87 | 968082016 | Vybourání plastových rámů oken včetně křídel plochy přes 1 do 2 m2 | m2 | 2.025 |  | 0
| Plný popis: | Vybourání plastových rámů oken s křídly, dveřních zárubní, vrat rámu oken s křídly, plochy přes 1 do 2 m2
| Výkaz výměr: | 1,125*1,8;z důvodu nového vstupu |  | 2.025
88 | 968072247 | Vybourání rámů oken jednoduchých včetně křídel pl přes 4 m2 | m2 | 32.4 |  | 0
| Plný popis: | Vybourání kovových rámů oken s křídly, dveřních zárubní, vrat, stěn, ostění nebo obkladů okenních rámů s křídly jednoduchých, plochy přes 4 m2
| Výkaz výměr: | 12*2,7;stávající prosklené stěny |  | 32.4
89 | 966080103 | Bourání kontaktního zateplení z polystyrenových desek tloušťky do 120 mm | m2 | 1.0605 |  | 0
| Plný popis: | Bourání kontaktního zateplení včetně povrchové úpravy omítkou nebo nátěrem z polystyrénových desek, tloušťky přes 60 do 120 mm
| Výkaz výměr: | (1,365*2,7)-(1,25*2,1);z důvodu nového vstupu |  | 1.0605
90 | 971033541 | Vybourání otvorů ve zdivu cihelném pl do 1 m2 na MVC nebo MV tl do 300 mm | m3 | 0.31815 |  | 0
| Plný popis: | Vybourání otvorů ve zdivu základovém nebo nadzákladovém z cihel, tvárnic, příčkovek z cihel pálených na maltu vápennou nebo vápenocementovou plochy do 1 m2, tl. do 300 mm
| Výkaz výměr: | ((1,365*2,7)-(1,25*2,1))*0,3;z důvodu nového vstupu |  | 0.31815
91 | 971033341 | Vybourání otvorů ve zdivu cihelném pl do 0,09 m2 na MVC nebo MV tl do 300 mm | kus | 2 |  | 0
| Plný popis: | Vybourání otvorů ve zdivu základovém nebo nadzákladovém z cihel, tvárnic, příčkovek z cihel pálených na maltu vápennou nebo vápenocementovou plochy do 0,09 m2, tl. do 300 mm
| Výkaz výměr: | 2;z důvodu nového vstupu - kapsy pro nové překlady |  | 2
92 | 974031666 | Vysekání rýh ve zdivu cihelném pro vtahování nosníků hl do 150 mm v do 250 mm | m | 3.6 |  | 0
| Plný popis: | Vysekání rýh ve zdivu cihelném na maltu vápennou nebo vápenocementovou pro vtahování nosníků do zdí, před vybouráním otvoru do hl. 150 mm, při v. nosníku do 250 mm
| Výkaz výměr: | 2*1,8;z důvodu nového vstupu |  | 3.6
93 | 974031121 | Vysekání rýh ve zdivu cihelném hl do 30 mm š do 30 mm | m | 250 |  | 0
| Plný popis: | Vysekání rýh ve zdivu cihelném na maltu vápennou nebo vápenocementovou do hl. 30 mm a šířky do 30 mm
| Výkaz výměr: | 250;profese silnoproud |  | 250
94 | 974031122 | Vysekání rýh ve zdivu cihelném hl do 30 mm š do 70 mm | m | 75 |  | 0
| Plný popis: | Vysekání rýh ve zdivu cihelném na maltu vápennou nebo vápenocementovou do hl. 30 mm a šířky do 70 mm
| Výkaz výměr: | 75;profese silnoproud |  | 75
95 | 974031154 | Vysekání rýh ve zdivu cihelném hl do 100 mm š do 150 mm | m | 131.828 |  | 0
| Plný popis: | Vysekání rýh ve zdivu cihelném na maltu vápennou nebo vápenocementovou do hl. 100 mm a šířky do 150 mm
| Výkaz výměr: | 23,65;profese ZTI |  | 23.65
|  | 108,178;profese ÚT |  | 108.178
96 | 971033131 | Vybourání otvorů ve zdivu cihelném D do 60 mm na MVC nebo MV tl do 150 mm | kus | 26 |  | 0
| Plný popis: | Vybourání otvorů ve zdivu základovém nebo nadzákladovém z cihel, tvárnic, příčkovek z cihel pálených na maltu vápennou nebo vápenocementovou průměru profilu do 60 mm, tl. do 150 mm
| Výkaz výměr: | 26;profese silnoproud |  | 26
97 | 953312122 | Vložky do svislých dilatačních spár z extrudovaných polystyrénových desek tl 20 mm | m2 | 17.075 |  | 0
| Plný popis: | Vložky svislé do dilatačních spár z polystyrenových desek extrudovaných včetně dodání a osazení, v jakémkoliv zdivu přes 10 do 20 mm
| Výkaz výměr: | hlavní vstup |  | 0
|  | (3,64+3,93+2,84+3,25)*1,25;napojení na stávající budovu |  | 17.075
98 | 977151223 | Jádrové vrty dovrchní diamantovými korunkami do D 150 mm do stavebních materiálů | m | 0.5 |  | 0
| Plný popis: | Jádrové vrty diamantovými korunkami do stavebních materiálů (železobetonu, betonu, cihel, obkladů, dlažeb, kamene) dovrchní (směrem vzhůru), průměru přes 130 do 150 mm
| Výkaz výměr: | 0,5;vrt pro napojení rohože do dešťové kanalizace |  | 0.5
99 | 977151225 | Jádrové vrty dovrchní diamantovými korunkami do D 200 mm do stavebních materiálů - případně bude upraveno dle zvyklostí dodavatele | m | 4.05 |  | 0
| Plný popis: | Jádrové vrty diamantovými korunkami do stavebních materiálů (železobetonu, betonu, cihel, obkladů, dlažeb, kamene) dovrchní (směrem vzhůru), průměru přes 180 do 200 mm
| Výkaz výměr: | 3*1,35;konzole bočního schodiště |  | 4.05
100 | 009_PBŘ | Protipožární zabezpečení objektu - hasící přístroje, detekce požárů, - výstražné a bezpečnostní značky a tabulky - 3x PHP práškový s hasící schopností min. 21A/113B, 3x autonomní detekce a signalizace (autonomní hlásič kouře), bezpečnostní značení dle PBŘ | soubor | 1 |  | 0
Plný popis:
101 | 952901111 | Vyčištění budov bytové a občanské výstavby při výšce podlaží do 4 m | m2 | 296.84 |  | 0
| Plný popis: | Vyčištění budov nebo objektů před předáním do užívání budov bytové nebo občanské výstavby, světlé výšky podlaží do 4 m
| Výkaz výměr: | 13,08+20,72+1,66+1,75+1,57+1,46+23,30+137,26+39,48+13,89+17,02+18,97+6,68;viz legenda místností |  | 296.84
102 | 949101111 | Lešení pomocné pro objekty pozemních staveb s lešeňovou podlahou v do 1,9 m zatížení do 150 kg/m2 | m2 | 296.84 |  | 0
| Plný popis: | Lešení pomocné pracovní pro objekty pozemních staveb pro zatížení do 150 kg/m2, o výšce lešeňové podlahy do 1,9 m
103 | 941111111 | Montáž lešení řadového trubkového lehkého s podlahami zatížení do 200 kg/m2 š do 0,9 m v do 10 m | m2 | 34.8 |  | 0
| Plný popis: | Montáž lešení řadového trubkového lehkého pracovního s podlahami s provozním zatížením tř. 3 do 200 kg/m2 šířky tř. W06 od 0,6 do 0,9 m, výšky do 10 m
| Výkaz výměr: | 12*2,9;zazdívka po vybouraných výlohách - doplnění KZS |  | 34.8
104 | 941111211 | Příplatek k lešení řadovému trubkovému lehkému s podlahami š 0,9 m v 10 m za první a ZKD den použití | m2 | 1044 |  | 0
| Plný popis: | Montáž lešení řadového trubkového lehkého pracovního s podlahami s provozním zatížením tř. 3 do 200 kg/m2 Příplatek za první a každý další den použití lešení k ceně -1111
| Výkaz výměr: | 34,8*30;1x měsíc |  | 1044
105 | 941111811 | Demontáž lešení řadového trubkového lehkého s podlahami zatížení do 200 kg/m2 š do 0,9 m v do 10 m | m2 | 34.8 |  | 0
| Plný popis: | Demontáž lešení řadového trubkového lehkého pracovního s podlahami s provozním zatížením tř. 3 do 200 kg/m2 šířky tř. W06 od 0,6 do 0,9 m, výšky do 10 m
106 | 944511111 | Montáž ochranné sítě z textilie z umělých vláken | m2 | 34.8 |  | 0
| Plný popis: | Montáž ochranné sítě zavěšené na konstrukci lešení z textilie z umělých vláken
107 | 944511211 | Příplatek k ochranné síti za první a ZKD den použití | m2 | 1044 |  | 0
| Plný popis: | Montáž ochranné sítě Příplatek za první a každý další den použití sítě k ceně -1111
108 | 944511811 | Demontáž ochranné sítě z textilie z umělých vláken | m2 | 34.8 |  | 0
| Plný popis: | Demontáž ochranné sítě zavěšené na konstrukci lešení z textilie z umělých vláken
|  | 099: Přesun hmot HSV |  |  |  | 0
109 | 997013211 | Vnitrostaveništní doprava suti a vybouraných hmot pro budovy v do 6 m ručně | t | 197.3955 |  | 0
| Plný popis: | Vnitrostaveništní doprava suti a vybouraných hmot vodorovně do 50 m svisle ručně pro budovy a haly výšky do 6 m
110 | 997211611 | Nakládání suti na dopravní prostředky pro vodorovnou dopravu | t | 197.395 |  | 0
| Plný popis: | Nakládání suti nebo vybouraných hmot na dopravní prostředky pro vodorovnou dopravu suti
111 | 997013501 | Odvoz suti a vybouraných hmot na skládku nebo meziskládku do 1 km se složením | t | 197.395 |  | 0
| Plný popis: | Odvoz suti a vybouraných hmot na skládku nebo meziskládku se složením, na vzdálenost do 1 km
112 | 997013509 | Příplatek k odvozu suti a vybouraných hmot na skládku ZKD 1 km přes 1 km | t | 3553.11 |  | 0
| Plný popis: | Odvoz suti a vybouraných hmot na skládku nebo meziskládku se složením, na vzdálenost Příplatek k ceně za každý další i započatý 1 km přes 1 km
| Výkaz výměr: | 197,395*18;skládka do 19 km |  | 3553.11
113 | 997006002 | Třídění stavebního odpadu na jednotlivé druhy | t | 197.395 |  | 0
| Plný popis: | Úprava stavebního odpadu třídění na jednotlivé druhy
114 | 997013831 | Poplatek za uložení na skládce (skládkovné) stavebního odpadu - roztřídění dle platného katalogu odpadů, odvoz na příslušné skládky | t | 197.395 |  | 0
| Plný popis: | Poplatek za uložení stavebního odpadu na skládce (skládkovné) směsného stavebního a demoličního zatříděného do Katalogu odpadů pod kódem 170 904
115 | 998018001 | Přesun hmot ruční pro budovy v do 6 m | t | 134.889 |  | 0
| Plný popis: | Přesun hmot pro budovy občanské výstavby, bydlení, výrobu a služby ruční - bez užití mechanizace vodorovná dopravní vzdálenost do 100 m pro budovy s jakoukoliv nosnou konstrukcí výšky do 6 m
|  | 711: Izolace proti vodě |  |  |  | 0
116 | 711111001 | Provedení izolace proti zemní vlhkosti vodorovné za studena nátěrem penetračním | m2 | 20 |  | 0
| Plný popis: | Provedení izolace proti zemní vlhkosti natěradly a tmely za studena na ploše vodorovné V nátěrem penetračním
| Výkaz výměr: | 20*1;doplnění hydroizolace po výměně ležaté kanalizace |  | 20
117 | 11163150 | Lak penetrační asfaltový | t | 0.0066 |  | 0
| Plný popis: | lak asfaltový penetrační
118 | 711141559 | Provedení izolace proti zemní vlhkosti pásy přitavením vodorovné NAIP | m2 | 20 |  | 0
| Plný popis: | Provedení izolace proti zemní vlhkosti pásy přitavením NAIP na ploše vodorovné V
119 | 62832134 | Pás asfaltový natavitelný oxidovaný tl 4,0mm typu V60 S40 s vložkou ze skleněné rohože, s jemnozrnným minerálním posypem | m2 | 23 |  | 0
| Plný popis: | pás těžký asfaltovaný V60 S40
| Výkaz výměr: | 20;plocha |  | 20
|  | 20*0,15;prořez |  | 3
120 | 998711101 | Přesun hmot tonážní pro izolace proti vodě, vlhkosti a plynům v objektech výšky do 6 m | t | 0.1388 |  | 0
| Plný popis: | Přesun hmot pro izolace proti vodě, vlhkosti a plynům stanovený z hmotnosti přesunovaného materiálu vodorovná dopravní vzdálenost do 50 m v objektech výšky do 6 m
|  | 725: Zařizovací předměty |  |  |  | 0
121 | 725110811 | Demontáž klozetů splachovací s nádrží | kus | 1 |  | 0
| Plný popis: | Demontáž klozetů splachovacích s nádrží nebo tlakovým splachovačem
122 | 725210821 | Demontáž umyvadel bez výtokových armatur | kus | 1 |  | 0
| Plný popis: | Demontáž umyvadel bez výtokových armatur umyvadel
123 | 725820802 | Demontáž baterie stojánkové do jednoho otvoru | kus | 1 |  | 0
| Plný popis: | Demontáž baterií stojánkových do 1 otvoru
124 | 725220851 | Demontáž van akrylátových | kus | 1 |  | 0
| Plný popis: | Demontáž van akrylátových
125 | 725840850 | Demontáž baterie vanových | kus | 1 |  | 0
| Plný popis: | Demontáž baterií sprchových diferenciálních do G 3/4 x 1
126 | 725291722 | Doplňky zařízení koupelen a záchodů smaltované madlo krakorcové sklopné dl 834 mm | kus | 2 |  | 0
| Plný popis: | Doplňky zařízení koupelen a záchodů smaltované madla krakorcová sklopná, délky 834 mm
| Výkaz výměr: | 2;čm 7 |  | 2
127 | 725291706 | Doplňky zařízení koupelen a záchodů smaltované madlo rovné dl 800 mm | kus | 4 |  | 0
| Plný popis: | Doplňky zařízení koupelen a záchodů smaltované madla rovná, délky 800 mm
| Výkaz výměr: | 4;čm 7 |  | 4
128 | 998725101 | Přesun hmot tonážní pro zařizovací předměty v objektech v do 6 m | t | 0.0069 |  | 0
| Plný popis: | Přesun hmot pro zařizovací předměty stanovený z hmotnosti přesunovaného materiálu vodorovná dopravní vzdálenost do 50 m v objektech výšky do 6 m
|  | 763: Konstrukce montované |  |  |  | 0
129 | 763131411 | SDK podhled desky 1xA 12,5 bez izolace dvouvrstvá spodní kce profil CD+UD | m2 | 2.88 |  | 0
| Plný popis: | Podhled ze sádrokartonových desek dvouvrstvá zavěšená spodní konstrukce z ocelových profilů CD, UD jednoduše opláštěná deskou standardní A, tl. 12,5 mm, bez izolace
| Výkaz výměr: | 4,8*0,6;napojení světlíku na podhled |  | 2.88
130 | 763131714 | SDK podhled základní penetrační nátěr | m2 | 2.88 |  | 0
| Plný popis: | Podhled ze sádrokartonových desek ostatní práce a konstrukce na podhledech ze sádrokartonových desek základní penetrační nátěr
131 | 763431001 | Montáž minerálního podhledu s vyjímatelnými panely vel. do 0,36 m2 na zavěšený viditelný rošt | m2 | 283.76 |  | 0
| Plný popis: | Montáž podhledu minerálního včetně zavěšeného roštu viditelného s panely vyjímatelnými, velikosti panelů do 0,36 m2
| Výkaz výměr: | 176,74+29,74+77,28;součet |  | 283.76
132 | 59036519R | Deska podhledová minerální rovná bílá jemně texturovaná zvukově pohltivá tlumivá 15x600x600mm akustický podhled - podhled typu 1 | m2 | 185.577 |  | 0
Plný popis:
| Výkaz výměr: | 137,26;čm 8 |  | 137.26
|  | 39,48;čm 9 |  | 39.48
|  | 176,74*0,05;prořez |  | 8.837
133 | 59036513R | Deska podhledová minerální 15x600x600mm v provedení do vlhka - podhled typu 2 | m2 | 31.227 |  | 0
Plný popis:
| Výkaz výměr: | 1,66;čm 3 |  | 1.66
|  | 1,75;čm 4 |  | 1.75
|  | 1,57;čm 5 |  | 1.57
|  | 1,46;čm 6 |  | 1.46
|  | 23,30;čm 7 |  | 23.3
|  | 29,74*0,05;prořez |  | 1.487
134 | 59036512R | Deska podhledová minerální 15x600x600mm - podhled typu 2 | m2 | 81.144 |  | 0
Plný popis:
| Výkaz výměr: | 20,72;čm 2 |  | 20.72
|  | 13,89;čm 10 |  | 13.89
|  | 17,02;čm 11 |  | 17.02
|  | 18,97;čm 12 |  | 18.97
|  | 6,68;čm 13 |  | 6.68
|  | 77,28*0,05;prořez |  | 3.864
135 | 763431201 | Napojení minerálního podhledu na stěnu obvodovou lištou | m | 201.81 |  | 0
| Plný popis: | Montáž podhledu minerálního napojení na stěnu lištou obvodovou
| Výkaz výměr: | (3,83+3,42);čm 1 |  | 7.25
|  | (5,6+3,7)*2;čm 2 |  | 18.6
|  | (0,95+1,75)*2;čm 3 |  | 5.4
|  | (1+1,75)*2;čm 4 |  | 5.5
|  | (0,9+1,75)*2;čm 5 |  | 5.3
|  | (0,9+1,77)*2+(1,5+1,53)*2;čm 6 |  | 11.4
|  | (9,25+3,15)*2+(0,9*1,8+1,85*1,8);čm 7 |  | 29.75
|  | (11,75+8,55+11,75);čm 8 |  | 32.05
|  | (6,25+12+6,25);čm 9 |  | 24.5
|  | (6,1+1,95)*2;čm 10 |  | 16.1
|  | (6,1+2,85)*2;čm 11 |  | 17.9
|  | (5,97+3,05)*2;čm 12 |  | 18.04
|  | (1,56+3,45)*2;čm 13 |  | 10.02
136 | 763131751 | Montáž parotěsné zábrany do podhledu | m2 | 283.76 |  | 0
| Plný popis: | Podhled ze sádrokartonových desek ostatní práce a konstrukce na podhledech ze sádrokartonových desek montáž parotěsné zábrany
137 | 28329282 | Fólie PE vyztužená Al vrstvou pro parotěsnou vrstvu 170g/m2 | m2 | 326.324 |  | 0
Plný popis:
| Výkaz výměr: | 283,76;plocha |  | 283.76
|  | 283,76*0,15;prořez |  | 42.564
138 | 763131752 | Montáž jedné vrstvy tepelné izolace do podhledu | m2 | 185.577 |  | 0
| Plný popis: | Podhled ze sádrokartonových desek ostatní práce a konstrukce na podhledech ze sádrokartonových desek montáž jedné vrstvy tepelné izolace
139 | 63152242 | Deska akustická minerální s netkanou textílií lambda-0.035 50x600x1250 mm | m2 | 194.8559 |  | 0
Plný popis:
| Výkaz výměr: | 185,577;plocha |  | 185.577
|  | 185,577*0,05;prořez |  | 9.2789
140 | 763111414 | SDK příčka tl 125 mm profil CW+UW 75 desky 2xA 12,5 s izolací EI 60 Rw do 53 dB | m2 | 15.2 |  | 0
| Plný popis: | SDK příčka tl 125 mm profil CW+UW 75 desky 2xA 12,5 s izolací EI 60 Rw do 53 dB ostatní práce a konstrukce na podhledech ze sádrokartonových desek montáž jedné vrstvy tepelné izolace
dle půdorysu 1.NP
|  | (5,6*3)-(2*0,8);č.6 |  | 15.2
141 | 763182313 | Ostění oken z desek v SDK konstrukci hl do 0,3 m | m | 5.6 |  | 0
| Plný popis: | Ostění oken z desek v SDK konstrukci hl do 0,3 m ostatní práce a konstrukce na podhledech ze sádrokartonových desek montáž jedné vrstvy tepelné izolace
dle půdorysu 1.NP
|  | (2+0,8)*2;č.6 - zasklení otvoru v příčce |  | 5.6
142 | 763111712 | SDK příčka kluzné napojení ke stropu | m | 5.6 |  | 0
| Plný popis: | SDK příčka kluzné napojení ke stropu ostatní práce a konstrukce na podhledech ze sádrokartonových desek montáž jedné vrstvy tepelné izolace
143 | 763111717 | SDK příčka základní penetrační nátěr (oboustranně) | m2 | 15.2 |  | 0
| Plný popis: | SDK příčka základní penetrační nátěr (oboustranně) ostatní práce a konstrukce na podhledech ze sádrokartonových desek montáž jedné vrstvy tepelné izolace
144 | 998763301 | Přesun hmot tonážní pro sádrokartonové konstrukce v objektech v do 6 m | t | 2.424 |  | 0
| Plný popis: | Přesun hmot pro konstrukce montované z desek sádrokartonových, sádrovláknitých, cementovláknitých nebo cementových stanovený z hmotnosti přesunovaného materiálu vodorovná dopravní vzdálenost do 50 m v objektech výšky do 6 m
|  | 764: Konstrukce klempířské |  |  |  | 0
145 | 764002851 | Demontáž oplechování parapetů do suti | m | 13.125 |  | 0
| Plný popis: | Demontáž klempířských konstrukcí oplechování parapetů do suti
| Výkaz výměr: | 1,125;z důvodu nového vstupu |  | 1.125
|  | 12;stávající prosklené stěny |  | 12
146 | 764246303 | Oplechování parapetů rovných mechanicky kotvené z TiZn lesklého plechu rš 250 mm | m | 8.6625 |  | 0
| Plný popis: | Oplechování parapetů z titanzinkového lesklého válcovaného plechu rovných mechanicky kotvené, bez rohů rš 250 mm
| Výkaz výměr: | 1,125*4;okna O1/P |  | 4.5
|  | 1,125*3;okna O2/F |  | 3.375
|  | 7,875*0,1;prořez |  | 0.7875
147 | 764244307 | Oplechování horních ploch a nadezdívek bez rohů z TiZn lesklého plechu kotvené rš 670 mm | m | 9.405 |  | 0
| Plný popis: | Oplechování horních ploch zdí a nadezdívek (atik) z titanzinkového lesklého válcovaného plechu mechanicky kotvené rš 670 mm
| Výkaz výměr: | 3,5+5,05;napojení vstupního přístřešku na zeď |  | 8.55
|  | 8,55*0,1;prořez |  | 0.855
148 | 764242305 | Oplechování štítu závětrnou lištou z TiZn lesklého plechu rš 400 mm | m | 3.85 |  | 0
| Plný popis: | Oplechování střešních prvků z titanzinkového lesklého válcovaného plechu štítu závětrnou lištou rš 400 mm
| Výkaz výměr: | 3,5;hlavní vstup - bok |  | 3.5
|  | 3,5*0,1;prořez |  | 0.35
149 | 764242332 | Oplechování rovné okapové hrany z TiZn lesklého plechu rš 200 mm | m | 5.555 |  | 0
| Plný popis: | Oplechování střešních prvků z titanzinkového lesklého válcovaného plechu okapu okapovým plechem střechy rovné rš 200 mm
| Výkaz výměr: | 5,05;hlavní vstup - žlab |  | 5.05
|  | 5,05*0,1;prořez |  | 0.505
150 | 764541305 | Žlab podokapní půlkruhový z TiZn lesklého plechu rš 330 mm | m | 5 |  | 0
| Plný popis: | Žlab podokapní z titanzinkového lesklého válcovaného plechu včetně háků a čel půlkruhový rš 330 mm
151 | 764541346 | Kotlík oválný (trychtýřový) pro podokapní žlaby z TiZn lesklého plechu 330/100 mm | kus | 1 |  | 0
| Plný popis: | Žlab podokapní z titanzinkového lesklého válcovaného plechu včetně háků a čel kotlík oválný (trychtýřový), rš žlabu/průměr svodu 330/100 mm
152 | 764548323 | Svody kruhové včetně objímek, kolen, odskoků z TiZn lesklého plechu průměru 100 mm | m | 3 |  | 0
| Plný popis: | Svod z titanzinkového lesklého válcovaného plechu včetně objímek, kolen a odskoků kruhový, průměru 100 mm
153 | 764100100 | Úprava svodu z důvodu nového vstupního schodiště | kus | 1 |  | 0
Plný popis:
154 | 998764101 | Přesun hmot tonážní pro konstrukce klempířské v objektech v do 6 m | t | 0.088089 |  | 0
| Plný popis: | Přesun hmot pro konstrukce klempířské stanovený z hmotnosti přesunovaného materiálu vodorovná dopravní vzdálenost do 50 m v objektech výšky do 6 m
|  | 766: Konstrukce truhlářské |  |  |  | 0
155 | 766691914 | Vyvěšení nebo zavěšení dřevěných křídel dveří pl do 2 m2 | kus | 16 |  | 0
| Plný popis: | Ostatní práce vyvěšení nebo zavěšení křídel s případným uložením a opětovným zavěšením po provedení stavebních změn dřevěných dveřních, plochy do 2 m2
| Výkaz výměr: | 16;stávající zárubně |  | 16
156 | 766441821 | Demontáž parapetních desek dřevěných nebo plastových šířky do 30 cm délky přes 1,0 m | kus | 15 |  | 0
| Plný popis: | Demontáž parapetních desek dřevěných nebo plastových šířky do 300 mm délky přes 1 m
| Výkaz výměr: | 1;z důvodu nového vstupu |  | 1
|  | 14;byt školníka |  | 14
157 | 766622132 | Montáž plastových oken plochy přes 1 m2 otevíravých výšky do 2,5 m s rámem do zdiva | m2 | 11.758 |  | 0
| Plný popis: | Montáž oken plastových včetně montáže rámu plochy přes 1 m2 otevíravých do zdiva, výšky přes 1,5 do 2,5 m
| Výkaz výměr: | 8,064+3,694;součet |  | 11.758
158 | 61140053 | Okno plastové otevíravé/sklopné dvojsklo přes plochu 1m2 v 1,5-2,5m - podr viz výpis oken | m2 | 8.064 |  | 0
Plný popis:
| Výkaz výměr: | (1,12*1,8)*4;okno O1/P |  | 8.064
159 | 61140053/1 | výdejní okno posuvné s dveřmi - podr viz výpis oken | m2 | 1.775 |  | 0
Plný popis:
| Výkaz výměr: | 1,25*1,42;O4 |  | 1.775
160 | 766622116 | Montáž plastových oken plochy přes 1 m2 pevných výšky do 2,5 m s rámem do zdiva | m2 | 7.392 |  | 0
| Plný popis: | Montáž oken plastových včetně montáže rámu plochy přes 1 m2 pevných do zdiva, výšky přes 1,5 do 2,5 m
161 | 61140045 | Okno plastové s fixním zasklením dvojsklo přes plochu 1m2 v 1,5-2,5m - podr viz výpis oken | m2 | 7.392 |  | 0
Plný popis:
| Výkaz výměr: | (1,12*2,2)*3;O2/F |  | 7.392
162 | 766622115 | Montáž plastových oken plochy přes 1 m2 pevných výšky do 1,5 m s rámem do zdiva | m2 | 3.2 |  | 0
| Plný popis: | Montáž oken plastových včetně montáže rámu plochy přes 1 m2 pevných do zdiva, výšky do 1,5 m
163 | 61140043 | Okno plastové s fixním zasklením dvojsklo přes plochu 1m2 do v 1,5m - podr viz výpis oken | m2 | 3.2 |  | 0
Plný popis:
| Výkaz výměr: | 4*0,8;O3/F |  | 3.2
164 | 766694112 | Montáž parapetních desek dřevěných nebo plastových šířky do 30 cm délky do 1,6 m | kus | 22 |  | 0
| Plný popis: | Montáž ostatních truhlářských konstrukcí parapetních desek dřevěných nebo plastových šířky do 300 mm, délky přes 1000 do 1600 mm
| Výkaz výměr: | 4;O1/P |  | 4
|  | 3;O2/F |  | 3
|  | 1;O4/dVL |  | 1
|  | 14;byt školníka |  | 14
165 | 766694115 | Montáž parapetních desek dřevěných nebo plastových šířky do 30 cm délky přes 3,6 m | kus | 1 |  | 0
| Plný popis: | Montáž ostatních truhlářských konstrukcí parapetních desek dřevěných nebo plastových šířky do 300 mm, délky přes 3600 mm
| Výkaz výměr: | 1;O3/F |  | 1
166 | 61140079 | Parapet plastový vnitřní – š do 250mm, barva bílá | m | 33 |  | 0
Plný popis:
| Výkaz výměr: | délka včetně prořezu |  | 0
|  | 4*1,5;O1/P |  | 6
|  | 3*1,5;O2/F |  | 4.5
|  | 1,5;O4/dVL |  | 1.5
|  | 14*1,5;byt školníja |  | 21
167 | 61144019 | Koncovka k parapetu plastovému vnitřnímu 1 pár | sada | 23 |  | 0
Plný popis:
| Výkaz výměr: | 22+1;součet |  | 23
168 | 766660421 | Montáž vchodových dveří jednokřídlových s nadsvětlíkem do zdiva | kus | 1 |  | 0
| Plný popis: | Montáž dveřních křídel dřevěných nebo plastových vchodových dveří včetně rámu do zdiva jednokřídlových s nadsvětlíkem
169 | 61140503 | Dveře jednokřídlé 900x2700 mm plastové s nadsvětlíkem prosklené - podr viz výpis dveří | m2 | 2.43 |  | 0
Plný popis:
| Výkaz výměr: | 0,9*2,7;D2/P |  | 2.43
170 | 766682111 | Montáž zárubní obložkových pro dveře jednokřídlové tl stěny do 170 mm | kus | 9 |  | 0
| Plný popis: | Montáž zárubní dřevěných, plastových nebo z lamina obložkových, pro dveře jednokřídlové, tloušťky stěny do 170 mm
171 | 61182307 | Zárubeň jednokřídlá obložková s laminátovým povrchem tl stěny 60-150mm rozměru 600-1100/1970, 2100mm - podr viz výpis dveří | kus | 9 |  | 0
Plný popis:
| Výkaz výměr: | 1;D3/L |  | 1
|  | 2;D4/P |  | 2
|  | 1;D5/L |  | 1
|  | 1;D5/P |  | 2
|  | 1;D8/L |  | 1
|  | 1;D8/P |  | 1
|  | 1;D9 |  | 1
172 | 766660172 | Montáž dveřních křídel otvíravých jednokřídlových š přes 0,8 m do obložkové zárubně | kus | 3 |  | 0
| Plný popis: | Montáž dveřních křídel dřevěných nebo plastových otevíravých do obložkové zárubně povrchově upravených jednokřídlových, šířky přes 800 mm
173 | 61162093/1 | Dveře jednokřídlé dřevotřískové povrch laminátový částečně prosklené 900x1970-2100mm včetně kování a ostatních doplňků - podr viz výpis dveří | kus | 3 |  | 0
Plný popis:
| Výkaz výměr: | 1;D3/L |  | 1
|  | 2;D4/P |  | 2
174 | 766660172 | Montáž dveřních křídel otvíravých jednokřídlových š přes 0,8 m do obložkové zárubně | kus | 5 |  | 0
| Plný popis: | Montáž dveřních křídel dřevěných nebo plastových otevíravých do obložkové zárubně povrchově upravených jednokřídlových, šířky přes 800 mm
175 | 61162092 | Dveře jednokřídlé dřevotřískové povrch laminátový částečně prosklené 800x1970-2100mm včetně kování a ostatních doplňků - podr viz výpis dveří | kus | 3 |  | 0
Plný popis:
| Výkaz výměr: | 1;D5/L |  | 1
|  | 1;D5/P |  | 2
176 | 61162085 | Dveře jednokřídlé dřevotřískové povrch laminátový plné 700x1970-2100mm včetně kování a ostatních doplňků - podr viz výpis dveří | kus | 2 |  | 0
Plný popis:
| Výkaz výměr: | 1;D8/L |  | 1
|  | 1;D8/P |  | 1
177 | 766660001 | Montáž dveřních křídel otvíravých jednokřídlových š do 0,8 m do ocelové zárubně | kus | 2 |  | 0
| Plný popis: | Montáž dveřních křídel dřevěných nebo plastových otevíravých do ocelové zárubně povrchově upravených jednokřídlových, šířky do 800 mm
178 | 61162086 | Dveře jednokřídlé dřevotřískové povrch laminátový plné 800x1970-2100mm včetně kování a ostatních doplňků - podr viz výpis dveří | kus | 1 |  | 0
Plný popis:
| Výkaz výměr: | 1;D6/P |  | 1
179 | 61162085 | Dveře jednokřídlé dřevotřískové povrch laminátový plné 700x1970-2100mm včetně kování a ostatních doplňků - podr viz výpis dveří | kus | 1 |  | 0
Plný popis:
| Výkaz výměr: | 1;D8/P |  | 1
180 | 766660021 | Montáž dveřních křídel otvíravých jednokřídlových š do 0,8 m požárních do ocelové zárubně | kus | 2 |  | 0
| Plný popis: | Montáž dveřních křídel dřevěných nebo plastových otevíravých do ocelové zárubně protipožárních jednokřídlových, šířky do 800 mm
181 | 55341182R | Dveře jednokřídlé ocelové interiérové protipožární EW 15, 30, 45 DP1-C včetně kování a ostatních doplňků - podr viz výpis dveří | kus | 2 |  | 0
Plný popis:
| Výkaz výměr: | 2;D7/L |  | 2
182 | 766660311 | Montáž posuvných dveří jednokřídlových průchozí šířky do 800 mm do pouzdra s jednou kapsou | kus | 1 |  | 0
| Plný popis: | Montáž dveřních křídel dřevěných nebo plastových posuvných dveří do pouzdra zděné příčky s jednou kapsou jednokřídlových, průchozí šířky do 800 mm
183 | 61162085 | Dveře jednokřídlé dřevotřískové povrch laminátový plné 700x1970-2100mm včetně kování a ostatních doplňků - podr viz výpis dveří | kus | 1 |  | 0
Plný popis:
| Výkaz výměr: | 1;D9 |  | 1
184 | 998766101 | Přesun hmot tonážní pro konstrukce truhlářské v objektech v do 6 m | t | 1.123 |  | 0
| Plný popis: | Přesun hmot pro konstrukce truhlářské stanovený z hmotnosti přesunovaného materiálu vodorovná dopravní vzdálenost do 50 m v objektech výšky do 6 m
|  | 767: Konstrukce zámečnické |  |  |  | 0
185 | 767610128 | Montáž oken kovových jednoduchých otevíravých do zdiva plochy přes 2,5 m2 | m2 | 20.061 |  | 0
| Plný popis: | Montáž oken jednoduchých z hliníkových nebo ocelových profilů na polyuretanovou pěnu otevíravých do zdiva, plochy přes 2,5 m2
| Výkaz výměr: | 9,45+10,611;součet |  | 20.061
186 | 55341332/1 | Prosklená hliníková stěna s dveřmi 2 křídlovými, prosklení izolačním dvojsklem - podr viz výpis hlavního vstupu | m2 | 9.45 |  | 0
Plný popis:
| Výkaz výměr: | 3,5*2,7;O5/DvL |  | 9.45
187 | 55341006/1 | Vnější sestava Al s fixním zasklením dvojsklo přes plochu 1m2 přes v 2,5m - podr viz výpis hlavního vstupu | m2 | 10.611 |  | 0
Plný popis:
| Výkaz výměr: | 3,93*2,7;O5/DvL |  | 10.611
188 | 767640221 | Montáž dveří ocelových vchodových dvoukřídlových bez nadsvětlíku | kus | 1 |  | 0
| Plný popis: | Montáž dveří ocelových vchodových dvoukřídlové bez nadsvětlíku
189 | 55341311 | Dveře Al vchodové dvoukřídlové do š 1600mm - podr viz výpis dveří | kus | 1 |  | 0
Plný popis:
| Výkaz výměr: | 1;D1/P |  | 1
190 | 767100100 | D+M Systém generálního klíče | kus | 9 |  | 0
Plný popis:
191 | 767_D1.9 | D+M Vstupní přístřešek včetně povrchové úpravy žárový zinek | kg | 512.556 |  | 0
Plný popis:
| Výkaz výměr: | 427,13;podr viz čv D19 |  | 427.13
|  | 427,13*0,2;prořez |  | 85.426
192 | 767_D1.11 | D+M Venkovní schodiště včetně povrchové úpravy žárový zinek | kg | 465.288 |  | 0
Plný popis:
| Výkaz výměr: | 387,74;podr viz čv D111 |  | 387.74
|  | 387,74*0,2;prořez |  | 77.548
193 | 767165114 | Montáž zábradlí rovného madla z trubek nebo tenkostěnných profilů | m | 12.69 |  | 0
| Plný popis: | Montáž zábradlí rovného madel z trubek nebo tenkostěnných profilů svařováním
| Výkaz výměr: | 3,5+1,7+2,07;M1 |  | 7.27
|  | 2,07;M2 |  | 2.07
|  | 3,35;M3 |  | 3.35
194 | 553_M1 | Madlo včetně kotvících prvků, materiál nerez - podr viz výpis zámečnických výrobků | kg | 18.4 |  | 0
Plný popis:
| Výkaz výměr: | 18,40;M1 |  | 18.4
195 | 553_M2 | Madlo včetně kotvících prvků, materiál nerez - podr viz výpis zámečnických výrobků | kg | 18.4 |  | 0
Plný popis:
| Výkaz výměr: | 18,40;M2 |  | 18.4
196 | 553_M3 | Madlo včetně kotvících prvků, materiál nerez - podr viz výpis zámečnických výrobků | kg | 6.953 |  | 0
Plný popis:
| Výkaz výměr: | 6,953;M3 |  | 6.953
197 | 767893115 | Montáž stříšek nad vstupy kotvených pomocí závěsů rovných, výplň skleněná šířky do 1,50 m | kus | 1 |  | 0
| Plný popis: | Montáž stříšek nad venkovními vstupy z kovových profilů kotvených k nosné konstrukci pomocí závěsů, výplň ze skla rovná, šířky do 1,50 m
198 | 63437001 | Stříška vchodová rovná, kotvení, nerezový rám, výplň vrstvené bezpečnostní sklo 1400x900mm - podr viz výpis zámečnických výrobků | kus | 1 |  | 0
Plný popis:
| Výkaz výměr: | 1;S |  | 1
199 | 767531111 | Montáž vstupních kovových nebo plastových rohoží čistících zón | m2 | 1.7 |  | 0
| Plný popis: | Montáž vstupních čistících zón z rohoží kovových nebo plastových
200 | 69752005 | Rohož vstupní provedení hliník 18 mm - podr viz výpis zámečnických výrobků | m2 | 1.7 |  | 0
Plný popis:
| Výkaz výměr: | 1*1,7;R1 |  | 1.7
201 | 767531121 | Osazení zapuštěného rámu z L profilů k čistícím rohožím | m | 5.4 |  | 0
| Plný popis: | Montáž vstupních čistících zón z rohoží osazení rámu mosazného nebo hliníkového zapuštěného z L profilů
202 | 69752160 | Rám pro zapuštění profil L-30/30 25/25 20/30 15/30-Al - podr viz výpis zámečnických výrobků | m | 5.4 |  | 0
Plný popis:
203 | 998767101 | Přesun hmot tonážní pro zámečnické konstrukce v objektech v do 6 m | t | 0.672 |  | 0
| Plný popis: | Přesun hmot pro zámečnické konstrukce stanovený z hmotnosti přesunovaného materiálu vodorovná dopravní vzdálenost do 50 m v objektech výšky do 6 m
|  | 771: Podlahy z dlaždic |  |  |  | 0
204 | 771573810 | Demontáž podlah z dlaždic keramických lepených | m2 | 56.15 |  | 0
| Plný popis: | Demontáž podlah z dlaždic keramických lepených
| Výkaz výměr: | 3,05+1,1+52;demontáž dlažby - viz půdorys bouracích prací |  | 56.15
205 | 771473810 | Demontáž soklíků z dlaždic keramických lepených rovných | m | 24.622 |  | 0
| Plný popis: | Demontáž soklíků z dlaždic keramických lepených rovných
| Výkaz výměr: | demontáž dlažby - viz půdorys bouracích prací |  | 0
|  | (5,856+8,25)*2-(0,853+0,9+0,925+0,912);čm 16 |  | 24.622
206 | 771551810 | Demontáž podlah z dlaždic teracových kladených do malty | m2 | 253 |  | 0
| Plný popis: | Demontáž podlah z dlaždic teracových kladených do malty
| Výkaz výměr: | 69+184;demontáž dlažby - viz půdorys bouracích prací |  | 253
207 | 771471810 | Demontáž soklíků z dlaždic teracových rovných | m | 27.669 |  | 0
| Plný popis: | Demontáž soklíků z dlaždic keramických kladených do malty rovných
| Výkaz výměr: | demontáž dlažby - viz půdorys bouracích prací |  | 0
|  | (7,8+2,4*2)-(0,853);čm 1 |  | 11.747
|  | (7,8+5,861*2)-(0,9*4);čm 2 |  | 15.922
208 | 771111011 | Vysátí podkladu před pokládkou dlažby | m2 | 105.61 |  | 0
| Plný popis: | Příprava podkladu před provedením dlažby vysátí podlah
209 | 771121011 | Nátěr penetrační na podlahu | m2 | 105.61 |  | 0
| Plný popis: | Příprava podkladu před provedením dlažby nátěr penetrační na podlahu
210 | 771151021 | Samonivelační stěrka podlah pevnosti 30 MPa tl 3 mm | m2 | 105.61 |  | 0
| Plný popis: | Příprava podkladu před provedením dlažby samonivelační stěrka min.pevnosti 30 MPa, tloušťky do 3 mm
211 | 771591112 | Izolace pod dlažbu nátěrem nebo stěrkou ve dvou vrstvách | m2 | 42.72 |  | 0
| Plný popis: | Izolace podlahy pod dlažbu nátěrem nebo stěrkou ve dvou vrstvách
| Výkaz výměr: | 13,08;čm 1 |  | 13.08
|  | 1,56;čm 3 |  | 1.56
|  | 1,75;čm 4 |  | 1.75
|  | 1,57;čm 5 |  | 1.57
|  | 1,46;čm 6 |  | 1.46
|  | 23,30;čm 7 |  | 23.3
212 | 771574112 | Montáž podlah keramických hladkých lepených flexibilním lepidlem do 12 ks/ m2 - součástí jsou veškeré rohové a ukončovací nerezové profily | m2 | 105.61 |  | 0
| Plný popis: | Montáž podlah z dlaždic keramických lepených flexibilním lepidlem maloformátových hladkých přes 9 do 12 ks/m2
| Výkaz výměr: | 13,08-(1*0,5);čm 1 |  | 12.58
|  | 20,72;čm 2 |  | 20.72
|  | 1,56;čm 3 |  | 1.56
|  | 1,75;čm 4 |  | 1.75
|  | 1,57;čm 5 |  | 1.57
|  | 1,46;čm 6 |  | 1.46
|  | 23,30;čm 7 |  | 23.3
|  | 17,02;čm 11 |  | 17.02
|  | 18,97;čm 12 |  | 18.97
|  | 6,68;čm 13 |  | 6.68
213 | 59761003/1 | Dlažba keramická hutná hladká do interiéru přes 9 do 12ks/m2 - dle výpisu výrobků P2/P a P2/K2 | m2 | 26.433 |  | 0
Plný popis:
| Výkaz výměr: | 20,72;čm 2 |  | 20.72
|  | 1,56;čm 3 |  | 1.56
|  | 1,75;čm 4 |  | 1.75
|  | 24,03*0,1;prořez |  | 2.403
214 | 59761003/2 | Dlažba keramická hutná hladká do interiéru přes 9 do 12ks/m2 - dle výpisu výrobků P3/K2,3 | m2 | 89.738 |  | 0
Plný popis:
| Výkaz výměr: | 13,08-(1*0,5);čm 1 |  | 12.58
|  | 1,57;čm 5 |  | 1.57
|  | 1,46;čm 6 |  | 1.46
|  | 23,30;čm 7 |  | 23.3
|  | 17,02;čm 11 |  | 17.02
|  | 18,97;čm 12 |  | 18.97
|  | 6,68;čm 13 |  | 6.68
|  | 81,58*0,1;prořez |  | 8.158
215 | 771474112 | Montáž soklů z dlaždic keramických rovných flexibilní lepidlo v do 90 mm | m | 42.95 |  | 0
| Plný popis: | Montáž soklů z dlaždic keramických lepených flexibilním lepidlem rovných, výšky přes 65 do 90 mm
| Výkaz výměr: | (3,83+3,42)-(1,25);čm 1 |  | 6
|  | (5,6+3,7)*2-(1,25+1+1+0,8);čm 2 |  | 14.55
|  | 0;čm 3 |  | 0
|  | 0;čm 4 |  | 0
|  | 0;čm 5 |  | 0
|  | 0;čm 6 |  | 0
|  | 0;čm 7 |  | 0
|  | 0;čm 11 |  | 0
|  | (5,97+3,05)*2-(1,02+0,9+0,9);čm 12 |  | 15.22
|  | (1,56+3,45)*2-(0,92+0,9+1,02);čm 13 |  | 7.18
216 | 59761275 | Sokl-dlažba keramická slinutá hladká do interiéru i exteriéru 330x80mm | kus | 158.0004 |  | 0
Plný popis:
| Výkaz výměr: | 42,95/0,3;přepočet |  | 143.1667
|  | 143,167*0,1;prořez |  | 14.3167
|  | 158-157,483;zaokrouhleno |  | 0.517
217 | 771577111 | Příplatek k montáži podlah keramických lepených flexibilním lepidlem za plochu do 5 m2 | m2 | 6.34 |  | 0
| Plný popis: | Montáž podlah z dlaždic keramických lepených flexibilním lepidlem Příplatek k cenám za plochu do 5 m2 jednotlivě
| Výkaz výměr: | 1,56;čm 3 |  | 1.56
|  | 1,75;čm 4 |  | 1.75
|  | 1,57;čm 5 |  | 1.57
|  | 1,46;čm 6 |  | 1.46
218 | 771577114 | Příplatek k montáži podlah keramických lepených flexibilním lepidlem za spárování tmelem dvousložkovým | m2 | 109.046 |  | 0
| Plný popis: | Montáž podlah z dlaždic keramických lepených flexibilním lepidlem Příplatek k cenám za dvousložkový spárovací tmel
| Výkaz výměr: | 105,61;plocha |  | 105.61
|  | 42,95*0,08;sokl |  | 3.436
219 | 998771101 | Přesun hmot tonážní pro podlahy z dlaždic v objektech v do 6 m | t | 3.4202 |  | 0
| Plný popis: | Přesun hmot pro podlahy z dlaždic stanovený z hmotnosti přesunovaného materiálu vodorovná dopravní vzdálenost do 50 m v objektech výšky do 6 m
|  | 775: Podlahy skládané |  |  |  | 0
220 | 775541113 | Montáž podlah plovoucích z lamel dýhovaných a laminovaných lepených v drážce š dílce přes 150 do 180 mm | m2 | 190.63 |  | 0
| Plný popis: | Montáž podlah plovoucích z velkoplošných lamel dýhovaných a laminovaných bez podložky, spojovaných lepením v drážce šířka dílce přes 150 do 180 mm
| Výkaz výměr: | 137,26;čm 8 |  | 137.26
|  | 39,48;čm 9 |  | 39.48
|  | 13,89;čm 10 |  | 13.89
221 | 61151071R | Podlaha dřevěná "Parky" s dřevěným povrchem | m2 | 209.693 |  | 0
| Plný popis: | Montáž podlah plovoucích z velkoplošných lamel dýhovaných a laminovaných bez podložky, spojovaných lepením v drážce šířka dílce přes 150 do 180 mm
| Výkaz výměr: | 190,63;plocha |  | 190.63
|  | 190,63*0,1;prořez |  | 19.063
222 | 775413120 | Montáž podlahové lišty ze dřeva tvrdého nebo měkkého připevněné vruty s přetmelením | m | 65.1 |  | 0
| Plný popis: | Montáž podlahového soklíku nebo lišty obvodové (soklové) dřevěné bez základního nátěru lišty ze dřeva tvrdého nebo měkkého, v přírodní barvě připevněné vruty, s přetmelením
| Výkaz výměr: | (11,75+8,55+11,75)-(1+1+0,9+0,9+0,9+0,9);čm 8 |  | 26.45
|  | (6,25+12+6,25)-(1,05);čm 9 |  | 23.45
|  | (6,1+1,95)*2-(0,9);čm 10 |  | 15.2
223 | 61418151 | Lišta podlahová dřevěná dub - soklová lišta k podlaze | m | 71.61 |  | 0
Plný popis:
| Výkaz výměr: | 65,1;délka |  | 65.1
|  | 65,1*0,1;prořez |  | 6.51
224 | 775591191 | Montáž podložky vyrovnávací a tlumící pro plovoucí podlahy | m2 | 190.63 |  | 0
| Plný popis: | Ostatní prvky pro plovoucí podlahy montáž podložky vyrovnávací a tlumící
225 | 61155351 | Podložka izolační z pěnového PE 3mm | m2 | 219.225 |  | 0
Plný popis:
| Výkaz výměr: | 190,63;plocha |  | 190.63
|  | 190,63*0,15;prořez |  | 28.5945
226 | 998775101 | Přesun hmot tonážní pro podlahy dřevěné v objektech v do 6 m | t | 3.6641 |  | 0
| Plný popis: | Přesun hmot pro podlahy skládané stanovený z hmotnosti přesunovaného materiálu vodorovná dopravní vzdálenost do 50 m v objektech výšky do 6 m
|  | 776: Podlahy povlakové |  |  |  | 0
227 | 776201811 | Demontáž lepených povlakových podlah bez podložky ručně | m2 | 263.06 |  | 0
| Plný popis: | Demontáž povlakových podlahovin lepených ručně bez podložky
| Výkaz výměr: | 152,4+6,55+19,35+12,45+4,60+10,90+2,55+5,06+4,20+20+25;demontáž PVC podlahy - viz půdorys bouracích prací |  | 263.06
228 | 776410811 | Odstranění soklíků a lišt pryžových nebo plastových | m | 115.426 |  | 0
| Plný popis: | Demontáž soklíků nebo lišt pryžových nebo plastových
| Výkaz výměr: | demontáž PVC podlahy - viz půdorys bouracích prací |  | 0
|  | (13,798+3,2)-(0,9*7);čm 3 |  | 10.698
|  | (1,597+3,1)*2-(0,983+0,796+1,1);čm 4 |  | 6.515
|  | (3,095+6,25)*2-(0,996+0,9+0,995);čm 5 |  | 15.799
|  | (2,756+4,1)*2-(0,9+0,9);čm 6 |  | 11.912
|  | (2,756+2)*2-(0,8);čm 7 |  | 8.712
|  | (2,655+2,05)*2-(0,976+0,7);čm 8 |  | 7.734
|  | (1,4+1,8)*2-(0,6);čm 9 |  | 5.8
|  | (2,9+1,8)*2-(0,965);čm 10 |  | 8.435
|  | (1,494+2,8)*2-(0,8+0,8+1,1);čm 13 |  | 5.888
|  | (2,036+5,6)*2-(0,983);čm 14 |  | 14.289
|  | (4,07+6,25)*2-(0,996);čm 15 |  | 19.644
229 | 776111112 | Broušení betonového podkladu povlakových podlah | m2 | 190.63 |  | 0
| Plný popis: | Příprava podkladu broušení podlah nového podkladu betonového
| Výkaz výměr: | viz podlahy skládané |  | 0
|  | 137,26;čm 8 |  | 137.26
|  | 39,48;čm 9 |  | 39.48
|  | 13,89;čm 10 |  | 13.89
230 | 776111311 | Vysátí podkladu povlakových podlah | m2 | 190.63 |  | 0
| Plný popis: | Příprava podkladu vysátí podlah
231 | 776121321 | Vodou ředitelná penetrace savého podkladu povlakových podlah neředěná | m2 | 190.63 |  | 0
| Plný popis: | Příprava podkladu penetrace neředěná podlah
232 | 776141121 | Vyrovnání podkladu povlakových podlah stěrkou pevnosti 30 MPa tl 3 mm | m2 | 190.63 |  | 0
| Plný popis: | Příprava podkladu vyrovnání samonivelační stěrkou podlah min.pevnosti 30 MPa, tloušťky do 3 mm
233 | 776421311 | Montáž přechodových samolepících lišt | m | 3.8 |  | 0
| Plný popis: | Montáž lišt přechodových samolepících
| Výkaz výměr: | 1;z čm 2-8 |  | 1
|  | 1;z čm 7-8 |  | 1
|  | 0,9;z čm 12-8 |  | 0.9
|  | 0,9;z čm 11-8 |  | 0.9
234 | 55343225 | Lišta přechodová 459H 30 mm, samolepící, 99472 elox stříbrná | m | 4 |  | 0
Plný popis:
| Výkaz výměr: | 1;z čm 2-8 |  | 1
|  | 1;z čm 7-8 |  | 1
|  | 1;z čm 12-8 |  | 1
|  | 1;z čm 11-8 |  | 1
235 | 776212121 | Volné položení textilních čtverců s podlepením spojů páskou | m2 | 1.62 |  | 0
| Plný popis: | Montáž textilních podlahovin volným položením s podlepením spojů páskou čtverců
| Výkaz výměr: | 1,2*1,35;R2 |  | 1.62
236 | 69752110 | Rohož textilní provedení PA, hustý povrch, jemné dočištění - podr viz výpis zámečnických výrobků | m2 | 1.62 |  | 0
Plný popis:
237 | 998776101 | Přesun hmot tonážní pro podlahy povlakové v objektech v do 6 m | t | 0.9015 |  | 0
| Plný popis: | Přesun hmot pro podlahy povlakové stanovený z hmotnosti přesunovaného materiálu vodorovná dopravní vzdálenost do 50 m v objektech výšky do 6 m
|  | 781: Obklady |  |  |  | 0
238 | 781473810 | Demontáž obkladů z obkladaček keramických lepených | m2 | 15.96 |  | 0
| Plný popis: | Demontáž obkladů z dlaždic keramických lepených
| Výkaz výměr: | demontáž obkladů - viz půdorys bouracích prací |  | 0
|  | (0,8+1,9)*2*2,1-(0,7*2,1);čm 11 |  | 9.87
|  | (0,8+1)*2*2,1-(0,7*2,1);čm 12 |  | 6.09
239 | 781121011 | Nátěr penetrační na stěnu | m2 | 91.38 |  | 0
| Plný popis: | Příprava podkladu před provedením obkladu nátěr penetrační na stěnu
240 | 781131112 | Izolace pod obklad nátěrem nebo stěrkou ve dvou vrstvách | m2 | 41.55 |  | 0
| Plný popis: | Izolace stěny pod obklad izolace nátěrem nebo stěrkou ve dvou vrstvách
| Výkaz výměr: | 0,95*1,5;čm 3 |  | 1.425
|  | 1*1,5;čm 4 |  | 1.5
|  | 0,9*1,5;čm 5 |  | 1.35
|  | 0,9*1,5;čm 6 |  | 1.35
|  | (6,1*1,5)+(0,9+1,85)*0,3+(5,1*1,5);čm 7 |  | 17.625
|  | (6,1*1,5)*2;čm 11 |  | 18.3
241 | 781474112 | Montáž obkladů vnitřních keramických hladkých přes 9 do 12 ks/m2 lepených flexibilním lepidlem - součástí jsou veškeré rohové a ukončovací nerezové profily | m2 | 91.38 |  | 0
| Plný popis: | Montáž obkladů vnitřních stěn z dlaždic keramických lepených flexibilním lepidlem hladkých přes 9 do 12 ks/m2
| Výkaz výměr: | (0,95+1,75)*2*1,5-(0,7*1,5);čm 3 |  | 7.05
|  | (1+1,75)*2*1,5-(0,8*1,5);čm 4 |  | 7.05
|  | (0,9+1,75)*2*1,5-(0,7*1,5);čm 5 |  | 6.9
|  | (0,9+1,77)*2-(0,8*1,5)+(1,5+1,53)*2*1,5-(0,7*1,5+0,9*1,5+0,5*1,5);čm 6 |  | 10.08
|  | (9,25+3,15)*2*1,5-(0,9*1,5+0,8*1,5+0,8*1,5+0,9*1,5)+(0,9*1,8+1,85*1,8);čm 7 |  | 37.05
|  | (6,1+2,85)*2*1,5-(0,8*1,5+0,8*1,5+0,8*1,5);čm 11 |  | 23.25
242 | 59761026 | Obklad keramický hladký do 12 ks/m2 | m2 | 105.087 |  | 0
| Plný popis: | povrch hladký matný, velikost 200/400 /6,5 mm, barva bílá/ světle žlutá - 50/50%
| Výkaz výměr: | 91,38;plocha |  | 91.38
|  | 91,38*0,15;prořez |  | 13.707
243 | 781477111 | Příplatek k montáži obkladů vnitřních keramických hladkých za plochu do 10 m2 | m2 | 31.08 |  | 0
| Plný popis: | Montáž obkladů vnitřních stěn z dlaždic keramických Příplatek k cenám za plochu do 10 m2 jednotlivě
| Výkaz výměr: | (0,95+1,75)*2*1,5-(0,7*1,5);čm 3 |  | 7.05
|  | (1+1,75)*2*1,5-(0,8*1,5);čm 4 |  | 7.05
|  | (0,9+1,75)*2*1,5-(0,7*1,5);čm 5 |  | 6.9
|  | (0,9+1,77)*2-(0,8*1,5)+(1,5+1,53)*2*1,5-(0,7*1,5+0,9*1,5+0,5*1,5);čm 6 |  | 10.08
244 | 781477114 | Příplatek k montáži obkladů vnitřních keramických hladkých za spárování tmelem dvousložkovým | m2 | 91.38 |  | 0
| Plný popis: | Montáž obkladů vnitřních stěn z dlaždic keramických Příplatek k cenám za dvousložkový spárovací tmel
245 | 998781101 | Přesun hmot tonážní pro obklady keramické v objektech v do 6 m | t | 1.8981 |  | 0
| Plný popis: | Přesun hmot pro obklady keramické stanovený z hmotnosti přesunovaného materiálu vodorovná dopravní vzdálenost do 50 m v objektech výšky do 6 m
|  | 783: Nátěry |  |  |  | 0
246 | 783210210 | Nátěr ocelových zárubní či jíných prvků plochy do 2m2, syntetický dvojnásobný vč. přípravy podkladu | kus | 4 |  | 0
Plný popis:
| Výkaz výměr: | 4;viz 006: Úpravy povrchů |  | 4
247 | 783937163 | Krycí dvojnásobný epoxidový rozpouštědlový nátěr betonové podlahy | m2 | 31.7846 |  | 0
| Plný popis: | Krycí (uzavírací) nátěr betonových podlah dvojnásobný epoxidový rozpouštědlový
| Výkaz výměr: | hlavní vstup |  | 0
|  | 3,93*3,67;č.1 |  | 14.4231
|  | 2,84*3,67;č.2 |  | 10.4228
|  | 3,25*1,5+(3,25*1,27)/2;č.3 |  | 6.9388
|  | 784: Malby |  |  |  | 0
248 | 784181121 | Hloubková jednonásobná bezbarvá penetrace podkladu v místnostech výšky do 3,80 m | m2 | 483.36 |  | 0
| Plný popis: | Penetrace podkladu jednonásobná hloubková akrylátová bezbarvá v místnostech výšky do 3,80 m
| Výkaz výměr: | 52,83;omítka strop |  | 52.83
|  | 377,875;nové omítky stěny |  | 377.875
|  | 87,375;oprava stávajících omítek |  | 87.375
|  | 2,88;SDK podhled |  | 2.88
|  | 15,2;SDK příčka |  | 15.2
|  | 38,58;otvory obvodové (neodečítají se) |  | 38.58
|  | -91,38;odečet obkladů |  | -91.38
249 | 784211101 | Dvojnásobné bílé malby ze směsí za mokra výborně otěruvzdorných v místnostech výšky do 3,80 m | m2 | 483.36 |  | 0
| Plný popis: | Malby z malířských směsí otěruvzdorných za mokra dvojnásobné, bílé za mokra otěruvzdorné výborně v místnostech výšky do 3,80 m
250 | 784171121 | Zakrytí vnitřních ploch konstrukcí nebo prvků v místnostech výšky do 3,80 m | m2 | 335.42 |  | 0
| Plný popis: | Zakrytí nemalovaných ploch (materiál ve specifikaci) včetně pozdějšího odkrytí konstrukcí nebo samostatných prvků např. schodišť, nábytku, radiátorů, zábradlí v místnostech výšky do 3,80
| Výkaz výměr: | 38,58;obvodové otvory |  | 38.58
|  | 296,84;podlaha |  | 296.84
251 | 58124842 | Fólie pro malířské potřeby zakrývací tl 7µ 4x5m | m2 | 385.733 |  | 0
Plný popis:
| Výkaz výměr: | 335,42;plocha |  | 335.42
|  | 335,42*0,15;prořez |  | 50.313
|  | 787: Zasklívání |  |  |  | 0
252 | 787192523R | Zasklívání stěn, příček do profilového těsnění sklem bezpečnostním tl přes 8 do 12 mm - zasklení otvoru v SDK příčce | m2 | 1.6 |  | 0
| Plný popis: | Zasklívání stěn, příček do profilového těsnění sklem bezpečnostním tl přes 8 do 12 mm
| Výkaz výměr: | dle půdorysu 1.NP
|  | 2*0,8;č.6 - otvor v SDK příčce, O6/F |  | 1.6
253 | 998787101 | Přesun hmot tonážní pro zasklívání v objektech v do 6 m | t | 0.056 |  | 0
| Plný popis: | Přesun hmot tonážní pro zasklívání v objektech v do 6 m
|  | V01: Průzkumné, geodetické a projektové práce |  |  |  | 0
254 | 013203000 | Dokumentace stavby bez rozlišení - dílenská dokumentace dodavatele | soubor | 1 |  | 0
| Plný popis: | Průzkumné, geodetické a projektové práce projektové práce dokumentace stavby (výkresová a textová) bez rozlišení

## SO 1- Zdravotně ...k
KRYCÍ LIST SOUPISU PRACÍ
Stavba:
Mateřská škola Na výsluní, Uherský Brod
Objekt:
SO 1 - Pavilon A vstupní objekt
Soupis:
SO 1 - Zdravotně technické instalace
| KSO: |  | 802 21 24 |  |  | CC-CZ:
| Místo: |  | k.ú. Uherský Brod, parc. čísla 2812
| Zadavatel: |  |  |  |  | IČ: | 00291463
|  | Město Uherský Brod, Masarykovo náměstí 100, 688 17 Uherský Brod |  |  |  | DIČ:
| Uchazeč: |  |  |  |  | IČ:
DIČ:
| Projektant: |  |  |  |  | IČ: | 24190853
|  | ARTENDR s.r.o., Nádražní 67, 281 51 Velký Osek |  |  |  | DIČ: | CZ24190853
Poznámka:
[8 empty] | Září 2020 |  | Vyfakturováno v předchozích měsících |  | Říjen 2020 |  | Vyfakturováno v předchozích měsících |  | Listopad 2020 |  | Vyfakturováno v předchozích měsících |  | Prosinec 2020 |  | Vyfakturováno v předchozích měsících |  | Leden 2021 |  | Vyfakturováno v předchozích měsících
| Cena bez DPH | [5 empty] | 0 | 0 |  | 0 |  | 0 |  | 0 |  | #REF! |  | 0 |  | 0 |  | #REF! |  | 0 |  | #REF!
|  |  | Základ daně |  |  | Sazba daně | Výše daně
| DPH | základní | 0 |  |  | 21% | 0
|  | snížená | 0 |  |  | 15% | 0
| Cena s DPH |  |  | v | CZK |  | 0
REKAPITULACE ČLENĚNÍ SOUPISU PRACÍ
Stavba:
Mateřská škola Na výsluní, Uherský Brod
Objekt:
SO 1 - Pavilon A vstupní objekt
Soupis:
SO 1 - Zdravotně technické instalace
Místo: |  |  | k.ú. Uherský Brod, parc. čísla 2812 |  |  | Datum:
Zadavatel: |  |  | Město Uherský Brod, Masarykovo náměstí 100, 688 17 Uherský Brod |  |  | Projektant: | ARTENDR s.r.o., Nádražní 67, 281 51 Velký Osek
Uchazeč:
Kód dílu - Popis | [6 empty] | Cena celkem [CZK] | Září 2020 |  | Vyfakturováno v předchozích měsících |  | Říjen 2020 |  | Vyfakturováno v předchozích měsících |  | Listopad 2020 |  | Vyfakturováno v předchozích měsících |  | Prosinec 2020 |  | Vyfakturováno v předchozích měsících |  | Leden 2021 |  | Vyfakturováno v předchozích měsících
Náklady stavby celkem | [6 empty] | 0 | 0 |  | 0 |  | 0 |  | 0 |  | #REF! |  | 0 |  | 0 |  | #REF! |  | 0 |  | #REF!
| HSV - Práce a dodávky HSV | [5 empty] | 0 | 0 |  | 0 |  | 0 |  | 0 |  | #REF! |  | 0 |  | 0 |  | #REF! |  | 0 |  | #REF!
| 1 - Zemní práce | [5 empty] | 0 | 0 |  | 0 |  | 0 |  | 0 |  | #REF! |  | 0 |  | 0 |  | #REF! |  | 0 |  | #REF!
| 4 - Vodorovné konstrukce | [5 empty] | 0 | 0 |  | 0 |  | 0 |  | 0 |  | 0 |  | 0 |  | 0 |  | 0 |  | 0 |  | 0
| 9 - Ostatní konstrukce a práce, bourání | [5 empty] | 0
| PSV - Práce a dodávky PSV | [5 empty] | 0 | 0 |  | 0 |  | 0 |  | 0 |  | 0.01 |  | 0 |  | 0 |  | 0 |  | 0 |  | 0
| 721 - Zdravotechnika - vnitřní kanalizace | [5 empty] | 0 | 0 |  | 0 |  | 0 |  | 0 |  | 0.01 |  | 0 |  | 0 |  | 0 |  | 0 |  | 0
| 722 - Zdravotechnika - vnitřní vodovod | [5 empty] | 0 | 0 |  | 0 |  | 0 |  | 0 |  | 0 |  | 0 |  | 0 |  | 0 |  | 0 |  | 0
| 724 - Zdravotechnika - strojní vybavení | [5 empty] | 0 | 0 |  | 0 |  | 0 |  | 0 |  | 0 |  | 0 |  | 0 |  | 0 |  | 0 |  | 0
| 725 - Zdravotechnika - zařizovací předměty | [5 empty] | 0 | 0 |  | 0 |  | 0 |  | 0 |  | 0 |  | 0 |  | 0 |  | 0 |  | 0 |  | 0
SOUPIS PRACÍ
Stavba:
Mateřská škola Na výsluní, Uherský Brod
Objekt:
SO 1 - Pavilon A vstupní objekt
Soupis:
SO 1 - Zdravotně technické instalace
Místo: |  |  | k.ú. Uherský Brod, parc. čísla 2812 |  |  | Datum:
Zadavatel: |  |  | Město Uherský Brod, Masarykovo náměstí 100, 688 17 Uherský Brod |  |  | Projektant: | ARTENDR s.r.o., Nádražní 67, 281 51 Velký Osek | Září 2020 |  | Vyfakturováno v předchozích měsících |  | Říjen 2020 |  | Vyfakturováno v předchozích měsících |  | Listopad 2020 |  | Vyfakturováno v předchozích měsících |  | Prosinec 2020 |  | Vyfakturováno v předchozích měsících |  | Leden 2021 |  | Vyfakturováno v předchozích měsících
Uchazeč:
PČ | Typ | Kód | Popis | MJ | Množství | J.cena [CZK] | Cena celkem [CZK] | Množství | Cena celkem [CZK] | Množství | Cena celkem [CZK] | Množství | Cena celkem [CZK] | Množství | Cena celkem [CZK] | Množství | Cena celkem [CZK] | Množství | Cena celkem [CZK] | Množství | Cena celkem [CZK] | Množství | Cena celkem [CZK] | Množství | Cena celkem [CZK] | Množství | Cena celkem [CZK]
Náklady soupisu celkem | [6 empty] | 0 |  | #REF! |  | #REF! |  | #REF! |  | #REF! |  | #REF! |  | #REF! |  | #REF! |  | #REF! |  | #REF! |  | #REF!
| D | HSV | Práce a dodávky HSV |  |  |  | 0 |  | #REF! |  | #REF! |  | #REF! |  | #REF! |  | #REF! |  | #REF! |  | #REF! |  | #REF! |  | #REF! |  | #REF!
| D | 1 | Zemní práce |  |  |  | 0 |  | 0 |  | 0 |  | 0 |  | 0 |  | #REF! |  | 0 |  | 0 |  | #REF! |  | 0 |  | #REF!
1 | K | 132254104 | Hloubení zapažených rýh šířky do 800 mm strojně s urovnáním dna do předepsaného profilu a spádu v hornině třídy těžitelnosti I skupiny 3 přes 100 m3 | m3 | 14.4 |  | 0 | 0 | 0 | 0 | 0 | 0 | 0 | 0 | 0 | #REF! | #REF! | 0 | 0 | 0 | 0 | #REF! | #REF! | 0 | 0 | #REF! | #REF!
| PSC |  | Poznámka k souboru cen: 1. V cenách jsou započteny i náklady na přehození výkopku na přilehlém terénu na vzdálenost do 3 m od podélné osy rýhy nebo naložení na dopravní prostředek.
2 | K | 151101101 | Zřízení pažení a rozepření stěn rýh pro podzemní vedení pro všechny šířky rýhy příložné pro jakoukoliv mezerovitost, hloubky do 2 m | m2 | 24 |  | 0 | 0 | 0 | 0 | 0 | 0 | 0 | 0 | 0 | 24 | 0 | 0 | 0 | 0 | 0 | 24 | 0 | 0 | 0 | 24 | 0
| PSC |  | Poznámka k souboru cen: 1. Ceny jsou určeny pro roubení a rozepření stěn i jiných výkopů se svislými stěnami, pokud jsou tyto výkopy pro podzemní vedení rozměru do 1 250 mm. 2. Plocha mezer mezi pažinami příložného pažení se od plochy příložného pažení neodečítá; nezapažené plochy u pažení zátažného nebo hnaného se od plochy pažení odečítají. 3. Předepisuje-li projekt: a) ponechat pažení ve výkopu, oceňuje se toto pažení cenami souboru cen 151 . 0-19 Pažení stěn s ponecháním a rozepření stěn cenami souboru cen 151 . 0-13 Zřízení rozepření zapažených stěn výkopů, b) vzepření stěn, oceňuje se toto odstranění pažení stěn výkopu cenami souboru cen 151 . 0-12 Pažení stěn a vzepření stěn cenami souboru cen 151 . 0-14 odstranění vzepření stěn, c) kotvení stěn, oceňuje se toto Odstranění pažení stěn cenami souboru cen 151 . 0-12 Pažení stěn a kotvení stěn příslušnými cenami katalogu 800-2 Zvláštní zakládání objektů.
3 | K | 151101111 | Odstranění pažení a rozepření stěn rýh pro podzemní vedení s uložením materiálu na vzdálenost do 3 m od kraje výkopu příložné, hloubky do 2 m | m2 | 24 |  | 0 | 0 | 0 | 0 | 0 | 0 | 0 | 0 | 0 | 24 | 0 | 0 | 0 | 0 | 0 | 24 | 0 | 0 | 0 | 24 | 0
4 | K | 162251102 | Vodorovné přemístění výkopku nebo sypaniny po suchu na obvyklém dopravním prostředku, bez naložení výkopku, avšak se složením bez rozhrnutí z horniny třídy těžitelnosti I skupiny 1 až 3 na vzdálenost přes 20 do 50 m | m3 | 3.2 |  | 0 | 0 | 0 | 0 | 0 | 0 | 0 | 0 | 0 | 3.2 | 0 | 0 | 0 | 0 | 0 | 3.2 | 0 | 0 | 0 | 3.2 | 0
| PSC |  | Poznámka k souboru cen: 1. Přemísťuje-li se výkopek z dočasných skládek vzdálených do 50 m, neoceňuje se nakládání výkopku, i když se provádí. Toto ustanovení neplatí, vylučuje-li projekt použití dozeru. 2. Ceny nelze použít, předepisuje-li projekt přemístit výkopek na místo nepřístupné obvyklým dopravním prostředkům; toto přemístění se oceňuje individuálně.
5 | K | 162751117 | Vodorovné přemístění výkopku nebo sypaniny po suchu na obvyklém dopravním prostředku, bez naložení výkopku, avšak se složením bez rozhrnutí z horniny třídy těžitelnosti I skupiny 1 až 3 na vzdálenost přes 9 000 do 10 000 m | m3 | 3.2 |  | 0 | 0 | 0 | 0 | 0 | 0 | 0 | 0 | 0 | 3.2 | 0 | 0 | 0 | 0 | 0 | 3.2 | 0 | 0 | 0 | 3.2 | 0
| PSC |  | Poznámka k souboru cen: 1. Přemísťuje-li se výkopek z dočasných skládek vzdálených do 50 m, neoceňuje se nakládání výkopku, i když se provádí. Toto ustanovení neplatí, vylučuje-li projekt použití dozeru. 2. Ceny nelze použít, předepisuje-li projekt přemístit výkopek na místo nepřístupné obvyklým dopravním prostředkům; toto přemístění se oceňuje individuálně.
6 | K | 162751119 | Vodorovné přemístění výkopku nebo sypaniny po suchu na obvyklém dopravním prostředku, bez naložení výkopku, avšak se složením bez rozhrnutí z horniny třídy těžitelnosti I skupiny 1 až 3 na vzdálenost Příplatek k ceně za každých dalších i započatých 1 000 m | m3 | 28.8 |  | 0 | 0 | 0 | 0 | 0 | 0 | 0 | 0 | 0 | 28.8 | 0 | 0 | 0 | 0 | 0 | 28.8 | 0 | 0 | 0 | 28.8 | 0
| PSC |  | Poznámka k souboru cen: 1. Přemísťuje-li se výkopek z dočasných skládek vzdálených do 50 m, neoceňuje se nakládání výkopku, i když se provádí. Toto ustanovení neplatí, vylučuje-li projekt použití dozeru. 2. Ceny nelze použít, předepisuje-li projekt přemístit výkopek na místo nepřístupné obvyklým dopravním prostředkům; toto přemístění se oceňuje individuálně.
7 | K | 167151101 | Nakládání, skládání a překládání neulehlého výkopku nebo sypaniny strojně nakládání, množství do 100 m3, z horniny třídy těžitelnosti I, skupiny 1 až 3 | m3 | 14.4 |  | 0 | 0 | 0 | 0 | 0 | 0 | 0 | 0 | 0 | 14.4 | 0 | 0 | 0 | 0 | 0 | 14.4 | 0 | 0 | 0 | 14.4 | 0
| PSC |  | Poznámka k souboru cen: 1. Ceny -1131 až -1133 jsou určeny pro nakládání, překládání a vykládání na vzdálenost a) do 20 m vodorovně; vodorovná vzdálenost se měří od těžnice lodi k těžnici druhé lodi, nebo k těžišti hromady na břehu nebo k těžišti dopravního prostředku na suchu, b) do 4 m svisle; svislá vzdálenost se měří od pracovní hladiny vody k úrovni srovna- ného terénu v místě hromady nebo v místě dopravní plochy pro dopravní prostředek na suchu. Uvedenou svislou vzdálenost 4 m lze zvětšit, a to nejvýše do 6 m, jestliže je vodorovná vzdálenost uvedená v bodu a) kratší než 20 m nejméně o trojnásobek zvětšení výšky přes 4 m. 2. Množství měrných jednotek se určí v rostlém stavu horniny.
8 | K | 171201231 | Poplatek za uložení stavebního odpadu na recyklační skládce (skládkovné) zeminy a kamení zatříděného do Katalogu odpadů pod kódem 17 05 04 | t | 5.76 |  | 0 | 0 | 0 | 0 | 0 | 0 | 0 | 0 | 0 | 5.76 | 0 | 0 | 0 | 0 | 0 | 5.76 | 0 | 0 | 0 | 5.76 | 0
9 | K | 171251201 | Uložení sypaniny na skládky nebo meziskládky bez hutnění s upravením uložené sypaniny do předepsaného tvaru | m3 | 3.2 |  | 0 | 0 | 0 | 0 | 0 | 0 | 0 | 0 | 0 | 3.2 | 0 | 0 | 0 | 0 | 0 | 3.2 | 0 | 0 | 0 | 3.2 | 0
| PSC |  | Poznámka k souboru cen: 1. Cena je určena i pro: a) zasypání koryt vodotečí a prohlubní v terénu bez předepsaného zhutnění sypaniny, b) uložení výkopku pod vodou do prohlubní ve dně vodotečí nebo nádrží. 2. Cenu nelze použít pro uložení výkopku nebo ornice na trvalé skládky s předepsaným zhutněním; toto uložení výkopku se oceňuje cenami souboru cen 171 . . Uložení sypaniny do násypů. 3. V ceně jsou započteny i náklady na rozprostření sypaniny ve vrstvách s hrubým urovnáním na skládce. 4. V ceně nejsou započteny náklady na získání skládek ani na poplatky za skládku. 5. Množství jednotek uložení výkopku (sypaniny) se určí v m3 uloženého výkopku (sypaniny), v rostlém stavu zpravidla ve výkopišti.
10 | K | 174151101 | Zásyp sypaninou z jakékoliv horniny strojně s uložením výkopku ve vrstvách se zhutněním jam, šachet, rýh nebo kolem objektů v těchto vykopávkách | m3 | 14.4 |  | 0 | 0 | 0 | 0 | 0 | 0 | 0 | 0 | 0 | 14.4 | 0 | 0 | 0 | 0 | 0 | 14.4 | 0 | 0 | 0 | 14.4 | 0
| PSC |  | Poznámka k souboru cen: 1. Ceny nelze použít pro zásyp rýh pro drenážní trativody pro lesnicko-technické meliorace a zemědělské. Zásyp těchto rýh se oceňuje cenami souboru cen 174 Zásyp rýh pro drény. 2. V cenách je započteno přemístění sypaniny ze vzdálenosti 10 m od kraje výkopu nebo zasypávaného prostoru, měřeno k těžišti skládky. 3. Objem zásypu je rozdíl objemu výkopu a objemu do něho vestavěných konstrukcí nebo uložených vedení i s jejich obklady a podklady. Objem potrubí do DN 180, příp. i s obalem, se od objemu zásypu neodečítá. Pro stanovení objemu zásypu se od objemu výkopu odečítá i objem obsypu potrubí oceňovaný cenami souboru cen 175 Obsyp potrubí, přichází-li v úvahu . 4. Odklizení zbylého výkopku po provedení zásypu zářezů se šikmými stěnami pro podzemní vedení nebo zásypu jam a rýh pro podzemní vedení se oceňuje cenami souboru cen 167 Nakládání výkopku nebo sypaniny a 162 Vodorovné přemístění výkopku. 5. Rozprostření zbylého výkopku podél výkopu a nad výkopem po provedení zásypů zářezů se šikmými stěnami pro podzemní vedení nebo zásypu jam a rýh pro podzemní vedení se oceňuje cenami souborů cen 171 Uložení sypaniny do násypů. 6. V cenách nejsou zahrnuty náklady na prohození sypaniny, tyto náklady se oceňují cenou 17411-1109 Příplatek za prohození sypaniny.
11 | M | 58331200 | štěrkopísek netříděný zásypový | t | 5.76 |  | 0 | 0 | 0 | 0 | 0 | 0 | 0 | 0 | 0 | 5.76 | 0 | 0 | 0 | 0 | 0 | 5.76 | 0 | 0 | 0 | 5.76 | 0
12 | K | 175151101 | Obsypání potrubí sypaninou z vhodných tříd těžitelnosti I a II, skupiny 1 až 4 nebo materiálem připraveným podél výkopu ve vzdálenosti do 3 m od jeho kraje, pro jakoukoliv hloubku výkopu a míru zhutnění bez prohození sypaniny | m3 | 3.2 |  | 0 | 0 | 0 | 0 | 0 | 0 | 0 | 0 | 0 | 3.2 | 0 | 0 | 0 | 0 | 0 | 3.2 | 0 | 0 | 0 | 3.2 | 0
| PSC |  | Poznámka k souboru cen: 1. Objem obsypu na 1 m délky potrubí se rovná šířce dna výkopu násobené součtem vnějšího průměru potrubí příp. i s obalem a projektované tloušťky obsypu nad, případně i pod potrubím. Pro odečítání objemu potrubí se započítávají všechny vestavěné konstrukce nebo uložené vedení i s jejich obklady a podklady (tento objem se nazývá objemem horniny vytlačené konstrukcí). 2. Míru zhutnění předepisuje projekt. 3. V cenách nejsou zahrnuty náklady na nakupovanou sypaninu. Tato se oceňuje ve specifikaci. 4. V cenách nejsou zahrnuty náklady na prohození sypaniny, tyto náklady se oceňují položkou 17511-1109 Příplatek za prohození sypaniny.
13 | M | 58337302 | štěrkopísek frakce 0/16 | t | 6.08 |  | 0 | 0 | 0 | 0 | 0 | 0 | 0 | 0 | 0 | 6.08 | 0 | 0 | 0 | 0 | 0 | 6.08 | 0 | 0 | 0 | 6.08 | 0
| D | 4 | Vodorovné konstrukce |  |  |  | 0 |  | 0 |  | 0 |  | 0 |  | 0 |  | 0 |  | 0 |  | 0 |  | 0 |  | 0 |  | 0
14 | K | 451572111 | Lože pod potrubí, stoky a drobné objekty v otevřeném výkopu z kameniva drobného těženého 0 až 4 mm | m3 | 1.12 |  | 0 | 0 | 0 | 0 | 0 | 0 | 0 | 0 | 0 | 1.12 | 0 | 0 | 0 | 0 | 0 | 1.12 | 0 | 0 | 0 | 1.12 | 0
| PSC |  | Poznámka k souboru cen: 1. Ceny -1111 a -1192 lze použít i pro zřízení sběrných vrstev nad drenážními trubkami. 2. V cenách -5111 a -1192 jsou započteny i náklady na prohození výkopku získaného při zemních pracích.
| D | 9 | Ostatní konstrukce a práce, bourání |  |  |  | 0
15 | K | 971500852 | Demontáže a likvidace stávajících rozvodů ZTI | soubor | 1 |  | 0
Poznámka k souboru cen: 1. Cena obsahuje demontáže všech instalací v místě kolizí dle PD 2. Cena obsahuje odvoz a likvidaci odpadu.
| D | PSV | Práce a dodávky PSV |  |  |  | 0 |  | #REF! |  | #REF! |  | #REF! |  | #REF! |  | #REF! |  | #REF! |  | #REF! |  | #REF! |  | #REF! |  | #REF!
| D | 721 | Zdravotechnika - vnitřní kanalizace |  |  |  | 0 |  | 0 |  | 0 |  | 0 |  | 0 |  | 0.01 |  | 0 |  | 0 |  | 0 |  | 0 |  | 0
16 | K | 721173401 | Potrubí z trub PVC KG SN4 svodné (ležaté) DN 100 vč. kolen, odboček, přechodů a redukcí. | m | 6 |  | 0 | 0 | 0 | 0 | 0 | 0 | 0 | 0 | 0 | 6 | 0 | 0 | 0 | 0 | 0 | 6 | 0 | 0 | 0 | 6 | 0
| PSC |  | Poznámka k souboru cen: 1. Cenami -3315 až -3317 se oceňuje svislé potrubí od střešního vtoku po čisticí kus. 2. Ochrany odpadního a připojovacího potrubí z plastových trub se oceňují cenami souboru cen 722 18- . . Ochrana potrubí, části A 02. 3. V cenách potrubí z polyetylenových trub jsou započteny náklady na montáž kotevních prvků, jejich dodání se oceňuje ve specifikaci.
17 | K | 721173402 | Potrubí z trub PVC KG SN4 svodné (ležaté) DN 125 vč. kolen, odboček, přechodů a redukcí. | m | 12 |  | 0 | 0 | 0 | 0 | 0 | 0 | 0 | 0 | 0 | 7.2 | 0 | 0 | 0 | 0 | 0 | 7.2 | 0 | 0 | 0 | 7.2 | 0
| PSC |  | Poznámka k souboru cen: 1. Cenami -3315 až -3317 se oceňuje svislé potrubí od střešního vtoku po čisticí kus. 2. Ochrany odpadního a připojovacího potrubí z plastových trub se oceňují cenami souboru cen 722 18- . . Ochrana potrubí, části A 02. 3. V cenách potrubí z polyetylenových trub jsou započteny náklady na montáž kotevních prvků, jejich dodání se oceňuje ve specifikaci.
18 | K | 721173403 | Potrubí z trub PVC KG SN4 svodné (ležaté) DN 150 vč. kolen, odboček, přechodů a redukcí. | m | 8 |  | 0 | 0 | 0 | 0 | 0 | 0 | 0 | 0 | 0 | 8 | 0 | 0 | 0 | 0 | 0 | 8 | 0 | 0 | 0 | 8 | 0
| PSC |  | Poznámka k souboru cen: 1. Cenami -3315 až -3317 se oceňuje svislé potrubí od střešního vtoku po čisticí kus. 2. Ochrany odpadního a připojovacího potrubí z plastových trub se oceňují cenami souboru cen 722 18- . . Ochrana potrubí, části A 02. 3. V cenách potrubí z polyetylenových trub jsou započteny náklady na montáž kotevních prvků, jejich dodání se oceňuje ve specifikaci.
19 | K | 721173404 | Potrubí z trub PVC KG SN4 svodné (ležaté) DN 200 vč. kolen, odboček, přechodů a redukcí. | m | 13 |  | 0
| PSC |  | Poznámka k souboru cen: 1. Cenami -3315 až -3317 se oceňuje svislé potrubí od střešního vtoku po čisticí kus. 2. Ochrany odpadního a připojovacího potrubí z plastových trub se oceňují cenami souboru cen 722 18- . . Ochrana potrubí, části A 02. 3. V cenách potrubí z polyetylenových trub jsou započteny náklady na montáž kotevních prvků, jejich dodání se oceňuje ve specifikaci.
20 | K | 721174025 | Potrubí kanalizační z PP HT odpadní DN 75 vč. kolen, odboček, přechodů a redukcí. | m | 16.5 |  | 0 | 0 | 0 | 0 | 0 | 0 | 0 | 0 | 0 | 0 | 0 | 0 | 0 | 0 | 0 | 0 | 0 | 0 | 0 | 0 | 0
| PSC |  | Poznámka k souboru cen: 1. Cenami -3315 až -3317 se oceňuje svislé potrubí od střešního vtoku po čisticí kus. 2. Ochrany odpadního a připojovacího potrubí z plastových trub se oceňují cenami souboru cen 722 18- . . Ochrana potrubí, části A 02. 3. V cenách potrubí z polyetylenových trub jsou započteny náklady na montáž kotevních prvků, jejich dodání se oceňuje ve specifikaci.
21 | K | 721174025 | Potrubí kanalizační z PP HT odpadní DN 100 vč. kolen, odboček, přechodů a redukcí. | m | 25.5 |  | 0
| PSC |  | Poznámka k souboru cen: 1. Cenami -3315 až -3317 se oceňuje svislé potrubí od střešního vtoku po čisticí kus. 2. Ochrany odpadního a připojovacího potrubí z plastových trub se oceňují cenami souboru cen 722 18- . . Ochrana potrubí, části A 02. 3. V cenách potrubí z polyetylenových trub jsou započteny náklady na montáž kotevních prvků, jejich dodání se oceňuje ve specifikaci.
22 | K | 721174041X01 | Potrubí z trub polypropylenové PP HT s připojovací DN 30-40 mm vč. kolen, odboček, přechodů a redukcí. | m | 7.6 |  | 0 | 0 | 0 | 0 | 0 | 0 | 0 | 0 | 0 | 0 | 0 | 0 | 0 | 0 | 0 | 0 | 0 | 0 | 0 | 0 | 0
23 | K | 721174043 | Potrubí z trub polypropylenové PP HT s připojovací DN 50 vč. kolen, odboček, přechodů a redukcí. | m | 31.5 |  | 0 | 0 | 0 | 0 | 0 | 0 | 0 | 0 | 0 | 0 | 0 | 0 | 0 | 0 | 0 | 0 | 0 | 0 | 0 | 0 | 0
| PSC |  | Poznámka k souboru cen: 1. Cenami -3315 až -3317 se oceňuje svislé potrubí od střešního vtoku po čisticí kus. 2. Ochrany odpadního a připojovacího potrubí z plastových trub se oceňují cenami souboru cen 722 18- . . Ochrana potrubí, části A 02. 3. V cenách potrubí z polyetylenových trub jsou započteny náklady na montáž kotevních prvků, jejich dodání se oceňuje ve specifikaci.
24 | K | 721194105 | Vyměření přípojek na potrubí vyvedení a upevnění odpadních výpustek DN 50 | kus | 16 |  | 0 | 0 | 0 | 0 | 0 | 0 | 0 | 0 | 0 | 0 | 0 | 0 | 0 | 0 | 0 | 0 | 0 | 0 | 0 | 0 | 0
| PSC |  | Poznámka k souboru cen: 1. Cenami lze oceňovat i vyvedení a upevnění odpadních výpustek ke strojům a zařízením. 2. Potrubí odpadních výpustek se oceňují cenami souboru cen 721 17- . . Potrubí z plastových trub, části A 01.
25 | K | 721194109 | Vyměření přípojek na potrubí vyvedení a upevnění odpadních výpustek DN 100 | kus | 8 |  | 0 | 0 | 0 | 0 | 0 | 0 | 0 | 0 | 0 | 0 | 0 | 0 | 0 | 0 | 0 | 0 | 0 | 0 | 0 | 0 | 0
| PSC |  | Poznámka k souboru cen: 1. Cenami lze oceňovat i vyvedení a upevnění odpadních výpustek ke strojům a zařízením. 2. Potrubí odpadních výpustek se oceňují cenami souboru cen 721 17- . . Potrubí z plastových trub, části A 01.
26 | K | 721290112 | Zkouška těsnosti kanalizace v objektech vodou DN 100 až DN 200 | m | 39 |  | 0 | 0 | 0 | 0 | 0 | 0 | 0 | 0 | 0 | 0 | 0 | 0 | 0 | 0 | 0 | 0 | 0 | 0 | 0 | 0 | 0
| PSC |  | Poznámka k souboru cen: 1. V ceně -0123 není započteno dodání média; jeho dodávka se oceňuje ve specifikaci.
27 | K | 923X19 | Napojení na stávající kanalizační řád, navrtávkou či probouráním otvoru, vč. začištění otvoru | soubor | 1 |  | 0
28 | K | 998721195 | Přesun hmot pro vnitřní kanalizace stanovený z hmotnosti přesunovaného materiálu vodorovná dopravní vzdálenost do 50 m v objektech výšky přes do 6 m | t | 0.441 |  | 0 | 0 | 0 | 0 | 0 | 0 | 0 | 0 | 0 | 0.137 | 0.01 | 0 | 0 | 0 | 0 | 0.137 | 0 | 0 | 0 | 0.137 | 0
| PSC |  | Poznámka k souboru cen: 1. Ceny pro přesun hmot stanovený z hmotnosti přesunovaného materiálu se používají tehdy, pokud je možné určit hmotnost za celý stavební díl. Do této hmotnosti se započítává i hmotnost materiálů oceňovaných ve specifikaci. 2. Pokud nelze jednoznačně stanovit hmotnost přesunovaných materiálů, lze pro výpočet přesunu hmot použít orientačně procentní sazbu. Touto sazbou se vynásobí rozpočtové náklady za celý stavební díl včetně nákladů na materiál ve specifikacích. 3. Příplatek k cenám -1181 pro přesun prováděný bez použití mechanizace, tj. za ztížených podmínek, lze použít pouze pro hmotnost materiálu, která se tímto způsobem skutečně přemísťuje.
| D | 722 | Zdravotechnika - vnitřní vodovod |  |  |  | 0 |  | 0 |  | 0 |  | 0 |  | 0 |  | 0 |  | 0 |  | 0 |  | 0 |  | 0 |  | 0
29 | K | 722130286 | Potrubí z nerezových trubek závitových svařovaných běžných 28x1,2 vč.armatur | m | 36.27 |  | 0 | 0 | 0 | 0 | 0 | 0 | 0 | 0 | 0 | 0 | 0 | 0 | 0 | 0 | 0 | 0 | 0 | 0 | 0 | 0 | 0
30 | K | 722174018X02 | Potrubí vodovodní plastové PPR, PN 16, D 16 x 2,3 mm | m | 42.56 |  | 0
31 | K | 722174018X03 | Potrubí vodovodní plastové PPR, PN 20, D 16 x 2,7 mm | m | 62.74 |  | 0
32 | K | 722174019X02 | Potrubí vodovodní plastové PPR, PN 16, D 20 x 2,8 mm | m | 24.09 |  | 0 | 0 | 0 | 0 | 0 | 0 | 0 | 0 | 0 | 0 | 0 | 0 | 0 | 0 | 0 | 0 | 0 | 0 | 0 | 0 | 0
33 | K | 722174019X03 | Potrubí vodovodní plastové PPR, PN 20, D 20 x 3,4 mm | m | 76.39 |  | 0 | 0 | 0 | 0 | 0 | 0 | 0 | 0 | 0 | 0 | 0 | 0 | 0 | 0 | 0 | 0 | 0 | 0 | 0 | 0 | 0
34 | K | 722174021X05 | Potrubí vodovodní plastové PPR, PN 16, D 25 x 3,5mm | m | 53.05 |  | 0 | 0 | 0 | 0 | 0 | 0 | 0 | 0 | 0 | 0 | 0 | 0 | 0 | 0 | 0 | 0 | 0 | 0 | 0 | 0 | 0
35 | K | 722174021X06 | Potrubí vodovodní plastové PPR, PN 20, D 25 x 4,2 mm | m | 46.48 |  | 0 | 0 | 0 | 0 | 0 | 0 | 0 | 0 | 0 | 0 | 0 | 0 | 0 | 0 | 0 | 0 | 0 | 0 | 0 | 0 | 0
36 | K | 722175022X07 | Potrubí vodovodní plastové PPR, PN 16, D 32 x 4,4mm | m | 8.99 |  | 0 | 0 | 0 | 0 | 0 | 0 | 0 | 0 | 0 | 0 | 0 | 0 | 0 | 0 | 0 | 0 | 0 | 0 | 0 | 0 | 0
37 | K | 722175022X08 | Potrubí vodovodní plastové PPR, PN 20, D 32 x 5,4 mm | m | 10.08 |  | 0 | 0 | 0 | 0 | 0 | 0 | 0 | 0 | 0 | 0 | 0 | 0 | 0 | 0 | 0 | 0 | 0 | 0 | 0 | 0 | 0
38 | K | 722181241 | Ochrana potrubí tepelně izolačními trubicemi z pěnového polyetylenu PE přilepenými v příčných a podélných spojích, tloušťky izolace do15mm, vnitřního průměru izolace DN do 42 mm | m | 171.94 |  | 0 | 0 | 0 | 0 | 0 | 0 | 0 | 0 | 0 | 0 | 0 | 0 | 0 | 0 | 0 | 0 | 0 | 0 | 0 | 0 | 0
39 | K | 722181272X12 | Ochrana potrubí tepelně izolačními trubicemi z pěnového polyetylenu PE přilepenými v příčných a podélných spojích, tloušťky izolace přes 20 do 25 mm, vnitřního průměru izolace DN do 42 mm | m | 171.94 |  | 0 | 0 | 0 | 0 | 0 | 0 | 0 | 0 | 0 | 0 | 0 | 0 | 0 | 0 | 0 | 0 | 0 | 0 | 0 | 0 | 0
40 | K | 722190401 | Zřízení přípojek na potrubí vyvedení a upevnění výpustek do DN 25 | kus | 45 |  | 0 | 0 | 0 | 0 | 0 | 0 | 0 | 0 | 0 | 0 | 0 | 0 | 0 | 0 | 0 | 0 | 0 | 0 | 0 | 0 | 0
| PSC |  | Poznámka k souboru cen: 1. Cenami -0401 až -0403 se oceňuje vyvedení a upevnění výpustek zařizovacích předmětů a výtokových armatur. 2. Potrubí vodovodních přípojek k zařizovacím předmětům, výtokovým armaturám, případně strojům a zařízením se oceňuje příslušnými cenami potrubí jako rozvod.
41 | K | 722224116 | Armatury s jedním závitem kohouty plnicí a vypouštěcí PN 10 G 3/4 | kus | 10 |  | 0 | 0 | 0 | 0 | 0 | 0 | 0 | 0 | 0 | 0 | 0 | 0 | 0 | 0 | 0 | 0 | 0 | 0 | 0 | 0 | 0
| PSC |  | Poznámka k souboru cen: 1. Cenami -9101 až -9106 nelze oceňovat montáž nástěnek. 2. V cenách –0111 až -0122 je započteno i vyvedení a upevnění výpustek.
42 | K | 722224122X39 | Automatický odvzdušňovací ventil G 1/2" | kus | 1 |  | 0 | 0 | 0 | 0 | 0 | 0 | 0 | 0 | 0 | 0 | 0 | 0 | 0 | 0 | 0 | 0 | 0 | 0 | 0 | 0 | 0
43 | K | 722231073 | Armatury se dvěma závity ventily zpětné PN 10 do 110 st.C G 3/4 | kus | 1 |  | 0 | 0 | 0 | 0 | 0 | 0 | 0 | 0 | 0 | 0 | 0 | 0 | 0 | 0 | 0 | 0 | 0 | 0 | 0 | 0 | 0
44 | K | 722231076 | Ventil zpětný G 1 1/2 PN 10 do 110°C se dvěma závity | kus | 1 |  | 0 | 0 | 0 | 0 | 0 | 0 | 0 | 0 | 0 | 0 | 0 | 0 | 0 | 0 | 0 | 0 | 0 | 0 | 0 | 0 | 0
45 | K | 722231141X37 | Armatury se dvěma závity ventily pojistné rohové G 1/2 | kus | 1 |  | 0 | 0 | 0 | 0 | 0 | 0 | 0 | 0 | 0 | 0 | 0 | 0 | 0 | 0 | 0 | 0 | 0 | 0 | 0 | 0 | 0
46 | K | 722234244X45 | Termostatický směšovací ventil (SV+TV) (45 až 65°C) G 5/4" kvs=3,5 | kus | 1 |  | 0 | 0 | 0 | 0 | 0 | 0 | 0 | 0 | 0 | 0 | 0 | 0 | 0 | 0 | 0 | 0 | 0 | 0 | 0 | 0 | 0
47 | K | 722234264 | Armatury se dvěma závity filtry mosazný PN 16 do 120 st.C G 3/4 | kus | 5 |  | 0 | 0 | 0 | 0 | 0 | 0 | 0 | 0 | 0 | 0 | 0 | 0 | 0 | 0 | 0 | 0 | 0 | 0 | 0 | 0 | 0
48 | K | 72224X213 | Trojcestný regulační ventil – skupinový termoskopický ventil průtok (3 až 45) l/min., připojení ¾“ vč. zpětných ventilů a filtračních sítek, přesnost směšování +/- 1÷2 °C, uzavření ventilu při výpadku studené/teplé vody do 1 sekundy | kus | 1 |  | 0 | 0 | 0 | 0 | 0 | 0 | 0 | 0 | 0 | 0 | 0 | 0 | 0 | 0 | 0 | 0 | 0 | 0 | 0 | 0 | 0
49 | K | 72224X224 | Uzavírací ventil DN 25 mosazný, pákový se dvěma závity | kus | 2 |  | 0 | 0 | 0 | 0 | 0 | 0 | 0 | 0 | 0 | 0 | 0 | 0 | 0 | 0 | 0 | 0 | 0 | 0 | 0 | 0 | 0
50 | K | 722290226 | Zkoušky, proplach a desinfekce vodovodního potrubí zkoušky těsnosti vodovodního potrubí závitového do DN 50 | m | 343.88 |  | 0 | 0 | 0 | 0 | 0 | 0 | 0 | 0 | 0 | 0 | 0 | 0 | 0 | 0 | 0 | 0 | 0 | 0 | 0 | 0 | 0
| PSC |  | Poznámka k souboru cen: 1. Cenami se oceňují dílčí zkoušky těsnosti vodovodního potrubí, které bude v dalším pracovním postupu zakryto nebo se stane nepřístupným. 2. Cenami nelze oceňovat celkové zkoušky těsnosti rozvodů vodovodního potrubí. 3. V cenách je započteno i dodání vody, uzavření a zabezpečení konců potrubí. 4. V cenách -0234 a -0237 je započteno i dodání desinfekčního prostředku.
318
51 | K | 998722102 | Přesun hmot pro vnitřní vodovod stanovený z hmotnosti přesunovaného materiálu vodorovná dopravní vzdálenost do 50 m v objektech výšky přes 6 do 12 m | t | 0.67 |  | 0 | 0 | 0 | 0 | 0 | 0 | 0 | 0 | 0 | 0 | 0 | 0 | 0 | 0 | 0 | 0 | 0 | 0 | 0 | 0 | 0
| PSC |  | Poznámka k souboru cen: 1. Ceny pro přesun hmot stanovený z hmotnosti přesunovaného materiálu se používají tehdy, pokud je možné určit hmotnost za celý stavební díl. Do této hmotnosti se započítává i hmotnost materiálů oceňovaných ve specifikaci. 2. Pokud nelze jednoznačně stanovit hmotnost přesunovaných materiálů, lze pro výpočet přesunu hmot použít orientačně procentní sazbu. Touto sazbou se vynásobí rozpočtové náklady za celý stavební díl včetně nákladů na materiál ve specifikacích. 3. Příplatek k cenám -2181 pro přesun prováděný bez použití mechanizace, tj. za ztížených podmínek, lze použít pouze pro hmotnost materiálu, která se tímto způsobem skutečně přemísťuje.
| D | 724 | Zdravotechnika - strojní vybavení |  |  |  | 0 |  | 0 |  | 0 |  | 0 |  | 0 |  | 0 |  | 0 |  | 0 |  | 0 |  | 0 |  | 0
52 | K | 724235X05 | Tlakový zásobníkový elektrický ohřívač pro pitnou vodu 80L, závěsný, PN 10 včetně, přípoj ¾“ včetně konzol a montáže | kus | 1 |  | 0 | 0 | 0 | 0 | 0 | 0 | 0 | 0 | 0 | 0 | 0 | 0 | 0 | 0 | 0 | 0 | 0 | 0 | 0 | 0 | 0
dle PD
53 | K | 724311110X06 | Požártní hydrant PH | kus | 1 |  | 0 | 0 | 0 | 0 | 0 | 0 | 0 | 0 | 0 | 0 | 0 | 0 | 0 | 0 | 0 | 0 | 0 | 0 | 0 | 0 | 0
dle PD
54 | K | 998724102 | Přesun hmot pro strojní vybavení stanovený z hmotnosti přesunovaného materiálu vodorovná dopravní vzdálenost do 50 m v objektech výšky přes 6 do 12 m | t | 0.023 |  | 0 | 0 | 0 | 0 | 0 | 0 | 0 | 0 | 0 | 0 | 0 | 0 | 0 | 0 | 0 | 0 | 0 | 0 | 0 | 0 | 0
| PSC |  | Poznámka k souboru cen: 1. Ceny pro přesun hmot stanovený z hmotnosti přesunovaného materiálu se používají tehdy, pokud je možné určit hmotnost za celý stavební díl. Do této hmotnosti se započítává i hmotnost materiálů oceňovaných ve specifikaci. 2. Pokud nelze jednoznačně stanovit hmotnost přesunovaných materiálů, lze pro výpočet přesunu hmot použít orientačně procentní sazbu. Touto sazbou se vynásobí rozpočtové náklady za celý stavební díl včetně nákladů na materiál ve specifikacích. 3. Příplatek k cenám -4181 pro přesun prováděný bez použití mechanizace, tj. za ztížených podmínek, lze použít pouze pro hmotnost materiálu, která se tímto způsobem skutečně přemísťuje.
| D | 725 | Zdravotechnika - zařizovací předměty |  |  |  | 0 |  | 0 |  | 0 |  | 0 |  | 0 |  | 0 |  | 0 |  | 0 |  | 0 |  | 0 |  | 0
55 | K | 725112X25 | Klozet závěsný odpad DN 100 mm barva bílá duroplastové sedátko s antibakteriální úpravou montážní prvek pro závěsné WC pro zabudování mokrým procesem ovládací tlačítko pro dvě množství - 3/6 litrů ovládání zepředu včetně montáže | soubor | 3 |  | 0 | 0 | 0 | 0 | 0 | 0 | 0 | 0 | 0 | 0 | 0 | 0 | 0 | 0 | 0 | 0 | 0 | 0 | 0 | 0 | 0
| PSC |  | Poznámka k souboru cen: 1. V cenách jsou započtená i klozetová sedátka a zápachová uzávěra.
56 | K | 725112X28 | Klozet závěsný, např. Jika Baby, odpad DN 100 mm barva bílá, montážní prvek pro závěsné WC pro zabudování mokrým procesem ovládací tlačítko pro jedno množství (6 l) ovládání zepředu oddálené pneumatické ovládací tlačítko, duroplastové sedátko s brzdou, včetně montáže | soubor | 5 |  | 0 | 0 | 0 | 0 | 0 | 0 | 0 | 0 | 0 | 0 | 0 | 0 | 0 | 0 | 0 | 0 | 0 | 0 | 0 | 0 | 0
| PSC |  | Poznámka k souboru cen: 1. V cenách jsou započtená i klozetová sedátk a zápachová uzávěra.
VV
57 | K | 7251217X1 | Pisoár diturvitový provedení antivandal automatické tlačítkové splachování bez viditelných prvků, zápachová uzávěrka pro pisoár DN 50 mm včetně montáže | soubor | 1 |  | 0 | 0 | 0 | 0 | 0 | 0 | 0 | 0 | 0 | 0 | 0 | 0 | 0 | 0 | 0 | 0 | 0 | 0 | 0 | 0 | 0
58 | K | 725211X67 | Umyvadlo diturvitové šířka 550 mm barva bílá kryt na sifon - polosloup zápachová uzávěrka umyvadlová DN 40 mm stojánková páková baterie umyvadlová materiál mosaz povrchová úprava chrom keramická kartuše úsporná 0,1 l/s (SV+TV) 2 x rohový ventil 1/2" včetně montáže | soubor | 4 |  | 0 | 0 | 0 | 0 | 0 | 0 | 0 | 0 | 0 | 0 | 0 | 0 | 0 | 0 | 0 | 0 | 0 | 0 | 0 | 0 | 0
| PSC |  | Poznámka k souboru cen: 1. V cenách -2101 a -2102 je započteno i dodání zápachové uzávěrky. 2. V cenách –4112-14, -4141-43, -4151-56, -4161-63, -4211, 21, 31, není započten napájecí zdroj 3. V cenách -1651, -1656 a -1661, -1666 není započteno dodání skříňky.
59 | K | 725211X70 | Umyvadlo diturvitové šířka do 400 mm barva bílá, dětské např. Jika Baby, zápachová uzávěrka umyvadlová DN 40 mm, stojánková páková termostatická baterie umyvadlová materiál mosaz povrchová úprava chrom, 2 x rohový ventil 1/2", včetně montáže | soubor | 5 |  | 0 | 0 | 0 | 0 | 0 | 0 | 0 | 0 | 0 | 0 | 0 | 0 | 0 | 0 | 0 | 0 | 0 | 0 | 0 | 0 | 0
60 | K | 725221112X68 | Výlevka diturvitová se zadním odpadem vodorovným (DN 100 mm) včetně sklopné plastové mřížky WC nádrž nízko položená + připojovací trubka rohový ventil 1/2"+ připojovací hadice páková baterie dřezová nástěnná (s prodlouženým ramínkem) (2x ½“) materiál mosas | soubor | 1 |  | 0 | 0 | 0 | 0 | 0 | 0 | 0 | 0 | 0 | 0 | 0 | 0 | 0 | 0 | 0 | 0 | 0 | 0 | 0 | 0 | 0
61 | K | 725241X14 | Sprchová vanička keramická nebo litý mramor, čtvercová (900x900) mm montážní výška 30 mm + stavitelné nožičky (75 až 105) mm zápachová uzávěrka DN 50 mm, sprchová termostatická baterie nástěnná materiál mosaz povrchová úprava chrom, sprchový komplet (hadice 150 cm růžice s úsporným proudem 0,15 l/s, háček) včetně montáže | soubor | 1 |  | 0 | 0 | 0 | 0 | 0 | 0 | 0 | 0 | 0 | 0 | 0 | 0 | 0 | 0 | 0 | 0 | 0 | 0 | 0 | 0 | 0
| PSC |  | Poznámka k souboru cen: 1. Sprchové boxy jsou dodávány jako komplet včetně sprchové vaničky, zápachové uzávěrky a sprchové armatury. 2. V cenách -9101 až -9103 není započteno dodání sprchových vaniček, sprchových boxů a sprchových koutů.
62 | K | 725980124X03 | Dvířka plastová do 30/30 | kus | 2 |  | 0 | 0 | 0 | 0 | 0 | 0 | 0 | 0 | 0 | 0 | 0 | 0 | 0 | 0 | 0 | 0 | 0 | 0 | 0 | 0 | 0
63 | K | 998725156 | Přesun hmot pro zařizovací předměty stanovený z hmotnosti přesunovaného materiálu vodorovná dopravní vzdálenost do 50 m v objektech výšky do 6 | t | 0.671 |  | 0 | 0 | 0 | 0 | 0 | 0 | 0 | 0 | 0 | 0 | 0 | 0 | 0 | 0 | 0 | 0 | 0 | 0 | 0 | 0 | 0
| PSC |  | Poznámka k souboru cen: 1. Ceny pro přesun hmot stanovený z hmotnosti přesunovaného materiálu se používají tehdy, pokud je možné určit hmotnost za celý stavební díl. Do této hmotnosti se započítává i hmotnost materiálů oceňovaných ve specifikaci. 2. Pokud nelze jednoznačně stanovit hmotnost přesunovaných materiálů, lze pro výpočet přesunu hmot použít orientačně procentní sazbu. Touto sazbou se vynásobí rozpočtové náklady za celý stavební díl včetně nákladů na materiál ve specifikacích. 3. Příplatek k cenám -5181 pro přesun prováděný bez použití mechanizace, tj. za ztížených podmínek, lze použít pouze pro hmotnost materiálu, která se tímto způsobem skutečně přemísťuje.

## SO 1- Zařízení p...k
KRYCÍ LIST SOUPISU PRACÍ
Stavba:
Mateřská škola Na výsluní, Uherský Brod
Objekt:
SO 1 - Pavilon A vstupní objekt
Soupis:
SO 1 - Zařízení pro vytápění
| KSO: |  | 802 21 24 |  |  | CC-CZ:
| Místo: |  | k.ú. Uherský Brod, parc. čísla 2812
| Zadavatel: |  |  |  |  | IČ: | 00291463
|  | Město Uherský Brod, Masarykovo náměstí 100, 688 17 Uherský Brod |  |  |  | DIČ:
| Uchazeč: |  |  |  |  | IČ:
DIČ:
| Projektant: |  |  |  |  | IČ: | 24190853
|  | ARTENDR s.r.o., Nádražní 67, 281 51 Velký Osek |  |  |  | DIČ: | CZ24190853
Poznámka:
[8 empty] | Září 2020 |  | Vyfakturováno v předchozích měsících |  | Říjen 2020 |  | Vyfakturováno v předchozích měsících |  | Prosinec 2020 |  | Vyfakturováno v předchozích měsících |  | Leden 2021 |  | Vyfakturováno v předchozích měsících |  | Únor 2021 |  | Vyfakturováno v předchozích měsících |  | Březen 2021 |  | Vyfakturováno v předchozích měsících |  | Duben 2021 |  | Vyfakturováno v předchozích měsících |  | Květen 2021 |  | Vyfakturováno v předchozích měsících |  | Červen 2021 |  | Vyfakturováno v předchozích měsících |  | Červenec 2021 |  | Vyfakturováno v předchozích měsících |  | Srpen 2021 |  | Vyfakturováno v předchozích měsících |  | Září 2021 |  | Vyfakturováno v předchozích měsících |  | Říjen 2021 |  | Vyfakturováno v předchozích měsících |  | Listopad 2021 |  | Vyfakturováno v předchozích měsících
| Cena bez DPH | [5 empty] | 0 | 0 |  | 0 |  | 0 |  | 0 |  | 0 |  | #REF! |  | 0 |  | #REF! |  | 0 |  | #REF! |  | 0 |  | #REF! |  | 0 |  | #REF! |  | 0 |  | #REF! |  | 0 |  | #REF! |  | 0 |  | #REF! |  | 0 |  | #REF! |  | 0 |  | #REF! |  | 0 |  | #REF! |  | 0 |  | #REF!
|  |  | Základ daně |  |  | Sazba daně | Výše daně
| DPH | základní | 0 |  |  | 21% | 0
|  | snížená | 0 |  |  | 15% | 0
|  | nulová |  |  |  | 0% | 0
| Cena s DPH |  |  | v | CZK |  | 0
REKAPITULACE ČLENĚNÍ SOUPISU PRACÍ
Stavba:
Mateřská škola Na výsluní, Uherský Brod
Objekt:
SO 1 - Pavilon A vstupní objekt
Soupis:
SO 1 - Zařízení pro vytápění
Místo: |  |  | k.ú. Uherský Brod, parc. čísla 2812 |  |  | Datum:
Zadavatel: |  |  | Město Uherský Brod, Masarykovo náměstí 100, 688 17 Uherský Brod |  |  | Projektant: | ARTENDR s.r.o., Nádražní 67, 281 51 Velký Osek
Uchazeč:
Kód dílu - Popis | [6 empty] | Cena celkem [CZK] | Září 2020 |  | Vyfakturováno v předchozích měsících |  | Říjen 2020 |  | Vyfakturováno v předchozích měsících |  | Prosinec 2020 |  | Vyfakturováno v předchozích měsících |  | Leden 2021 |  | Vyfakturováno v předchozích měsících |  | Únor 2021 |  | Vyfakturováno v předchozích měsících |  | Březen 2021 |  | Vyfakturováno v předchozích měsících |  | Duben 2021 |  | Vyfakturováno v předchozích měsících |  | Květen 2021 |  | Vyfakturováno v předchozích měsících |  | Červen 2021 |  | Vyfakturováno v předchozích měsících |  | Červenec 2021 |  | Vyfakturováno v předchozích měsících |  | Srpen 2021 |  | Vyfakturováno v předchozích měsících |  | Září 2021 |  | Vyfakturováno v předchozích měsících |  | Říjen 2021 |  | Vyfakturováno v předchozích měsících |  | Listopad 2021 |  | Vyfakturováno v předchozích měsících
Náklady stavby celkem | [6 empty] | 0 | 0 |  | 0 |  | 0 |  | 0 |  | 0 |  | #REF! |  | 0 |  | #REF! |  | 0 |  | #REF! |  | 0 |  | #REF! |  | 0 |  | #REF! |  | 0 |  | #REF! |  | 0 |  | #REF! |  | 0 |  | #REF! |  | 0 |  | #REF! |  | 0 |  | #REF! |  | 0 |  | #REF! |  | 0 |  | #REF!
| PSV - Práce a dodávky PSV | [5 empty] | 0 | 0 |  | 0 |  | 0 |  | 0 |  | 0 |  | #REF! |  | 0 |  | #REF! |  | 0 |  | #REF! |  | 0 |  | #REF! |  | 0 |  | #REF! |  | 0 |  | #REF! |  | 0 |  | #REF! |  | 0 |  | #REF! |  | 0 |  | #REF! |  | 0 |  | #REF! |  | 0 |  | #REF! |  | 0 |  | #REF!
| 733 - Ústřední vytápění - potrubí | [5 empty] | 0 | 0 |  | 0 |  | 0 |  | 0 |  | 0 |  | #REF! |  | 0 |  | #REF! |  | 0 |  | #REF! |  | 0 |  | #REF! |  | 0 |  | #REF! |  | 0 |  | #REF! |  | 0 |  | #REF! |  | 0 |  | #REF! |  | 0 |  | #REF! |  | 0 |  | #REF! |  | 0 |  | #REF! |  | 0 |  | #REF!
| 734 - Ústřední vytápění - armatury | [5 empty] | 0 | 0 |  | 0 |  | 0 |  | 0 |  | 0 |  | #REF! |  | 0 |  | #REF! |  | 0 |  | #REF! |  | 0 |  | #REF! |  | 0 |  | #REF! |  | 0 |  | #REF! |  | 0 |  | #REF! |  | 0 |  | #REF! |  | 0 |  | #REF! |  | 0 |  | #REF! |  | 0 |  | #REF! |  | 0 |  | #REF!
| 735 - Ústřední vytápění - otopná tělesa | [5 empty] | 0 | 0 |  | 0 |  | 0 |  | 0 |  | 0 |  | #REF! |  | 0 |  | #REF! |  | 0 |  | #REF! |  | 0 |  | #REF! |  | 0 |  | #REF! |  | 0 |  | #REF! |  | 0 |  | #REF! |  | 0 |  | #REF! |  | 0 |  | #REF! |  | 0 |  | #REF! |  | 0 |  | #REF! |  | 0 |  | #REF!
| 767 - Konstrukce zámečnické | [5 empty] | 0 | 0 |  | 0 |  | 0 |  | 0 |  | 0 |  | #REF! |  | 0 |  | #REF! |  | 0 |  | #REF! |  | 0 |  | #REF! |  | 0 |  | #REF! |  | 0 |  | #REF! |  | 0 |  | #REF! |  | 0 |  | #REF! |  | 0 |  | #REF! |  | 0 |  | #REF! |  | 0 |  | #REF! |  | 0 |  | #REF!
| 783 - Dokončovací práce - nátěry | [5 empty] | 0 | 0 |  | 0 |  | 0 |  | 0 |  | 0 |  | #REF! |  | 0 |  | #REF! |  | 0 |  | #REF! |  | 0 |  | #REF! |  | 0 |  | #REF! |  | 0 |  | #REF! |  | 0 |  | #REF! |  | 0 |  | #REF! |  | 0 |  | #REF! |  | 0 |  | #REF! |  | 0 |  | #REF! |  | 0 |  | #REF!
| HZS - Hodinové zúčtovací sazby | [5 empty] | 0 | 0 |  | 0 |  | 0 |  | 0 |  | 0 |  | #REF! |  | 0 |  | #REF! |  | 0 |  | #REF! |  | 0 |  | #REF! |  | 0 |  | #REF! |  | 0 |  | #REF! |  | 0 |  | #REF! |  | 0 |  | #REF! |  | 0 |  | #REF! |  | 0 |  | #REF! |  | 0 |  | #REF! |  | 0 |  | #REF!
SOUPIS PRACÍ
Stavba:
Mateřská škola Na výsluní, Uherský Brod
Objekt:
SO 1 - Pavilon A vstupní objekt
Soupis:
SO 1 - Zařízení pro vytápění
Místo: |  |  | k.ú. Uherský Brod, parc. čísla 2812 |  |  | Datum:
Zadavatel: |  |  | Město Uherský Brod, Masarykovo náměstí 100, 688 17 Uherský Brod |  |  | Projektant: | ARTENDR s.r.o., Nádražní 67, 281 51 Velký Osek | Září 2020 |  | Vyfakturováno v předchozích měsících |  | Říjen 2020 |  | Vyfakturováno v předchozích měsících |  | Prosinec 2020 |  | Vyfakturováno v předchozích měsících |  | Leden 2021 |  | Vyfakturováno v předchozích měsících |  | Únor 2021 |  | Vyfakturováno v předchozích měsících |  | Březen 2021 |  | Vyfakturováno v předchozích měsících |  | Duben 2021 |  | Vyfakturováno v předchozích měsících |  | Květen 2021 |  | Vyfakturováno v předchozích měsících |  | Červen 2021 |  | Vyfakturováno v předchozích měsících |  | Červen 2021 |  | Vyfakturováno v předchozích měsících |  | Červenec 2021 |  | Vyfakturováno v předchozích měsících |  | Září 2021 |  | Vyfakturováno v předchozích měsících |  | Říjen 2021 |  | Vyfakturováno v předchozích měsících |  | Listopad 2021 |  | Vyfakturováno v předchozích měsících
Uchazeč:
PČ | Typ | Kód | Popis | MJ | Množství | J.cena [CZK] | Cena celkem [CZK] | Množství | Cena celkem [CZK] | Množství | Cena celkem [CZK] | Množství | Cena celkem [CZK] | Množství | Cena celkem [CZK] | Množství | Cena celkem [CZK] | Množství | Cena celkem [CZK] | Množství | Cena celkem [CZK] | Množství | Cena celkem [CZK] | Množství | Cena celkem [CZK] | Množství | Cena celkem [CZK] | Množství | Cena celkem [CZK] | Množství | Cena celkem [CZK] | Množství | Cena celkem [CZK] | Množství | Cena celkem [CZK] | Množství | Cena celkem [CZK] | Množství | Cena celkem [CZK] | Množství | Cena celkem [CZK] | Množství | Cena celkem [CZK] | Množství | Cena celkem [CZK] | Množství | Cena celkem [CZK] | Množství | Cena celkem [CZK] | Množství | Cena celkem [CZK] | Množství | Cena celkem [CZK] | Množství | Cena celkem [CZK] | Množství | Cena celkem [CZK] | Množství | Cena celkem [CZK] | Množství | Cena celkem [CZK] | Množství | Cena celkem [CZK]
Náklady soupisu celkem | [6 empty] | 0 |  | #REF! |  | #REF! |  | #REF! |  | #REF! |  | #REF! |  | #REF! |  | #REF! |  | #REF! |  | #REF! |  | #REF! |  | #REF! |  | #REF! |  | #REF! |  | #REF! |  | #REF! |  | #REF! |  | #REF! |  | #REF! |  | #REF! |  | #REF! |  | #REF! |  | #REF! |  | #REF! |  | #REF! |  | #REF! |  | #REF! |  | #REF! |  | #REF!
| D | PSV | Práce a dodávky PSV |  |  |  | 0 |  | #REF! |  | #REF! |  | #REF! |  | #REF! |  | #REF! |  | #REF! |  | #REF! |  | #REF! |  | #REF! |  | #REF! |  | #REF! |  | #REF! |  | #REF! |  | #REF! |  | #REF! |  | #REF! |  | #REF! |  | #REF! |  | #REF! |  | #REF! |  | #REF! |  | #REF! |  | #REF! |  | #REF! |  | #REF! |  | #REF! |  | #REF! |  | #REF!
| VV |  | 18+16 |  | 34
| VV |  | viz. výkresy D.1.1.4.2-03,05,09,12
| VV |  | 21+4 |  | 25
| VV |  | viz. výkresy D.1.1.4.2-03,05,09,12
| VV |  | 4+4 |  | 8
| VV |  | viz. výkresy D.1.1.4.2-03,05,09,12
| VV |  | 23+5 |  | 28
| VV |  | viz. výkresy D.1.1.4.2-03,05,09,12
| VV |  | 13+28+6+10 |  | 57
| VV |  | viz. výkresy D.1.1.4.2-03,05,09,12
| VV |  | 88+88+29+29+23 |  | 257
| VV |  | viz. výkresy D.1.1.4.2-03,05,09,12
| VV |  | 2+2+10.5+10.5+25 |  | 50
| VV |  | viz. výkresy D.1.1.4.2-03,05,09,12
| VV |  | 0,5+0,5 |  | 1
| VV |  | viz. výkresy D.1.1.4.2-05,09
| VV |  | 21+21+5 |  | 47
| VV |  | viz. výkresy D.1.1.4.2-03,05,09,12
| VV |  | 29+29+2+6 |  | 66
| VV |  | viz. výkresy D.1.1.4.2-03,05,09,12
| VV |  | 15+15+5 |  | 35
| VV |  | viz. výkresy D.1.1.4.2-03,05,09,12
| VV |  | 1 |  | 1
| VV |  | viz. výkresy D.1.1.4.2-05,09
| VV |  | 3 |  | 3
| VV |  | viz. výkresy D.1.1.4.2-05,09
| VV |  | 5 |  | 5
| VV |  | viz. výkresy D.1.1.4.2-02, 04
| VV |  | 1+1 |  | 2
| VV |  | viz. výkresy D.1.1.4.2-05,09
| VV |  | 3+3 |  | 6
| VV |  | provedení pro venkovní vedení odvodu spalin
| VV |  | viz. výkresy D.1.1.4.2-05,09
| VV |  | 1+1 |  | 2
| VV |  | viz. výkresy D.1.1.4.2-05,09
| VV |  | 1+1 |  | 2
| VV |  | viz. výkresy D.1.1.4.2-05,09
| VV |  | 1 |  | 1
| VV |  | viz. výkresy D.1.1.4.2-05,09
| VV |  | 1+1 |  | 2
| VV |  | ÚČINNOST min. 96,8%; KOUŘOVOD 125/80mm, EL. PŘÍKON 96W
| VV |  | HMOTNOST 48kg, VESTAVĚNÝ POJISTNÝ VENTIL 3bar, VESTAVĚNÉ OBĚH. ČERPADLO PRO 1,8 m3/hod A 18kPa
| VV |  | š=520;v=695; hl.=465mm
| VV |  | viz. výkresy D.1.1.4.2-05,09
| VV |  | 1 |  | 1
| VV |  | Modulární, digitální regulační přístroj pro montáž na stěnu
| VV |  | Vhodný pro regulaci kaskády jak nástěnných kotlů tak stacionárních se systémem EMS (pro maximálně 8 kotlů v kaskádě)
| VV |  | Možnost připojení jednoho dálkového ovládání a provozní zobrazení pomocí LED
| VV |  | Schopnost komunikace pomocí sběrnice
| VV |  | viz. výkresy D.1.1.4.2-05,09
| VV |  | 1+1 |  | 2
| VV |  | Odkouření v jednotném systému od jednoho výrobce pro vedení venkovním prostředím
| VV |  | viz. výkresy D.1.1.4.2-05,09
| VV |  | 4+4 |  | 8
| VV |  | viz. výkresy D.1.1.4.2-05,09
| VV |  | 1+1 |  | 2
| VV |  | viz. výkresy D.1.1.4.2-05,09
| VV |  | 1+1+1+1 |  | 4
| VV |  | viz. výkresy D.1.1.4.2-05,09
| VV |  | 1 |  | 1
| VV |  | Volitelně pevný sled kotlů nebo inteligentní přepínání pořadí kotlů
| VV |  | Provozní zobrazení pomocí LED včetně poruch
| VV |  | viz. výkresy D.1.1.4.2-05,09
| VV |  | 1 "viz. výkresy D.1.1.4.2-05,09 |  | 1
| VV |  | 1 |  | 1
| VV |  | viz. výkresy D.1.1.4.2-03,05,09,12
| VV |  | 1 |  | 1
| VV |  | viz. výkresy D.1.1.4.2-05
| VV |  | 2+1+1 |  | 4
| VV |  | viz. výkresy D.1.1.4.2-05,09
| VV |  | 1 |  | 1
| VV |  | dodávka rozhraní + naprogramování
| VV |  | viz. výkresy D.1.1.4.2-05,09
| VV |  | 1 |  | 1
| VV |  | potrubí kanalizace napojené na neutralizační box je již dodávkou ZTI
| VV |  | viz. výkresy D.1.1.4.2-05,09
| VV |  | 10 |  | 10
| VV |  | viz. výkresy D.1.1.4.2-03,05,09,12
| VV |  | 1 |  | 1
| VV |  | viz. výkresy D.1.1.4.2-05,09
| VV |  | 4 |  | 4
| VV |  | montáž čerpadlových skupin
| VV |  | viz. výkresy D.1.1.4.2-05,09
| VV |  | 1 |  | 1
| VV |  | viz. výkresy D.1.1.4.2-05,09
| VV |  | 1 |  | 1
| VV |  | včetně odvzdušňovače, odkalovače, vzdálenost os = 200mm, pro horizontální nebo vertikální montáž, včetně setu šroubení 1 1/2", s kompletní tepelnou
| VV |  | izolací a nástěnnými držáky
| VV |  | viz. výkresy D.1.1.4.2-05,09
| VV |  | 1 |  | 1
| VV |  | viz. výkresy D.1.1.4.2-04,07
| VV |  | 1 |  | 1
| VV |  | Kompletní jednotka s oběhovým čerpadlem (180mm); dva kulové kohouty (ve zpětném vedení se zpětnou klapkou);
| VV |  | dva kontaktní teploměry integrované v rukojeti kulového kohoutu (rozsah 0-120°C);
| VV |  | třícestný T-směšovač včetně plynule nastavitelného obtoku;propojovací díly; montážní konzole (vše kompletně smontováno)
| VV |  | komplet v tepelné polystyrenové izolaci;
| VV |  | viz. výkresy D.1.1.4.2-05,09
| VV |  | 1 |  | 1
| VV |  | Kompletní jednotka s oběhovým čerpadlem (180mm); dva kulové kohouty (ve zpětném vedení se zpětnou klapkou);
| VV |  | dva kontaktní teploměry integrované v rukojeti kulového kohoutu (rozsah 0-120°C);
| VV |  | třícestný T-směšovač včetně plynule nastavitelného obtoku;propojovací díly; montážní konzole (vše kompletně smontováno)
| VV |  | komplet v tepelné polystyrenové izolaci;
| VV |  | viz. výkresy D.1.1.4.2-05,09
| VV |  | 1 |  | 1
| VV |  | Kompletní jednotka s oběhovým čerpadlem (180mm); dva kulové kohouty (ve zpětném vedení se zpětnou klapkou);
| VV |  | dva kontaktní teploměry integrované v rukojeti kulového kohoutu (rozsah 0-120°C);
| VV |  | třícestný T-směšovač včetně plynule nastavitelného obtoku;propojovací díly; montážní konzole (vše kompletně smontováno)
| VV |  | komplet v tepelné polystyrenové izolaci;
| VV |  | viz. výkresy D.1.1.4.2-05,09
| VV |  | 1+1+1 |  | 3
| VV |  | S kabelem dlouhým 2m, pro přímou montáž na směšovač čerpadlové skupiny
| VV |  | doba chodu 140s/90°, 6Nm s nouzovým ručním režimem a vizuální indikací polohy
| VV |  | včetně adaptéru pro montáž na trojcestný směšovač
| VV |  | viz. výkresy D.1.1.4.2.05,09
| VV |  | 1 |  | 1
| VV |  | Kompletní jednotka s oběhovým čerpadlem (180mm); dva kulové kohouty (ve zpětném vedení se zpětnou klapkou);
| VV |  | dva kontaktní teploměry integrované v rukojeti kulového kohoutu (rozsah 0-120°C);
| VV |  | komplet v tepelné polystyrenové izolaci;
| VV |  | viz. výkresy D.1.1.4.2-05,09
| D | 733 | Ústřední vytápění - potrubí |  |  |  | 0 |  | 0 |  | 0 |  | 0 |  | 0 |  | 0 |  | #REF! |  | 0 |  | #REF! |  | 0 |  | #REF! |  | 0 |  | #REF! |  | 0 |  | #REF! |  | 0 |  | #REF! |  | 0 |  | #REF! |  | 0 |  | #REF! |  | 0 |  | #REF! |  | 0 |  | #REF! |  | 0 |  | #REF! |  | 0 |  | #REF!
1 | K | 733223391 | Potrubí měděné spojované lisováním nebo měkým pájením, ÚT 18x1 vč.armatur, fitinek + tepelná izolace | m | 84.15 |  | 0 | 0 | 0 | 0 | 0 | 0 | 0 | 0 | 0 | 0 | 0 | #REF! | #REF! | 0 | 0 | #REF! | #REF! | 0 | 0 | #REF! | #REF! | 0 | 0 | #REF! | #REF! | 0 | 0 | #REF! | #REF! | 0 | 0 | #REF! | #REF! | 0 | 0 | #REF! | #REF! | 0 | 0 | #REF! | #REF! | 0 | 0 | #REF! | #REF! | 0 | 0 | #REF! | #REF! | 0 | 0 | #REF! | #REF! | 0 | 0 | #REF! | #REF!
| VV |  | 178+57+35 |  | 270
| VV |  | viz. výkresy D.1.1.4.2-03,05,09,12
2 | K | 733223392 | Potrubí měděné spojované lisováním nebo měkým pájením, ÚT 22x1 vč.armatur, fitinek + tepelná izolace | m | 36.95 |  | 0 | 0 | 0 | 0 | 0 | 0 | 0 | 0 | 0 | 0 | 0 | #REF! | #REF! | 0 | 0 | #REF! | #REF! | 0 | 0 | #REF! | #REF! | 0 | 0 | #REF! | #REF! | 0 | 0 | #REF! | #REF! | 0 | 0 | #REF! | #REF! | 0 | 0 | #REF! | #REF! | 0 | 0 | #REF! | #REF! | 0 | 0 | #REF! | #REF! | 0 | 0 | #REF! | #REF! | 0 | 0 | #REF! | #REF! | 0 | 0 | #REF! | #REF!
| VV |  | 4+21+5 |  | 30
| VV |  | viz. výkresy D.1.1.4.2-03,05,09,12
3 | K | 733223393 | Potrubí měděné spojované lisováním nebo měkým pájením, ÚT 28x1 vč.armatur, fitinek + tepelná izolace | m | 23.4 |  | 0 | 0 | 0 | 0 | 0 | 0 | 0 | 0 | 0 | 0 | 0 | #REF! | #REF! | 0 | 0 | #REF! | #REF! | 0 | 0 | #REF! | #REF! | 0 | 0 | #REF! | #REF! | 0 | 0 | #REF! | #REF! | 0 | 0 | #REF! | #REF! | 0 | 0 | #REF! | #REF! | 0 | 0 | #REF! | #REF! | 0 | 0 | #REF! | #REF! | 0 | 0 | #REF! | #REF! | 0 | 0 | #REF! | #REF! | 0 | 0 | #REF! | #REF!
| VV |  | 21+42+6 |  | 69
| VV |  | viz. výkresy D.1.1.4.2-03,05,09,12
4 | K | 733223394 | Potrubí měděné spojované lisováním nebo měkým pájením, ÚT 35x1,5 vč.armatur, fitinek + tepelná izolace | m | 10.04 |  | 0 | 0 | 0 | 0 | 0 | 0 | 0 | 0 | 0 | 0 | 0 | #REF! | #REF! | 0 | 0 | #REF! | #REF! | 0 | 0 | #REF! | #REF! | 0 | 0 | #REF! | #REF! | 0 | 0 | #REF! | #REF! | 0 | 0 | #REF! | #REF! | 0 | 0 | #REF! | #REF! | 0 | 0 | #REF! | #REF! | 0 | 0 | #REF! | #REF! | 0 | 0 | #REF! | #REF! | 0 | 0 | #REF! | #REF! | 0 | 0 | #REF! | #REF!
| VV |  | 58+23+2+8 |  | 91
| VV |  | viz. výkresy D.1.1.4.2-03,05,09,12
| VV |  | 43+28+6+8 |  | 85
| VV |  | viz. výkresy D.1.1.4.2-03,05,09,12
| VV |  | 4+4 |  | 8
| VV |  | viz. výkresy D.1.1.4.2-05,09
| VV |  | 0.5+0.5 |  | 1
| VV |  | viz. výkresy D.1.1.4.2-05,09
| VV |  | 5+5 |  | 10
| VV |  | viz. výkresy D.1.1.4.2-05,09
| VV |  | 5+5 |  | 10
| VV |  | viz. výkresy D.1.1.4.2-05,09,12
| VV |  | 15 |  | 15
| VV |  | viz. výkresy D.1.1.4.2-05,09,12
| VV |  | 4+4 |  | 8
| VV |  | viz. výkresy D.1.1.4.2-05,09
| VV |  | 1 |  | 1
| VV |  | viz. výkresy D.1.1.4.2-05,09
| VV |  | 270+30+69+91+85 |  | 545
| VV |  | viz. výkresy D.1.1.4.2-03,05,09,12
| VV |  | 8+1 |  | 9
| VV |  | viz. výkresy D.1.1.4.2-03,05,09,12
| VV |  | 1+1 |  | 2
| VV |  | viz. výkresy D.1.1.4.2-05,09
| VV |  | 28++24+4+8 |  | 64
| VV |  | viz. výkresy D.1.1.4.2-03,05,09,12
| VV |  | 8 |  | 8
| VV |  | viz. výkresy D.1.1.4.2-03,05,09,12
| VV |  | 4 |  | 4
| VV |  | viz. výkresy D.1.1.4.2-03,05,09,12
| VV |  | 1+2 |  | 3
| VV |  | viz. výkresy D.1.1.4.2-03,05,09,12
| VV |  | 2+2 |  | 4
| VV |  | viz. výkresy D.1.1.4.2-03,05,09,12
5 | K | 733151221 | Potrubí ocelové svařované D 33.73, včetně armatur + tepelné izolace | m | 8.74 |  | 0
6 | K | 733151222 | Potrubí ocelové svařované D 42.4, včetně armatur + tepelné izolace | m | 11.32 |  | 0
7 | K | 733151223 | Potrubí ocelové svařované D 48.3, včetně armatur + tepelné izolace | m | 12.74 |  | 0
8 | K | 733151221 | Potrubí ocelové svařované D 57, včetně armatur + tepelné izolace | m | 16.47 |  | 0
9 | K | pr.c.733-11d | Demontáž a likvidace stávajících rozvodů vytápění | soubor | 1 |  | 0 | 0 | 0 | 0 | 0 | 0 | 0 | 0 | 0 | 0 | 0 | #REF! | #REF! | 0 | 0 | #REF! | #REF! | 0 | 0 | #REF! | #REF! | 0 | 0 | #REF! | #REF! | 0 | 0 | #REF! | #REF! | 0 | 0 | #REF! | #REF! | 0 | 0 | #REF! | #REF! | 0 | 0 | #REF! | #REF! | 0 | 0 | #REF! | #REF! | 0 | 0 | #REF! | #REF! | 0 | 0 | #REF! | #REF! | 0 | 0 | #REF! | #REF!
| VV |  | 200+200 |  | 400
| VV |  | viz. výkresy D.1.1.4.2.05
| VV |  | 2 |  | 2
| VV |  | viz. výkresy D.1.1.4.2-03,05,09,12
| VV |  | (15+16)*2 |  | 62
| VV |  | viz. výkresy D.1.1.4.2-03,05,09,12
| VV |  | (15+16)*2 |  | 62
| VV |  | viz. výkresy D.1.1.4.2-03,05,09,12
| VV |  | (15+16)*2 |  | 62
| VV |  | viz. výkresy D.1.1.4.2-03,05,12
| VV |  | 15+15+16+16 |  | 62
| VV |  | viz. výkresy D.1.1.4.2-03,05,12
| VV |  | 65+58 |  | 123
| VV |  | viz. výkresy D.1.1.4.2-03,05
| VV |  | 2 |  | 2
| VV |  | viz. výkresy D.1.1.4.2-05,09
| VV |  | 3 |  | 3
| VV |  | viz. výkresy D.1.1.4.2-03,05
| VV |  | 9 |  | 9
| VV |  | viz. výkresy D.1.1.4.2-03,05
| VV |  | 2 |  | 2
| VV |  | viz. výkresy D.1.1.4.2-03,05
| VV |  | 20 |  | 20
| VV |  | viz. výkresy D.1.1.4.2-03,05,12
10 | K | 998733201 | Přesun hmot pro rozvody potrubí v objektech v do 6 m | % | 1 |  | 0 | 0 | 0 | 0 | 0 | 0 | 0 | 0 | 0 | 0 | 0 | #REF! | #REF! | 0 | 0 | #REF! | #REF! | 0 | 0 | #REF! | #REF! | 0 | 0 | #REF! | #REF! | 0 | 0 | #REF! | #REF! | 0 | 0 | #REF! | #REF! | 0 | 0 | #REF! | #REF! | 0 | 0 | #REF! | #REF! | 0 | 0 | #REF! | #REF! | 0 | 0 | #REF! | #REF! | 0 | 0 | #REF! | #REF! | 0 | 0 | #REF! | #REF!
| D | 734 | Ústřední vytápění - armatury |  |  |  | 0 |  | 0 |  | 0 |  | 0 |  | 0 |  | 0 |  | #REF! |  | 0 |  | #REF! |  | 0 |  | #REF! |  | 0 |  | #REF! |  | 0 |  | #REF! |  | 0 |  | #REF! |  | 0 |  | #REF! |  | 0 |  | #REF! |  | 0 |  | #REF! |  | 0 |  | #REF! |  | 0 |  | #REF! |  | 0 |  | #REF!
| VV |  | 8+1+1 |  | 10
| VV |  | viz. výkresy D.1.1.4.2-05,09
| VV |  | 1 |  | 1
| VV |  | viz. výkresy D.1.1.4.2-05,09
| VV |  | 6+2+2 |  | 10
| VV |  | viz. výkresy D.1.1.4.2-05,09
| VV |  | 1 |  | 1
| VV |  | viz. výkresy D.1.1.4.2-09
| VV |  | 2+2+1 |  | 5
| VV |  | viz. výkresy D.1.1.4.2-03,05,09,12
| VV |  | 2+2+2 |  | 6
| VV |  | viz. výkresy D.1.1.4.2-03,05,09
| VV |  | 1+8+1 |  | 10
| VV |  | viz. výkresy D.1.1.4.2-03,05,09,12
8 | K | 734292715 | Kohout kulový přímý DN 15 PN 42 do 185°C vnitřní závit | kus | 2 |  | 0 | 0 | 0 | 0 | 0 | 0 | 0 | 0 | 0 | 0 | 0 | #REF! | #REF! | 0 | 0 | #REF! | #REF! | 0 | 0 | #REF! | #REF! | 0 | 0 | #REF! | #REF! | 0 | 0 | #REF! | #REF! | 0 | 0 | #REF! | #REF! | 0 | 0 | #REF! | #REF! | 0 | 0 | #REF! | #REF! | 0 | 0 | #REF! | #REF! | 0 | 0 | #REF! | #REF! | 0 | 0 | #REF! | #REF! | 0 | 0 | #REF! | #REF!
9 | K | 734292716 | Kohout kulový přímý DN 25 PN 42 do 185°C vnitřní závit | kus | 2 |  | 0 | 0 | 0 | 0 | 0 | 0 | 0 | 0 | 0 | 0 | 0 | #REF! | #REF! | 0 | 0 | #REF! | #REF! | 0 | 0 | #REF! | #REF! | 0 | 0 | #REF! | #REF! | 0 | 0 | #REF! | #REF! | 0 | 0 | #REF! | #REF! | 0 | 0 | #REF! | #REF! | 0 | 0 | #REF! | #REF! | 0 | 0 | #REF! | #REF! | 0 | 0 | #REF! | #REF! | 0 | 0 | #REF! | #REF! | 0 | 0 | #REF! | #REF!
10 | K | 734292718 | Kohout kulový přímý DN 32 42 do 185°C vnitřní závit | kus | 6 |  | 0 | 0 | 0 | 0 | 0 | 0 | 0 | 0 | 0 | 0 | 0 | #REF! | #REF! | 0 | 0 | #REF! | #REF! | 0 | 0 | #REF! | #REF! | 0 | 0 | #REF! | #REF! | 0 | 0 | #REF! | #REF! | 0 | 0 | #REF! | #REF! | 0 | 0 | #REF! | #REF! | 0 | 0 | #REF! | #REF! | 0 | 0 | #REF! | #REF! | 0 | 0 | #REF! | #REF! | 0 | 0 | #REF! | #REF! | 0 | 0 | #REF! | #REF!
11 | K | 734421130X03 | Tlakomer deformacni c 03313 D 100 0-0,6 MPa | KUS | 1 |  | 0 | 0 | 0 | 0 | 0 | 0 | 0 | 0 | 0 | 0 | 0 | #REF! | #REF! | 0 | 0 | #REF! | #REF! | 0 | 0 | #REF! | #REF! | 0 | 0 | #REF! | #REF! | 0 | 0 | #REF! | #REF! | 0 | 0 | #REF! | #REF! | 0 | 0 | #REF! | #REF! | 0 | 0 | #REF! | #REF! | 0 | 0 | #REF! | #REF! | 0 | 0 | #REF! | #REF! | 0 | 0 | #REF! | #REF! | 0 | 0 | #REF! | #REF!
| VV |  | 1 |  | 1
| VV |  | viz. výkresy D.1.1.4.2.09
12 | K | 734494121 | Napojení na stávající potrubí, návarek s metrickým závitem M 20x1,5 délky do 220 mm | kus | 12 |  | 0 | 0 | 0 | 0 | 0 | 0 | 0 | 0 | 0 | 0 | 0 | #REF! | #REF! | 0 | 0 | #REF! | #REF! | 0 | 0 | #REF! | #REF! | 0 | 0 | #REF! | #REF! | 0 | 0 | #REF! | #REF! | 0 | 0 | #REF! | #REF! | 0 | 0 | #REF! | #REF! | 0 | 0 | #REF! | #REF! | 0 | 0 | #REF! | #REF! | 0 | 0 | #REF! | #REF! | 0 | 0 | #REF! | #REF! | 0 | 0 | #REF! | #REF!
| VV |  | 1 |  | 1
| VV |  | viz. výkresy D.1.1.4.2.09
13 | K | 734499211 | Montáž návarku M 20x1,5 | kus | 12 |  | 0 | 0 | 0 | 0 | 0 | 0 | 0 | 0 | 0 | 0 | 0 | #REF! | #REF! | 0 | 0 | #REF! | #REF! | 0 | 0 | #REF! | #REF! | 0 | 0 | #REF! | #REF! | 0 | 0 | #REF! | #REF! | 0 | 0 | #REF! | #REF! | 0 | 0 | #REF! | #REF! | 0 | 0 | #REF! | #REF! | 0 | 0 | #REF! | #REF! | 0 | 0 | #REF! | #REF! | 0 | 0 | #REF! | #REF! | 0 | 0 | #REF! | #REF!
| VV |  | 1 |  | 1
| VV |  | viz. výkresy D.1.1.4.2-09
| VV |  | 8+1+1 |  | 10
| VV |  | viz. výkresy D.1.1.4.2-03,05,09,12
| VV |  | 1+1 |  | 2
| VV |  | viz. výkresy D.1.1.4.2-04,07
| VV |  | viz. výkresy D.1.1.4.2-05,09
| VV |  | 1 |  | 1
14 | K | 998734201 | Přesun hmot procentní pro armatury v objektech v do 6 m | % | 1 |  | 0 | 0 | 0 | 0 | 0 | 0 | 0 | 0 | 0 | 0 | 0 | #REF! | #REF! | 0 | 0 | #REF! | #REF! | 0 | 0 | #REF! | #REF! | 0 | 0 | #REF! | #REF! | 0 | 0 | #REF! | #REF! | 0 | 0 | #REF! | #REF! | 0 | 0 | #REF! | #REF! | 0 | 0 | #REF! | #REF! | 0 | 0 | #REF! | #REF! | 0 | 0 | #REF! | #REF! | 0 | 0 | #REF! | #REF! | 0 | 0 | #REF! | #REF!
| D | 735 | Ústřední vytápění - otopná tělesa |  |  |  | 0 |  | 0 |  | 0 |  | 0 |  | 0 |  | 0 |  | #REF! |  | 0 |  | #REF! |  | 0 |  | #REF! |  | 0 |  | #REF! |  | 0 |  | #REF! |  | 0 |  | #REF! |  | 0 |  | #REF! |  | 0 |  | #REF! |  | 0 |  | #REF! |  | 0 |  | #REF! |  | 0 |  | #REF! |  | 0 |  | #REF!
15 | K | 734209113 | Montáž armatury závitové s dvěma závity G 1/2 | kus | 21 |  | 0 | 0 | 0 | 0 | 0 | 0 | 0 | 0 | 0 | 0 | 0 | #REF! | #REF! | 0 | 0 | #REF! | #REF! | 0 | 0 | #REF! | #REF! | 0 | 0 | #REF! | #REF! | 0 | 0 | #REF! | #REF! | 0 | 0 | #REF! | #REF! | 0 | 0 | #REF! | #REF! | 0 | 0 | #REF! | #REF! | 0 | 0 | #REF! | #REF! | 0 | 0 | #REF! | #REF! | 0 | 0 | #REF! | #REF! | 0 | 0 | #REF! | #REF!
| VV |  | 31*2 |  | 62
| VV |  | viz. výkresy D.1.1.4.2-03,05,12
| VV |  | 15+16 |  | 31
| VV |  | viz. výkresy D.1.1.4.2-03,05,12
16 | K | 735152471 | Otopné těleso panelové 10 VK výška/délka 700/700 mm | kus | 1 |  | 0 | 0 | 0 | 0 | 0 | 0 | 0 | 0 | 0 | 0 | 0 | #REF! | #REF! | 0 | 0 | #REF! | #REF! | 0 | 0 | #REF! | #REF! | 0 | 0 | #REF! | #REF! | 0 | 0 | #REF! | #REF! | 0 | 0 | #REF! | #REF! | 0 | 0 | #REF! | #REF! | 0 | 0 | #REF! | #REF! | 0 | 0 | #REF! | #REF! | 0 | 0 | #REF! | #REF! | 0 | 0 | #REF! | #REF! | 0 | 0 | #REF! | #REF!
17 | K | 735152472 | Otopné těleso panelové 21 VK výška/délka 900/800 mm | kus | 1 |  | 0 | 0 | 0 | 0 | 0 | 0 | 0 | 0 | 0 | 0 | 0 | #REF! | #REF! | 0 | 0 | #REF! | #REF! | 0 | 0 | #REF! | #REF! | 0 | 0 | #REF! | #REF! | 0 | 0 | #REF! | #REF! | 0 | 0 | #REF! | #REF! | 0 | 0 | #REF! | #REF! | 0 | 0 | #REF! | #REF! | 0 | 0 | #REF! | #REF! | 0 | 0 | #REF! | #REF! | 0 | 0 | #REF! | #REF! | 0 | 0 | #REF! | #REF!
18 | K | 735152474 | Otopné těleso panelové 21 VK výška/délka 700/1000mm | kus | 13 |  | 0 | 0 | 0 | 0 | 0 | 0 | 0 | 0 | 0 | 0 | 0 | #REF! | #REF! | 0 | 0 | #REF! | #REF! | 0 | 0 | #REF! | #REF! | 0 | 0 | #REF! | #REF! | 0 | 0 | #REF! | #REF! | 0 | 0 | #REF! | #REF! | 0 | 0 | #REF! | #REF! | 0 | 0 | #REF! | #REF! | 0 | 0 | #REF! | #REF! | 0 | 0 | #REF! | #REF! | 0 | 0 | #REF! | #REF! | 0 | 0 | #REF! | #REF!
19 | K | 735152554 | Otopné těleso panelové 21 VK výška/délka 400/1000mm | kus | 3 |  | 0 | 0 | 0 | 0 | 0 | 0 | 0 | 0 | 0 | 0 | 0 | #REF! | #REF! | 0 | 0 | #REF! | #REF! | 0 | 0 | #REF! | #REF! | 0 | 0 | #REF! | #REF! | 0 | 0 | #REF! | #REF! | 0 | 0 | #REF! | #REF! | 0 | 0 | #REF! | #REF! | 0 | 0 | #REF! | #REF! | 0 | 0 | #REF! | #REF! | 0 | 0 | #REF! | #REF! | 0 | 0 | #REF! | #REF! | 0 | 0 | #REF! | #REF!
20 | K | 735152562 | Otopné těleso panelové 22 VK výška/délka 900/1000mm | kus | 1 |  | 0 | 0 | 0 | 0 | 0 | 0 | 0 | 0 | 0 | 0 | 0 | #REF! | #REF! | 0 | 0 | #REF! | #REF! | 0 | 0 | #REF! | #REF! | 0 | 0 | #REF! | #REF! | 0 | 0 | #REF! | #REF! | 0 | 0 | #REF! | #REF! | 0 | 0 | #REF! | #REF! | 0 | 0 | #REF! | #REF! | 0 | 0 | #REF! | #REF! | 0 | 0 | #REF! | #REF! | 0 | 0 | #REF! | #REF! | 0 | 0 | #REF! | #REF!
21 | K | 735152573 | Otopné těleso panelové 22 VK výška/délka 700/1600mm | kus | 1 |  | 0 | 0 | 0 | 0 | 0 | 0 | 0 | 0 | 0 | 0 | 0 | #REF! | #REF! | 0 | 0 | #REF! | #REF! | 0 | 0 | #REF! | #REF! | 0 | 0 | #REF! | #REF! | 0 | 0 | #REF! | #REF! | 0 | 0 | #REF! | #REF! | 0 | 0 | #REF! | #REF! | 0 | 0 | #REF! | #REF! | 0 | 0 | #REF! | #REF! | 0 | 0 | #REF! | #REF! | 0 | 0 | #REF! | #REF! | 0 | 0 | #REF! | #REF!
22 | K | 735152573 | Otopné těleso panelové 22 VK výška/délka 700/1200mm | kus | 1 |  | 0
23 | K | 735159221X05 | MT otop teles panel 2-3radych | KUS | 21 |  | 0 | 0 | 0 | 0 | 0 | 0 | 0 | 0 | 0 | 0 | 0 | #REF! | #REF! | 0 | 0 | #REF! | #REF! | 0 | 0 | #REF! | #REF! | 0 | 0 | #REF! | #REF! | 0 | 0 | #REF! | #REF! | 0 | 0 | #REF! | #REF! | 0 | 0 | #REF! | #REF! | 0 | 0 | #REF! | #REF! | 0 | 0 | #REF! | #REF! | 0 | 0 | #REF! | #REF! | 0 | 0 | #REF! | #REF! | 0 | 0 | #REF! | #REF!
| VV |  | 14+16 |  | 30
| VV |  | viz. výkresy D.1.1.4.2-03,05,12
24 | K | 735164531 | Montáž otopného tělesa trubkového volně výšky tělesa do 1500 mm | kus | 1 |  | 0 | 0 | 0 | 0 | 0 | 0 | 0 | 0 | 0 | 0 | 0 | #REF! | #REF! | 0 | 0 | #REF! | #REF! | 0 | 0 | #REF! | #REF! | 0 | 0 | #REF! | #REF! | 0 | 0 | #REF! | #REF! | 0 | 0 | #REF! | #REF! | 0 | 0 | #REF! | #REF! | 0 | 0 | #REF! | #REF! | 0 | 0 | #REF! | #REF! | 0 | 0 | #REF! | #REF! | 0 | 0 | #REF! | #REF! | 0 | 0 | #REF! | #REF!
25 | K | 735191905 | Odvzdušnění otopných těles | kus | 22 |  | 0 | 0 | 0 | 0 | 0 | 0 | 0 | 0 | 0 | 0 | 0 | #REF! | #REF! | 0 | 0 | #REF! | #REF! | 0 | 0 | #REF! | #REF! | 0 | 0 | #REF! | #REF! | 0 | 0 | #REF! | #REF! | 0 | 0 | #REF! | #REF! | 0 | 0 | #REF! | #REF! | 0 | 0 | #REF! | #REF! | 0 | 0 | #REF! | #REF! | 0 | 0 | #REF! | #REF! | 0 | 0 | #REF! | #REF! | 0 | 0 | #REF! | #REF!
| VV |  | 1+14+16 |  | 31
| VV |  | viz. výkresy D.1.1.4.2-03,05,12
26 | K | 735191910 | Ostatní opravy otopných těles napuštění vody do otopného systému včetně potrubí (bez kotle a ohříváků) otopných těles | m2 | 60 |  | 0 | 0 | 0 | 0 | 0 | 0 | 0 | 0 | 0 | 0 | 0 | #REF! | #REF! | 0 | 0 | #REF! | #REF! | 0 | 0 | #REF! | #REF! | 0 | 0 | #REF! | #REF! | 0 | 0 | #REF! | #REF! | 0 | 0 | #REF! | #REF! | 0 | 0 | #REF! | #REF! | 0 | 0 | #REF! | #REF! | 0 | 0 | #REF! | #REF! | 0 | 0 | #REF! | #REF! | 0 | 0 | #REF! | #REF! | 0 | 0 | #REF! | #REF!
| VV |  | 14+16 |  | 30
| VV |  | viz. výkresy D.1.1.4.2-03,05,12
27 | K | před.cena.30 | radiatorové uzavíratelné šroubeni pro pripojeni otopnych teles tvar H pro tělesa VK + termohlavice | kus | 21 |  | 0 | 0 | 0 | 0 | 0 | 0 | 0 | 0 | 0 | 0 | 0 | #REF! | #REF! | 0 | 0 | #REF! | #REF! | 0 | 0 | #REF! | #REF! | 0 | 0 | #REF! | #REF! | 0 | 0 | #REF! | #REF! | 0 | 0 | #REF! | #REF! | 0 | 0 | #REF! | #REF! | 0 | 0 | #REF! | #REF! | 0 | 0 | #REF! | #REF! | 0 | 0 | #REF! | #REF! | 0 | 0 | #REF! | #REF! | 0 | 0 | #REF! | #REF!
| VV |  | 14+16 |  | 30
| VV |  | viz. výkresy D.1.1.4.2-03,05,12
28 | K | před.cena.31 | armatura HM pro pripojeni otopnych teles tvar H otopná žebříková tělesa s vestavěným termostatickým radiátorovým ventilem a uzavíratelným šroubením, plastová krytka | kus | 1 |  | 0 | 0 | 0 | 0 | 0 | 0 | 0 | 0 | 0 | 0 | 0 | #REF! | #REF! | 0 | 0 | #REF! | #REF! | 0 | 0 | #REF! | #REF! | 0 | 0 | #REF! | #REF! | 0 | 0 | #REF! | #REF! | 0 | 0 | #REF! | #REF! | 0 | 0 | #REF! | #REF! | 0 | 0 | #REF! | #REF! | 0 | 0 | #REF! | #REF! | 0 | 0 | #REF! | #REF! | 0 | 0 | #REF! | #REF! | 0 | 0 | #REF! | #REF!
29 | K | před.cena.32 | otopné těleso žebříkové 1500 x 600mm, obloukový profil, střední připojení | kus | 1 |  | 0 | 0 | 0 | 0 | 0 | 0 | 0 | 0 | 0 | 0 | 0 | #REF! | #REF! | 0 | 0 | #REF! | #REF! | 0 | 0 | #REF! | #REF! | 0 | 0 | #REF! | #REF! | 0 | 0 | #REF! | #REF! | 0 | 0 | #REF! | #REF! | 0 | 0 | #REF! | #REF! | 0 | 0 | #REF! | #REF! | 0 | 0 | #REF! | #REF! | 0 | 0 | #REF! | #REF! | 0 | 0 | #REF! | #REF! | 0 | 0 | #REF! | #REF!
30 | K | 998735201 | Přesun hmot procentní pro otopná tělesa v objektech v do 6 m | % | 1 |  | 0 | 0 | 0 | 0 | 0 | 0 | 0 | 0 | 0 | 0 | 0 | #REF! | #REF! | 0 | 0 | #REF! | #REF! | 0 | 0 | #REF! | #REF! | 0 | 0 | #REF! | #REF! | 0 | 0 | #REF! | #REF! | 0 | 0 | #REF! | #REF! | 0 | 0 | #REF! | #REF! | 0 | 0 | #REF! | #REF! | 0 | 0 | #REF! | #REF! | 0 | 0 | #REF! | #REF! | 0 | 0 | #REF! | #REF! | 0 | 0 | #REF! | #REF!
| D | 767 | Konstrukce zámečnické |  |  |  | 0 |  | 0 |  | 0 |  | 0 |  | 0 |  | 0 |  | #REF! |  | 0 |  | #REF! |  | 0 |  | #REF! |  | 0 |  | #REF! |  | 0 |  | #REF! |  | 0 |  | #REF! |  | 0 |  | #REF! |  | 0 |  | #REF! |  | 0 |  | #REF! |  | 0 |  | #REF! |  | 0 |  | #REF! |  | 0 |  | #REF!
31 | K | 132313200 | tyč ocelová L rovnoramenná, zn.oceli 11375 25x25x4 mm | t | 0.05 |  | 0 | 0 | 0 | 0 | 0 | 0 | 0 | 0 | 0 | 0 | 0 | #REF! | #REF! | 0 | 0 | #REF! | #REF! | 0 | 0 | #REF! | #REF! | 0 | 0 | #REF! | #REF! | 0 | 0 | #REF! | #REF! | 0 | 0 | #REF! | #REF! | 0 | 0 | #REF! | #REF! | 0 | 0 | #REF! | #REF! | 0 | 0 | #REF! | #REF! | 0 | 0 | #REF! | #REF! | 0 | 0 | #REF! | #REF! | 0 | 0 | #REF! | #REF!
| VV |  | ocelový profil pro podpěrné konstrukce pro uchycení potrubí a objímek
| VV |  | 0,05 |  | 0.05
| VV |  | viz. výkresy D.1.1.4.2.03,05,09,12
32 | K | 767995111 | Montáž ostatních atypických zámečnických konstrukcí hmotnosti do 5 kg | kg | 50 |  | 0 | 0 | 0 | 0 | 0 | 0 | 0 | 0 | 0 | 0 | 0 | #REF! | #REF! | 0 | 0 | #REF! | #REF! | 0 | 0 | #REF! | #REF! | 0 | 0 | #REF! | #REF! | 0 | 0 | #REF! | #REF! | 0 | 0 | #REF! | #REF! | 0 | 0 | #REF! | #REF! | 0 | 0 | #REF! | #REF! | 0 | 0 | #REF! | #REF! | 0 | 0 | #REF! | #REF! | 0 | 0 | #REF! | #REF! | 0 | 0 | #REF! | #REF!
| PSC |  | Poznámka k souboru cen: 1. Určení cen se řídí hmotností jednotlivě montovaného dílu konstrukce.
| VV |  | montáž atypických podpěrných konstrukcí
| VV |  | 50 |  | 50
| VV |  | viz. výkresy D.1.1.4.2.03,05,09,12
33 | K | pred.cena7-1 | konzola vedení potrubí - objímka s pryžovou výplní. Dodávka+montáž. | kus | 30 |  | 0 | 0 | 0 | 0 | 0 | 0 | 0 | 0 | 0 | 0 | 0 | #REF! | #REF! | 0 | 0 | #REF! | #REF! | 0 | 0 | #REF! | #REF! | 0 | 0 | #REF! | #REF! | 0 | 0 | #REF! | #REF! | 0 | 0 | #REF! | #REF! | 0 | 0 | #REF! | #REF! | 0 | 0 | #REF! | #REF! | 0 | 0 | #REF! | #REF! | 0 | 0 | #REF! | #REF! | 0 | 0 | #REF! | #REF! | 0 | 0 | #REF! | #REF!
34 | K | 998767201 | Přesun hmot pro zámečnické konstrukce v objektech v do 6 m | % | 1 |  | 0 | 0 | 0 | 0 | 0 | 0 | 0 | 0 | 0 | 0 | 0 | #REF! | #REF! | 0 | 0 | #REF! | #REF! | 0 | 0 | #REF! | #REF! | 0 | 0 | #REF! | #REF! | 0 | 0 | #REF! | #REF! | 0 | 0 | #REF! | #REF! | 0 | 0 | #REF! | #REF! | 0 | 0 | #REF! | #REF! | 0 | 0 | #REF! | #REF! | 0 | 0 | #REF! | #REF! | 0 | 0 | #REF! | #REF! | 0 | 0 | #REF! | #REF!
| D | 783 | Dokončovací práce - nátěry |  |  |  | 0 |  | 0 |  | 0 |  | 0 |  | 0 |  | 0 |  | #REF! |  | 0 |  | #REF! |  | 0 |  | #REF! |  | 0 |  | #REF! |  | 0 |  | #REF! |  | 0 |  | #REF! |  | 0 |  | #REF! |  | 0 |  | #REF! |  | 0 |  | #REF! |  | 0 |  | #REF! |  | 0 |  | #REF! |  | 0 |  | #REF!
35 | K | 783315101 | Mezinátěr zámečnických konstrukcí jednonásobný syntetický standardní | m2 | 8 |  | 0 | 0 | 0 | 0 | 0 | 0 | 0 | 0 | 0 | 0 | 0 | #REF! | #REF! | 0 | 0 | #REF! | #REF! | 0 | 0 | #REF! | #REF! | 0 | 0 | #REF! | #REF! | 0 | 0 | #REF! | #REF! | 0 | 0 | #REF! | #REF! | 0 | 0 | #REF! | #REF! | 0 | 0 | #REF! | #REF! | 0 | 0 | #REF! | #REF! | 0 | 0 | #REF! | #REF! | 0 | 0 | #REF! | #REF! | 0 | 0 | #REF! | #REF!
| VV |  | 4,00*2 |  | 8
36 | K | 783317101 | Krycí nátěr (email) zámečnických konstrukcí jednonásobný syntetický standardní | m2 | 4 |  | 0 | 0 | 0 | 0 | 0 | 0 | 0 | 0 | 0 | 0 | 0 | #REF! | #REF! | 0 | 0 | #REF! | #REF! | 0 | 0 | #REF! | #REF! | 0 | 0 | #REF! | #REF! | 0 | 0 | #REF! | #REF! | 0 | 0 | #REF! | #REF! | 0 | 0 | #REF! | #REF! | 0 | 0 | #REF! | #REF! | 0 | 0 | #REF! | #REF! | 0 | 0 | #REF! | #REF! | 0 | 0 | #REF! | #REF! | 0 | 0 | #REF! | #REF!
37 | K | 783614551 | Základní nátěr armatur a kovových potrubí jednonásobný potrubí do DN 50 mm syntetický | m | 10 |  | 0 | 0 | 0 | 0 | 0 | 0 | 0 | 0 | 0 | 0 | 0 | #REF! | #REF! | 0 | 0 | #REF! | #REF! | 0 | 0 | #REF! | #REF! | 0 | 0 | #REF! | #REF! | 0 | 0 | #REF! | #REF! | 0 | 0 | #REF! | #REF! | 0 | 0 | #REF! | #REF! | 0 | 0 | #REF! | #REF! | 0 | 0 | #REF! | #REF! | 0 | 0 | #REF! | #REF! | 0 | 0 | #REF! | #REF! | 0 | 0 | #REF! | #REF!
38 | K | 783614651 | Základní antikorozní nátěr armatur a kovových potrubí jednonásobný potrubí do DN 50 mm syntetický standardní | m | 10 |  | 0 | 0 | 0 | 0 | 0 | 0 | 0 | 0 | 0 | 0 | 0 | #REF! | #REF! | 0 | 0 | #REF! | #REF! | 0 | 0 | #REF! | #REF! | 0 | 0 | #REF! | #REF! | 0 | 0 | #REF! | #REF! | 0 | 0 | #REF! | #REF! | 0 | 0 | #REF! | #REF! | 0 | 0 | #REF! | #REF! | 0 | 0 | #REF! | #REF! | 0 | 0 | #REF! | #REF! | 0 | 0 | #REF! | #REF! | 0 | 0 | #REF! | #REF!
39 | K | 783617601 | Krycí nátěr (email) armatur a kovových potrubí potrubí do DN 50 mm jednonásobný syntetický standardní | m | 10 |  | 0 | 0 | 0 | 0 | 0 | 0 | 0 | 0 | 0 | 0 | 0 | #REF! | #REF! | 0 | 0 | #REF! | #REF! | 0 | 0 | #REF! | #REF! | 0 | 0 | #REF! | #REF! | 0 | 0 | #REF! | #REF! | 0 | 0 | #REF! | #REF! | 0 | 0 | #REF! | #REF! | 0 | 0 | #REF! | #REF! | 0 | 0 | #REF! | #REF! | 0 | 0 | #REF! | #REF! | 0 | 0 | #REF! | #REF! | 0 | 0 | #REF! | #REF!
| D | HZS | Hodinové zúčtovací sazby |  |  |  | 0 |  | 0 |  | 0 |  | 0 |  | 0 |  | 0 |  | #REF! |  | 0 |  | #REF! |  | 0 |  | #REF! |  | 0 |  | #REF! |  | 0 |  | #REF! |  | 0 |  | #REF! |  | 0 |  | #REF! |  | 0 |  | #REF! |  | 0 |  | #REF! |  | 0 |  | #REF! |  | 0 |  | #REF! |  | 0 |  | #REF!
40 | K | 128909 | HZS - topná zkouška | hod | 8 |  | 0 | 0 | 0 | 0 | 0 | 0 | 0 | 0 | 0 | 0 | 0 | #REF! | #REF! | 0 | 0 | #REF! | #REF! | 0 | 0 | #REF! | #REF! | 0 | 0 | #REF! | #REF! | 0 | 0 | #REF! | #REF! | 0 | 0 | #REF! | #REF! | 0 | 0 | #REF! | #REF! | 0 | 0 | #REF! | #REF! | 0 | 0 | #REF! | #REF! | 0 | 0 | #REF! | #REF! | 0 | 0 | #REF! | #REF! | 0 | 0 | #REF! | #REF!
| VV |  | viz.text D.1.1.4.2.01 a výkresy D.1.4.2.03,05,09,12
| VV |  | 8 |  | 8
41 | K | 129910 | Doregulovaní systemu | hod | 6 |  | 0 | 0 | 0 | 0 | 0 | 0 | 0 | 0 | 0 | 0 | 0 | #REF! | #REF! | 0 | 0 | #REF! | #REF! | 0 | 0 | #REF! | #REF! | 0 | 0 | #REF! | #REF! | 0 | 0 | #REF! | #REF! | 0 | 0 | #REF! | #REF! | 0 | 0 | #REF! | #REF! | 0 | 0 | #REF! | #REF! | 0 | 0 | #REF! | #REF! | 0 | 0 | #REF! | #REF! | 0 | 0 | #REF! | #REF! | 0 | 0 | #REF! | #REF!
| VV |  | 6 |  | 6
| VV |  | zaregulování a nastavení požadovaných hodnot průtoků a tlaků na čerpadlech a armaturách ve strojovně UT
| VV |  | viz.text D.1.1.4.2.01 a výkresy D.1.4.2.03,05,09,12
42 | K | 130911 | HZS - zkoušky dle pism. b - Revize | hod | 6 |  | 0 | 0 | 0 | 0 | 0 | 0 | 0 | 0 | 0 | 0 | 0 | #REF! | #REF! | 0 | 0 | #REF! | #REF! | 0 | 0 | #REF! | #REF! | 0 | 0 | #REF! | #REF! | 0 | 0 | #REF! | #REF! | 0 | 0 | #REF! | #REF! | 0 | 0 | #REF! | #REF! | 0 | 0 | #REF! | #REF! | 0 | 0 | #REF! | #REF! | 0 | 0 | #REF! | #REF! | 0 | 0 | #REF! | #REF! | 0 | 0 | #REF! | #REF!
| VV |  | 6 |  | 6
| VV |  | viz.text D.1.1.4.2.01 a výkresy D.1.4.2.03,05,09,12
43 | K | 131915 | Seřízení a uvedení do provozu | hod | 8 |  | 0 | 0 | 0 | 0 | 0 | 0 | 0 | 0 | 0 | 0 | 0 | #REF! | #REF! | 0 | 0 | #REF! | #REF! | 0 | 0 | #REF! | #REF! | 0 | 0 | #REF! | #REF! | 0 | 0 | #REF! | #REF! | 0 | 0 | #REF! | #REF! | 0 | 0 | #REF! | #REF! | 0 | 0 | #REF! | #REF! | 0 | 0 | #REF! | #REF! | 0 | 0 | #REF! | #REF! | 0 | 0 | #REF! | #REF! | 0 | 0 | #REF! | #REF!
| VV |  | 8 |  | 8
| VV |  | viz.text D.1.1.4.2.01 a výkresy D.1.4.2.03,05,09,12

## SO 1- Vzduchotec...k
KRYCÍ LIST SOUPISU PRACÍ
Stavba:
Mateřská škola Na výsluní, Uherský Brod
Objekt:
SO 1 - Pavilon A vstupní objekt
Soupis:
SO 1 - Vzduchotechnické zařízení
| KSO: |  | 802 21 24 |  |  | CC-CZ:
| Místo: |  | k.ú. Uherský Brod, parc. čísla 2812
| Zadavatel: |  |  |  |  | IČ: | 00291463
|  | Město Uherský Brod, Masarykovo náměstí 100, 688 17 Uherský Brod |  |  |  | DIČ:
| Uchazeč: |  |  |  |  | IČ:
DIČ:
| Projektant: |  |  |  |  | IČ: | 24190853
|  | ARTENDR s.r.o., Nádražní 67, 281 51 Velký Osek |  |  |  | DIČ: | CZ24190853
Poznámka:
| Cena bez DPH | [5 empty] | 0
|  |  | Základ daně |  |  | Sazba daně | Výše daně
| DPH | základní | 0 |  |  | 21% | 0
|  | snížená | 0 |  |  | 15% | 0
|  | zákl. přenesená | #REF! |  |  | 21% | 0
|  | sníž. přenesená | #REF! |  |  | 15% | 0
|  | nulová | #REF! |  |  | 0% | 0
| Cena s DPH |  |  | v | CZK |  | 0
REKAPITULACE ČLENĚNÍ SOUPISU PRACÍ
Stavba:
Mateřská škola Na výsluní, Uherský Brod
Objekt:
SO 1 - Pavilon A vstupní objekt
Soupis:
SO 1 - Vzduchotechnické zařízení
Místo: |  |  | k.ú. Uherský Brod, parc. čísla 2812 |  |  | Datum:
Zadavatel: |  |  | Město Uherský Brod, Masarykovo náměstí 100, 688 17 Uherský Brod |  |  | Projektant: | ARTENDR s.r.o., Nádražní 67, 281 51 Velký Osek
Uchazeč:
Kód dílu - Popis | [6 empty] | Cena celkem [CZK]
Náklady stavby celkem | [6 empty] | 0
| PSV - Práce a dodávky PSV | [5 empty] | 0
| 751 - Vzduchotechnika | [5 empty] | 0
| 751-8 - Zařízení č. 1 | [5 empty] | 0
| 713-VZT - Izolace potrubí VZD | [5 empty] | 0
| 751-OST - Vzduchotechnické zařízení ostatní | [5 empty] | 0
SOUPIS PRACÍ
Stavba:
Mateřská škola Na výsluní, Uherský Brod
Objekt:
SO 1 - Pavilon A vstupní objekt
Soupis:
SO 1 - Vzduchotechnické zařízení
Místo: |  |  | k.ú. Uherský Brod, parc. čísla 2812 |  |  | Datum:
Zadavatel: |  |  | Město Uherský Brod, Masarykovo náměstí 100, 688 17 Uherský Brod |  |  | Projektant: | ARTENDR s.r.o., Nádražní 67, 281 51 Velký Osek
Uchazeč:
PČ | Typ | Kód | Popis | MJ | Množství | J.cena [CZK] | Cena celkem [CZK]
Náklady soupisu celkem | [6 empty] | 0
| D | PSV | Práce a dodávky PSV |  |  |  | 0
| D | 751 | Vzduchotechnika |  |  |  | 0
| D | 751-8 | Zařízení č. 1 |  |  |  | 0
1 | K | 751.R.001 | Montáž přívodní sestavné blokové jednotky | ks | 0 |  | 0
2 | M | 429.R.001 | Sestavná bloková jednotka VZT s manžetami, uzavíracími klapkami se servopohony, filtry a ventilátory , včetně dodávky kompletního systému měření a regulace (rozvaděč, kabeláž, čidla, ovladače, všechny další komponenty nutné pro správnou funkci zařízení VZT dle požadavku vyplývajícího ze znění technické zprávy, zpracování dodavatelské dokumentace, dodávku software, zajištění potřebných revizních zpráv nutných pro kolaudační řízení, zprovoznění, zkušební provoz a zaškolení obsluhy | ks | 0 |  | 0
3 | K | 751398022 | Montáž větrací mřížky stěnové přes 0,040 m2 do 0,100 m2 | kus | 10 |  | 0
4 | M | 429.R.002 | VZT mřížky z eloxovaného hliníku na 800/100 mm (2.14) | kus | 10 |  | 0
5 | K | 751344114 | Tlumič hluku KRTL kruhový DN 315 (1.1)- dodávka vč. Montáže | kus | 1 |  | 0
6 | K | 751398025 | Výústka kruhová - VNKM 275x75 (1.11) - dodávka vč. Montáže | kus | 3 |  | 0
7 | K | 751344121 | Anemostat kovový přívodní DN180 (1.12) - dodávka vč. Montáže | kus | 1 |  | 0
8 | K | 751344132 | Ventilátor TD Mixvent DN 315 (1.13) - dodávka vč. montáže | kus | 1 |  | 0
9 | K | 751344137 | Střešní hlavice pro přívod vzduchu DN 315 (1.14) - dodávka vč. Montáže | kus | 1 |  | 0
10 | K | 751344138 | Kondenzační kus potrubí VZT vč. propojení s odpadním potrubím | kus | 5 |  | 0
11 | K | 751344139 | Silent 100 8W/230V (2.1) - dodávka vč. Montáže | kus | 4 |  | 0
12 | K | 751344140 | Silent 200 14W/230V (2.11) - dodávka vč. Montáže | kus | 1 |  | 0
13 | K | 751344141 | Digestoř 60cm OT625MX např. Mora (2.12)- dodávka vč. Montáže | kus | 1 |  | 0
14 | K | 751322213 | TECTO stropní ventilátor axiální DN315 (2.13) vč. montáže | kus | 4 |  | 0
15 | K | 751323011 | Výfuková hlavice DN 125 (2.15) - dodávka vč. Montáže | kus | 4 |  | 0
16 | K | 751323013 | Výfuková hlavice DN 150 (2.16) - dodávka vč. Montáže | kus | 1 |  | 0
17 | K | 751.R.021 | Montáž celopozinkovaného potrubí - vodotěsné | m2 | 23.36 |  | 0
18 | M | 429.R.021 | Celopozinkované potrubí vodotěsné sk. I - ON 120405, 120311, včetně tvarovek a včetně všeho potřebného materiálu pro provedení závěsů potrubí, pro sešroubování přírub a utěsnění přírubových spojů viz. PD. - podrobný výpis v tabulce prvků VZT | m2 | 23.36 |  | 0
| D | 713-VZT | Izolace potrubí VZD |  |  |  | 0
19 | K | 751.R.037 | Tepelně-akustická izolace tl. 80mm s polepem Al fólií včetně montáže | m2 | 23.36 |  | 0
| D | 751-OST | Vzduchotechnické zařízení ostatní |  |  |  | 0
20 | K | 75115VZT | Veškeré stavební přípomoce (sekání děr, otvorů, prostupy svislé, vodorovné) vč. začištění či lišt nebo manžet | soubor | 1 |  | 0
21 | K | 998VZT | Přesun hmot do 50m VZT | kus | 1 |  | 0
22 | K | 75199ZK | Vyregulování a komplexní zkoušky | hod | 20 |  | 0

## SO 1- Silnoproud...k
KRYCÍ LIST SOUPISU PRACÍ
Stavba:
Mateřská škola Na výsluní, Uherský Brod
Objekt:
SO 1 - Pavilon A vstupní objekt
Soupis:
SO 1 - Slinoproudá elektrotechnika
| KSO: |  | 802 21 24 |  |  | CC-CZ:
| Místo: |  | k.ú. Uherský Brod, parc. čísla 2812
| Zadavatel: |  |  |  |  | IČ: | 00291463
|  | Město Uherský Brod, Masarykovo náměstí 100, 688 17 Uherský Brod |  |  |  | DIČ:
| Uchazeč: |  |  |  |  | IČ:
DIČ:
| Projektant: |  |  |  |  | IČ: | 24190853
|  | ARTENDR s.r.o., Nádražní 67, 281 51 Velký Osek |  |  |  | DIČ: | CZ24190853
Poznámka:
[8 empty] | Září 2020 |  | Vyfakturováno v předchozích měsících |  | Říjen 2020 |  | Vyfakturováno v předchozích měsících |  | Listopad 2020 |  | Vyfakturováno v předchozích měsících |  | Leden 2021 |  | Vyfakturováno v předchozích měsících |  | Únor 2021 |  | Vyfakturováno v předchozích měsících |  | Březen 2021 |  | Vyfakturováno v předchozích měsících |  | Duben 2021 |  | Vyfakturováno v předchozích měsících |  | Květen 2021 |  | Vyfakturováno v předchozích měsících |  | Červen 2021 |  | Vyfakturováno v předchozích měsících |  | Červenec 2021 |  | Vyfakturováno v předchozích měsících |  | Srpen 2021 |  | Vyfakturováno v předchozích měsících |  | Září 2021 |  | Vyfakturováno v předchozích měsících |  | Říjen 2021 |  | Vyfakturováno v předchozích měsících |  | Listopad 2021 |  | Vyfakturováno v předchozích měsících
| Cena bez DPH | [5 empty] | 0 | #REF! |  | #REF! |  | #REF! |  | #REF! |  | #REF! |  | #REF! |  | #REF! |  | #REF! |  | #REF! |  | #REF! |  | #REF! |  | #REF! |  | #REF! |  | #REF! |  | #REF! |  | #REF! |  | #REF! |  | #REF! |  | #REF! |  | #REF! |  | #REF! |  | #REF! |  | #REF! |  | #REF! |  | #REF! |  | #REF! |  | #REF! |  | #REF!
|  |  | Základ daně |  |  | Sazba daně | Výše daně
| DPH | základní | 0 |  |  | 21% | 0
|  | snížená | 0 |  |  | 15% | 0
|  | nulová |  |  |  | 0% | 0
| Cena s DPH |  |  | v | CZK |  | 0
REKAPITULACE ČLENĚNÍ SOUPISU PRACÍ
Stavba:
Mateřská škola Na výsluní, Uherský Brod
Objekt:
SO 1 - Pavilon A vstupní objekt
Soupis:
SO 1 - Slinoproudá elektrotechnika
Místo: |  |  | k.ú. Uherský Brod, parc. čísla 2812 |  |  | Datum:
Zadavatel: |  |  | Město Uherský Brod, Masarykovo náměstí 100, 688 17 Uherský Brod |  |  | Projektant: | ARTENDR s.r.o., Nádražní 67, 281 51 Velký Osek
Uchazeč:
Kód dílu - Popis | [6 empty] | Cena celkem [CZK] | Září 2020 |  | Vyfakturováno v předchozích měsících |  | Říjen 2020 |  | Vyfakturováno v předchozích měsících |  | Listopad 2020 |  | Vyfakturováno v předchozích měsících |  | Leden 2021 |  | Vyfakturováno v předchozích měsících |  | Únor 2021 |  | Vyfakturováno v předchozích měsících |  | Březen 2021 |  | Vyfakturováno v předchozích měsících |  | Duben 2021 |  | Vyfakturováno v předchozích měsících |  | Květen 2021 |  | Vyfakturováno v předchozích měsících |  | Červen 2021 |  | Vyfakturováno v předchozích měsících |  | Červenec 2021 |  | Vyfakturováno v předchozích měsících |  | Srpen 2021 |  | Vyfakturováno v předchozích měsících |  | Září 2021 |  | Vyfakturováno v předchozích měsících |  | Říjen 2021 |  | Vyfakturováno v předchozích měsících |  | Listopad 2021 |  | Vyfakturováno v předchozích měsících
Náklady stavby celkem | [6 empty] | 0 | #REF! |  | #REF! |  | #REF! |  | #REF! |  | #REF! |  | #REF! |  | #REF! |  | #REF! |  | #REF! |  | #REF! |  | #REF! |  | #REF! |  | #REF! |  | #REF! |  | #REF! |  | #REF! |  | #REF! |  | #REF! |  | #REF! |  | #REF! |  | #REF! |  | #REF! |  | #REF! |  | #REF! |  | #REF! |  | #REF! |  | #REF! |  | #REF!
| PSV - Práce a dodávky PSV | [5 empty] | 0 | #REF! |  | #REF! |  | #REF! |  | #REF! |  | #REF! |  | #REF! |  | #REF! |  | #REF! |  | #REF! |  | #REF! |  | #REF! |  | #REF! |  | #REF! |  | #REF! |  | #REF! |  | #REF! |  | #REF! |  | #REF! |  | #REF! |  | #REF! |  | #REF! |  | #REF! |  | #REF! |  | #REF! |  | #REF! |  | #REF! |  | #REF! |  | #REF!
| 741-1 - Silnoproud | [5 empty] | 0 | 0 |  | 0 |  | 0 |  | 0 |  | 0 |  | 0 |  | 0 |  | #REF! |  | 0 |  | #REF! |  | 0 |  | #REF! |  | 0 |  | #REF! |  | 0 |  | #REF! |  | 0 |  | #REF! |  | 0 |  | #REF! |  | 0 |  | #REF! |  | 0 |  | #REF! |  | 0 |  | #REF! |  | 0 |  | #REF!
| 741 - Elektroinstalace - silnoproud | [5 empty] | 0 | 0 |  | 0 |  | 0 |  | 0 |  | 0 |  | 0 |  | 0 |  | #REF! |  | 0 |  | #REF! |  | 0 |  | #REF! |  | 0 |  | #REF! |  | 0 |  | #REF! |  | 0 |  | #REF! |  | 0 |  | #REF! |  | 0 |  | #REF! |  | 0 |  | #REF! |  | 0 |  | #REF! |  | 0 |  | #REF!
| 741-1MA - Silnoproud montážní materiál | [5 empty] | 0 | 0 |  | 0 |  | 0 |  | 0 |  | 0 |  | 0 |  | 0 |  | #REF! |  | 0 |  | #REF! |  | 0 |  | #REF! |  | 0 |  | #REF! |  | 0 |  | #REF! |  | 0 |  | #REF! |  | 0 |  | #REF! |  | 0 |  | #REF! |  | 0 |  | #REF! |  | 0 |  | #REF! |  | 0 |  | #REF!
| 741-1MO - Silnoproud montážní práce | [5 empty] | 0 | 0 |  | 0 |  | 0 |  | 0 |  | 0 |  | 0 |  | 0 |  | #REF! |  | 0 |  | #REF! |  | 0 |  | #REF! |  | 0 |  | #REF! |  | 0 |  | #REF! |  | 0 |  | #REF! |  | 0 |  | #REF! |  | 0 |  | #REF! |  | 0 |  | #REF! |  | 0 |  | #REF! |  | 0 |  | #REF!
| RSB2 - ROZVADEČ RSB2 položky dle výkresu č. D.1.1.4.4.17 | [5 empty] | 0 | 0 |  | 0 |  | 0 |  | 0 |  | 0 |  | 0 |  | 0 |  | #REF! |  | 0 |  | #REF! |  | 0 |  | #REF! |  | 0 |  | #REF! |  | 0 |  | #REF! |  | 0 |  | #REF! |  | 0 |  | #REF! |  | 0 |  | #REF! |  | 0 |  | #REF! |  | 0 |  | #REF! |  | 0 |  | #REF!
| 741-2 - Bleskosvod a uzemnění | [5 empty] | #REF! | #REF! |  | #REF! |  | #REF! |  | #REF! |  | #REF! |  | #REF! |  | #REF! |  | #REF! |  | #REF! |  | #REF! |  | #REF! |  | #REF! |  | #REF! |  | #REF! |  | #REF! |  | #REF! |  | #REF! |  | #REF! |  | #REF! |  | #REF! |  | #REF! |  | #REF! |  | #REF! |  | #REF! |  | #REF! |  | #REF! |  | #REF! |  | #REF!
| 741-2MA - Bleskosvod a uzemnění montážní materiál | [5 empty] | #REF! | #REF! |  | #REF! |  | #REF! |  | #REF! |  | #REF! |  | #REF! |  | #REF! |  | #REF! |  | #REF! |  | #REF! |  | #REF! |  | #REF! |  | #REF! |  | #REF! |  | #REF! |  | #REF! |  | #REF! |  | #REF! |  | #REF! |  | #REF! |  | #REF! |  | #REF! |  | #REF! |  | #REF! |  | #REF! |  | #REF! |  | #REF! |  | #REF!
| 741-2MO - Bleskosvod a uzemnění montážní práce | [5 empty] | #REF! | #REF! |  | #REF! |  | #REF! |  | #REF! |  | #REF! |  | #REF! |  | #REF! |  | #REF! |  | #REF! |  | #REF! |  | #REF! |  | #REF! |  | #REF! |  | #REF! |  | #REF! |  | #REF! |  | #REF! |  | #REF! |  | #REF! |  | #REF! |  | #REF! |  | #REF! |  | #REF! |  | #REF! |  | #REF! |  | #REF! |  | #REF! |  | #REF!
SOUPIS PRACÍ
Stavba:
Mateřská škola Na výsluní, Uherský Brod
Objekt:
SO 1 - Pavilon A vstupní objekt
Soupis:
SO 1 - Slinoproudá elektrotechnika
Místo: |  |  | k.ú. Uherský Brod, parc. čísla 2812 |  |  | Datum:
Zadavatel: |  |  | Město Uherský Brod, Masarykovo náměstí 100, 688 17 Uherský Brod |  |  | Projektant: | ARTENDR s.r.o., Nádražní 67, 281 51 Velký Osek | Září 2020 |  | Vyfakturováno v předchozích měsících |  | Říjen 2020 |  | Vyfakturováno v předchozích měsících |  | Listopad 2020 |  | Vyfakturováno v předchozích měsících |  | Leden 2021 |  | Vyfakturováno v předchozích měsících |  | Únor 2021 |  | Vyfakturováno v předchozích měsících |  | Březen 2021 |  | Vyfakturováno v předchozích měsících |  | Duben 2021 |  | Vyfakturováno v předchozích měsících |  | Květen 2021 |  | Vyfakturováno v předchozích měsících |  | Červen 2021 |  | Vyfakturováno v předchozích měsících |  | Červen 2021 |  | Vyfakturováno v předchozích měsících |  | Červenec 2021 |  | Vyfakturováno v předchozích měsících |  | Září 2021 |  | Vyfakturováno v předchozích měsících |  | Říjen 2021 |  | Vyfakturováno v předchozích měsících |  | Listopad 2021 |  | Vyfakturováno v předchozích měsících
Uchazeč:
PČ | Typ | Kód | Popis | MJ | Množství | J.cena [CZK] | Cena celkem [CZK] | Množství | Cena celkem [CZK] | Množství | Cena celkem [CZK] | Množství | Cena celkem [CZK] | Množství | Cena celkem [CZK] | Množství | Cena celkem [CZK] | Množství | Cena celkem [CZK] | Množství | Cena celkem [CZK] | Množství | Cena celkem [CZK] | Množství | Cena celkem [CZK] | Množství | Cena celkem [CZK] | Množství | Cena celkem [CZK] | Množství | Cena celkem [CZK] | Množství | Cena celkem [CZK] | Množství | Cena celkem [CZK] | Množství | Cena celkem [CZK] | Množství | Cena celkem [CZK] | Množství | Cena celkem [CZK] | Množství | Cena celkem [CZK] | Množství | Cena celkem [CZK] | Množství | Cena celkem [CZK] | Množství | Cena celkem [CZK] | Množství | Cena celkem [CZK] | Množství | Cena celkem [CZK] | Množství | Cena celkem [CZK] | Množství | Cena celkem [CZK] | Množství | Cena celkem [CZK] | Množství | Cena celkem [CZK] | Množství | Cena celkem [CZK]
Náklady soupisu celkem | [6 empty] | 0 |  | #REF! |  | #REF! |  | #REF! |  | #REF! |  | #REF! |  | #REF! |  | #REF! |  | #REF! |  | #REF! |  | #REF! |  | #REF! |  | #REF! |  | #REF! |  | #REF! |  | #REF! |  | #REF! |  | #REF! |  | #REF! |  | #REF! |  | #REF! |  | #REF! |  | #REF! |  | #REF! |  | #REF! |  | #REF! |  | #REF! |  | #REF! |  | #REF!
| D | PSV | Práce a dodávky PSV |  |  |  | 0 |  | #REF! |  | #REF! |  | #REF! |  | #REF! |  | #REF! |  | #REF! |  | #REF! |  | #REF! |  | #REF! |  | #REF! |  | #REF! |  | #REF! |  | #REF! |  | #REF! |  | #REF! |  | #REF! |  | #REF! |  | #REF! |  | #REF! |  | #REF! |  | #REF! |  | #REF! |  | #REF! |  | #REF! |  | #REF! |  | #REF! |  | #REF! |  | #REF!
| D | 741-1 | Silnoproud |  |  |  | 0 |  | 0 |  | 0 |  | 0 |  | 0 |  | 0 |  | 0 |  | 0 |  | #REF! |  | 0 |  | #REF! |  | 0 |  | #REF! |  | 0 |  | #REF! |  | 0 |  | #REF! |  | 0 |  | #REF! |  | 0 |  | #REF! |  | 0 |  | #REF! |  | 0 |  | #REF! |  | 0 |  | #REF! |  | 0 |  | #REF!
| D | 741 | Elektroinstalace - silnoproud |  |  |  | 0 |  | 0 |  | 0 |  | 0 |  | 0 |  | 0 |  | 0 |  | 0 |  | #REF! |  | 0 |  | #REF! |  | 0 |  | #REF! |  | 0 |  | #REF! |  | 0 |  | #REF! |  | 0 |  | #REF! |  | 0 |  | #REF! |  | 0 |  | #REF! |  | 0 |  | #REF! |  | 0 |  | #REF! |  | 0 |  | #REF!
| D | 741-1MA | Silnoproud montážní materiál |  |  |  | 0 |  | 0 |  | 0 |  | 0 |  | 0 |  | 0 |  | 0 |  | 0 |  | #REF! |  | 0 |  | #REF! |  | 0 |  | #REF! |  | 0 |  | #REF! |  | 0 |  | #REF! |  | 0 |  | #REF! |  | 0 |  | #REF! |  | 0 |  | #REF! |  | 0 |  | #REF! |  | 0 |  | #REF! |  | 0 |  | #REF!
1 | M | 34111032X01 | kabel silový s Cu jádrem 1kV O 3x1,5mm2 | m | 304 | 11.59 | 3523.36 | 0 | 0 | 0 | 0 | 0 | 0 | 0 | 0 | 0 | 0 | 0 | 0 | 0 | 0 | #REF! | #REF! | 0 | 0 | #REF! | #REF! | 0 | 0 | #REF! | #REF! | 0 | 0 | #REF! | #REF! | 0 | 0 | #REF! | #REF! | 0 | 0 | #REF! | #REF! | 0 | 0 | #REF! | #REF! | 0 | 0 | #REF! | #REF! | 0 | 0 | #REF! | #REF! | 0 | 0 | #REF! | #REF! | 0 | 0 | #REF! | #REF!
| VV |  | 304,00 "položka dle soupisu vodičů č. D.1.1.4.4.1 |  | 304
2 | M | 34111030 | kabel silový s Cu jádrem 1kV J 3x1,5mm2 | m | 973 | 11.59 | 11277.07 | 0 | 0 | 0 | 0 | 0 | 0 | 0 | 0 | 0 | 0 | 0 | 0 | 0 | 0 | #REF! | #REF! | 0 | 0 | #REF! | #REF! | 0 | 0 | #REF! | #REF! | 0 | 0 | #REF! | #REF! | 0 | 0 | #REF! | #REF! | 0 | 0 | #REF! | #REF! | 0 | 0 | #REF! | #REF! | 0 | 0 | #REF! | #REF! | 0 | 0 | #REF! | #REF! | 0 | 0 | #REF! | #REF! | 0 | 0 | #REF! | #REF!
| VV |  | 973,00 "položka dle soupisu vodičů č. D.1.1.4.4.1 |  | 973
3 | M | 34111036 | kabel silový s Cu jádrem 1kV J 3x2,5mm2 | m | 252 | 20.25 | 5103 | 0 | 0 | 0 | 0 | 0 | 0 | 0 | 0 | 0 | 0 | 0 | 0 | 0 | 0 | #REF! | #REF! | 0 | 0 | #REF! | #REF! | 0 | 0 | #REF! | #REF! | 0 | 0 | #REF! | #REF! | 0 | 0 | #REF! | #REF! | 0 | 0 | #REF! | #REF! | 0 | 0 | #REF! | #REF! | 0 | 0 | #REF! | #REF! | 0 | 0 | #REF! | #REF! | 0 | 0 | #REF! | #REF! | 0 | 0 | #REF! | #REF!
| VV |  | 252,00 "položka dle soupisu vodičů č. D.1.1.4.4.1 |  | 252
4 | M | 34111090 | kabel silový s Cu jádrem 1kV J 5x1,5mm2 | m | 284 | 19.82 | 5628.88 | 0 | 0 | 0 | 0 | 0 | 0 | 0 | 0 | 0 | 0 | 0 | 0 | 0 | 0 | #REF! | #REF! | 0 | 0 | #REF! | #REF! | 0 | 0 | #REF! | #REF! | 0 | 0 | #REF! | #REF! | 0 | 0 | #REF! | #REF! | 0 | 0 | #REF! | #REF! | 0 | 0 | #REF! | #REF! | 0 | 0 | #REF! | #REF! | 0 | 0 | #REF! | #REF! | 0 | 0 | #REF! | #REF! | 0 | 0 | #REF! | #REF!
| VV |  | 284,00 "položka dle soupisu vodičů č. D.1.1.4.4.1 |  | 284
5 | M | 34111094 | kabel silový s Cu jádrem 1kV J 5x2,5mm2 | m | 23 | 30.74 | 707.02 | 0 | 0 | 0 | 0 | 0 | 0 | 0 | 0 | 0 | 0 | 0 | 0 | 0 | 0 | #REF! | #REF! | 0 | 0 | #REF! | #REF! | 0 | 0 | #REF! | #REF! | 0 | 0 | #REF! | #REF! | 0 | 0 | #REF! | #REF! | 0 | 0 | #REF! | #REF! | 0 | 0 | #REF! | #REF! | 0 | 0 | #REF! | #REF! | 0 | 0 | #REF! | #REF! | 0 | 0 | #REF! | #REF! | 0 | 0 | #REF! | #REF!
| VV |  | 23,00 "položka dle soupisu vodičů č. D.1.1.4.4.1 |  | 23
6 | M | 34111098 | kabel silový s Cu jádrem 1kV J 5x4mm2 | m | 18 | 59.25 | 1066.5 | 0 | 0 | 0 | 0 | 0 | 0 | 0 | 0 | 0 | 0 | 0 | 0 | 0 | 0 | #REF! | #REF! | 0 | 0 | #REF! | #REF! | 0 | 0 | #REF! | #REF! | 0 | 0 | #REF! | #REF! | 0 | 0 | #REF! | #REF! | 0 | 0 | #REF! | #REF! | 0 | 0 | #REF! | #REF! | 0 | 0 | #REF! | #REF! | 0 | 0 | #REF! | #REF! | 0 | 0 | #REF! | #REF! | 0 | 0 | #REF! | #REF!
| VV |  | 18,00 "položka dle soupisu vodičů č. D.1.1.4.4.1 |  | 18
7 | M | 34111104X02 | kabel silový s Cu jádrem 1kV J 5x10mm2 | m | 55 | 116.18 | 6389.9 | 0 | 0 | 0 | 0 | 0 | 0 | 0 | 0 | 0 | 0 | 0 | 0 | 0 | 0 | #REF! | #REF! | 0 | 0 | #REF! | #REF! | 0 | 0 | #REF! | #REF! | 0 | 0 | #REF! | #REF! | 0 | 0 | #REF! | #REF! | 0 | 0 | #REF! | #REF! | 0 | 0 | #REF! | #REF! | 0 | 0 | #REF! | #REF! | 0 | 0 | #REF! | #REF! | 0 | 0 | #REF! | #REF! | 0 | 0 | #REF! | #REF!
| VV |  | 55,00 "položka dle soupisu vodičů č. D.1.1.4.4.1 |  | 55
8 | M | 34111150 | kabel silový s Cu jádrem 1kV J 19x1,5mm2 | m | 20 | 93.17 | 1863.4 | 0 | 0 | 0 | 0 | 0 | 0 | 0 | 0 | 0 | 0 | 0 | 0 | 0 | 0 | #REF! | #REF! | 0 | 0 | #REF! | #REF! | 0 | 0 | #REF! | #REF! | 0 | 0 | #REF! | #REF! | 0 | 0 | #REF! | #REF! | 0 | 0 | #REF! | #REF! | 0 | 0 | #REF! | #REF! | 0 | 0 | #REF! | #REF! | 0 | 0 | #REF! | #REF! | 0 | 0 | #REF! | #REF! | 0 | 0 | #REF! | #REF!
| VV |  | 20,00 "položka dle soupisu vodičů č. D.1.1.4.4.1 |  | 20
9 | M | 34145566X03 | CGSG (H05RN-F) 5Cx1,5 | m | 32 | 34.77 | 1112.64 | 0 | 0 | 0 | 0 | 0 | 0 | 0 | 0 | 0 | 0 | 0 | 0 | 0 | 0 | #REF! | #REF! | 0 | 0 | #REF! | #REF! | 0 | 0 | #REF! | #REF! | 0 | 0 | #REF! | #REF! | 0 | 0 | #REF! | #REF! | 0 | 0 | #REF! | #REF! | 0 | 0 | #REF! | #REF! | 0 | 0 | #REF! | #REF! | 0 | 0 | #REF! | #REF! | 0 | 0 | #REF! | #REF! | 0 | 0 | #REF! | #REF!
| VV |  | položka dle soupisu vodičů č.D.1.1.4.4.1
| VV |  | 32 |  | 32
| VV |  | Součet |  | 32
10 | M | 34145568X04 | CGSG (H05RN-F) 5Cx2,5 | m | 4 | 52.26 | 209.04 | 0 | 0 | 0 | 0 | 0 | 0 | 0 | 0 | 0 | 0 | 0 | 0 | 0 | 0 | #REF! | #REF! | 0 | 0 | #REF! | #REF! | 0 | 0 | #REF! | #REF! | 0 | 0 | #REF! | #REF! | 0 | 0 | #REF! | #REF! | 0 | 0 | #REF! | #REF! | 0 | 0 | #REF! | #REF! | 0 | 0 | #REF! | #REF! | 0 | 0 | #REF! | #REF! | 0 | 0 | #REF! | #REF! | 0 | 0 | #REF! | #REF!
| VV |  | položka dle soupisu vodičů č.D.1.1.4.4.1
| VV |  | 4 |  | 4
| VV |  | Součet |  | 4
11 | M | 34142156X05 | CY (H05V-U) 4 zelenožlutý - ochranné pospojení | m | 68 | 10.18 | 692.24 | 0 | 0 | 0 | 0 | 0 | 0 | 0 | 0 | 0 | 0 | 0 | 0 | 0 | 0 | #REF! | #REF! | 0 | 0 | #REF! | #REF! | 0 | 0 | #REF! | #REF! | 0 | 0 | #REF! | #REF! | 0 | 0 | #REF! | #REF! | 0 | 0 | #REF! | #REF! | 0 | 0 | #REF! | #REF! | 0 | 0 | #REF! | #REF! | 0 | 0 | #REF! | #REF! | 0 | 0 | #REF! | #REF! | 0 | 0 | #REF! | #REF!
| VV |  | položka dle soupisu vodičů č.D.1.1.4.4.1
| VV |  | 68 |  | 68
| VV |  | Součet |  | 68
12 | M | 34142158X06 | CY (H05V-U) 10 zelenožlutý - ochranné pospojení | m | 80 | 26.08 | 2086.4 | 0 | 0 | 0 | 0 | 0 | 0 | 0 | 0 | 0 | 0 | 0 | 0 | 0 | 0 | #REF! | #REF! | 0 | 0 | #REF! | #REF! | 0 | 0 | #REF! | #REF! | 0 | 0 | #REF! | #REF! | 0 | 0 | #REF! | #REF! | 0 | 0 | #REF! | #REF! | 0 | 0 | #REF! | #REF! | 0 | 0 | #REF! | #REF! | 0 | 0 | #REF! | #REF! | 0 | 0 | #REF! | #REF! | 0 | 0 | #REF! | #REF!
| VV |  | položka dle soupisu vodičů č.D.1.1.4.4.1
| VV |  | 80 |  | 80
| VV |  | Součet |  | 80
13 | M | 35441936X07 | Svorka pro ochranné pospojení | ks | 10 | 47.7 | 477 | 0 | 0 | 0 | 0 | 0 | 0 | 0 | 0 | 0 | 0 | 0 | 0 | 0 | 0 | #REF! | #REF! | 0 | 0 | #REF! | #REF! | 0 | 0 | #REF! | #REF! | 0 | 0 | #REF! | #REF! | 0 | 0 | #REF! | #REF! | 0 | 0 | #REF! | #REF! | 0 | 0 | #REF! | #REF! | 0 | 0 | #REF! | #REF! | 0 | 0 | #REF! | #REF! | 0 | 0 | #REF! | #REF! | 0 | 0 | #REF! | #REF!
| VV |  | položka dle soupisu vodičů č.D.1.1.4.4.1
| VV |  | 10 |  | 10
| VV |  | Součet |  | 10
14 | M | 3543036490X10 | Ovladač 230V/10A, IP20, řaz.1/0 + kryt | ks | 17 | 137.27 | 2333.59 | 0 | 0 | 0 | 0 | 0 | 0 | 0 | 0 | 0 | 0 | 0 | 0 | 0 | 0 | #REF! | #REF! | 0 | 0 | #REF! | #REF! | 0 | 0 | #REF! | #REF! | 0 | 0 | #REF! | #REF! | 0 | 0 | #REF! | #REF! | 0 | 0 | #REF! | #REF! | 0 | 0 | #REF! | #REF! | 0 | 0 | #REF! | #REF! | 0 | 0 | #REF! | #REF! | 0 | 0 | #REF! | #REF! | 0 | 0 | #REF! | #REF!
| VV |  | položka dle legendy na výkresech č. D.1.1.4.4.2 až 6
| VV |  | 17 |  | 17
| VV |  | Součet |  | 17
15 | M | 3540036490X11 | Ovladač 230V/10A, IP20, řaz.1 + kryt | ks | 6 | 126.56 | 759.36 | 0 | 0 | 0 | 0 | 0 | 0 | 0 | 0 | 0 | 0 | 0 | 0 | 0 | 0 | #REF! | #REF! | 0 | 0 | #REF! | #REF! | 0 | 0 | #REF! | #REF! | 0 | 0 | #REF! | #REF! | 0 | 0 | #REF! | #REF! | 0 | 0 | #REF! | #REF! | 0 | 0 | #REF! | #REF! | 0 | 0 | #REF! | #REF! | 0 | 0 | #REF! | #REF! | 0 | 0 | #REF! | #REF! | 0 | 0 | #REF! | #REF!
| VV |  | položka dle legendy na výkresech č. D.1.1.4.4.2 až 6
| VV |  | 6 |  | 6
| VV |  | Součet |  | 6
16 | M | 3540636490X12 | Ovladač 230V/10A, IP20, řaz.6 + kryt | ks | 6 | 137.27 | 823.62 | 0 | 0 | 0 | 0 | 0 | 0 | 0 | 0 | 0 | 0 | 0 | 0 | 0 | 0 | #REF! | #REF! | 0 | 0 | #REF! | #REF! | 0 | 0 | #REF! | #REF! | 0 | 0 | #REF! | #REF! | 0 | 0 | #REF! | #REF! | 0 | 0 | #REF! | #REF! | 0 | 0 | #REF! | #REF! | 0 | 0 | #REF! | #REF! | 0 | 0 | #REF! | #REF! | 0 | 0 | #REF! | #REF! | 0 | 0 | #REF! | #REF!
| VV |  | položka dle legendy na výkresech č. D.1.1.4.4.2 až 6
| VV |  | 6 |  | 6
| VV |  | Součet |  | 6
17 | M | 3540736490X13 | Ovladač 230V/10A, IP20, řaz.7 + kryt | ks | 4 | 179.46 | 717.84 | 0 | 0 | 0 | 0 | 0 | 0 | 0 | 0 | 0 | 0 | 0 | 0 | 0 | 0 | #REF! | #REF! | 0 | 0 | #REF! | #REF! | 0 | 0 | #REF! | #REF! | 0 | 0 | #REF! | #REF! | 0 | 0 | #REF! | #REF! | 0 | 0 | #REF! | #REF! | 0 | 0 | #REF! | #REF! | 0 | 0 | #REF! | #REF! | 0 | 0 | #REF! | #REF! | 0 | 0 | #REF! | #REF! | 0 | 0 | #REF! | #REF!
| VV |  | položka dle legendy na výkresech č. D.1.1.4.4.2 až 6
| VV |  | 4 |  | 4
| VV |  | Součet |  | 4
18 | M | 5110252200X14 | Zásuvka 250V/16A, IP20, jednonásobná, s clonkami + kryt | ks | 18 | 145.75 | 2623.5 | 0 | 0 | 0 | 0 | 0 | 0 | 0 | 0 | 0 | 0 | 0 | 0 | 0 | 0 | #REF! | #REF! | 0 | 0 | #REF! | #REF! | 0 | 0 | #REF! | #REF! | 0 | 0 | #REF! | #REF! | 0 | 0 | #REF! | #REF! | 0 | 0 | #REF! | #REF! | 0 | 0 | #REF! | #REF! | 0 | 0 | #REF! | #REF! | 0 | 0 | #REF! | #REF! | 0 | 0 | #REF! | #REF! | 0 | 0 | #REF! | #REF!
| VV |  | položka dle legendy na výkresech č. D.1.1.4.4.2 až 6
| VV |  | 18 |  | 18
| VV |  | Součet |  | 18
19 | M | 34500000X15 | Zásuvka 250V/16A, IP20, jednonásobná, s clonkami, s přepět. ochranou + kryt | ks | 1 | 979.02 | 979.02 | 0 | 0 | 0 | 0 | 0 | 0 | 0 | 0 | 0 | 0 | 0 | 0 | 0 | 0 | #REF! | #REF! | 0 | 0 | #REF! | #REF! | 0 | 0 | #REF! | #REF! | 0 | 0 | #REF! | #REF! | 0 | 0 | #REF! | #REF! | 0 | 0 | #REF! | #REF! | 0 | 0 | #REF! | #REF! | 0 | 0 | #REF! | #REF! | 0 | 0 | #REF! | #REF! | 0 | 0 | #REF! | #REF! | 0 | 0 | #REF! | #REF!
| VV |  | položka dle legendy na výkresech č. D.1.1.4.4.2 až 6
| VV |  | 1 |  | 1
| VV |  | Součet |  | 1
20 | M | 34536700 | rámeček pro spínače a zásuvky 3901A-B10 jednonásobný | kus | 48 | 23.53 | 1129.44 | 0 | 0 | 0 | 0 | 0 | 0 | 0 | 0 | 0 | 0 | 0 | 0 | 0 | 0 | #REF! | #REF! | 0 | 0 | #REF! | #REF! | 0 | 0 | #REF! | #REF! | 0 | 0 | #REF! | #REF! | 0 | 0 | #REF! | #REF! | 0 | 0 | #REF! | #REF! | 0 | 0 | #REF! | #REF! | 0 | 0 | #REF! | #REF! | 0 | 0 | #REF! | #REF! | 0 | 0 | #REF! | #REF! | 0 | 0 | #REF! | #REF!
| VV |  | 48 "položka dle legendy na výkresech č. D.1.1.4.4.2 až 6 |  | 48
21 | M | 34536705 | rámeček pro spínače a zásuvky 3901A-B20 dvojnásobný, vodorovný | kus | 2 | 41.87 | 83.74 | 0 | 0 | 0 | 0 | 0 | 0 | 0 | 0 | 0 | 0 | 0 | 0 | 0 | 0 | #REF! | #REF! | 0 | 0 | #REF! | #REF! | 0 | 0 | #REF! | #REF! | 0 | 0 | #REF! | #REF! | 0 | 0 | #REF! | #REF! | 0 | 0 | #REF! | #REF! | 0 | 0 | #REF! | #REF! | 0 | 0 | #REF! | #REF! | 0 | 0 | #REF! | #REF! | 0 | 0 | #REF! | #REF! | 0 | 0 | #REF! | #REF!
| VV |  | 2 "položka dle legendy na výkresech č. D.1.1.4.4.2 až 6 |  | 2
22 | M | 34500001X16 | Spínač se snímačem pohybu, IP20, 230V, relé 6A | ks | 3 | 910.54 | 2731.62 | 0 | 0 | 0 | 0 | 0 | 0 | 0 | 0 | 0 | 0 | 0 | 0 | 0 | 0 | #REF! | #REF! | 0 | 0 | #REF! | #REF! | 0 | 0 | #REF! | #REF! | 0 | 0 | #REF! | #REF! | 0 | 0 | #REF! | #REF! | 0 | 0 | #REF! | #REF! | 0 | 0 | #REF! | #REF! | 0 | 0 | #REF! | #REF! | 0 | 0 | #REF! | #REF! | 0 | 0 | #REF! | #REF! | 0 | 0 | #REF! | #REF!
| VV |  | položka dle legendy na výkresech č. D.1.1.4.4.2 až 6
| VV |  | 3 |  | 3
| VV |  | Součet |  | 3
23 | M | 34500002X17 | Spínač se snímačem pohybu, IP20, 230V, 2x relé 6A | ks | 3 | 1657.84 | 4973.52 | 0 | 0 | 0 | 0 | 0 | 0 | 0 | 0 | 0 | 0 | 0 | 0 | 0 | 0 | #REF! | #REF! | 0 | 0 | #REF! | #REF! | 0 | 0 | #REF! | #REF! | 0 | 0 | #REF! | #REF! | 0 | 0 | #REF! | #REF! | 0 | 0 | #REF! | #REF! | 0 | 0 | #REF! | #REF! | 0 | 0 | #REF! | #REF! | 0 | 0 | #REF! | #REF! | 0 | 0 | #REF! | #REF! | 0 | 0 | #REF! | #REF!
| VV |  | položka dle legendy na výkresech č. D.1.1.4.4.2 až 6
| VV |  | 3 |  | 3
| VV |  | Součet |  | 3
24 | M | 34535543X18 | Ovladač 230V/10A, IP44, řaz.6, zapuštěný, komplet | ks | 4 | 158.47 | 633.88 | 0 | 0 | 0 | 0 | 0 | 0 | 0 | 0 | 0 | 0 | 0 | 0 | 0 | 0 | #REF! | #REF! | 0 | 0 | #REF! | #REF! | 0 | 0 | #REF! | #REF! | 0 | 0 | #REF! | #REF! | 0 | 0 | #REF! | #REF! | 0 | 0 | #REF! | #REF! | 0 | 0 | #REF! | #REF! | 0 | 0 | #REF! | #REF! | 0 | 0 | #REF! | #REF! | 0 | 0 | #REF! | #REF! | 0 | 0 | #REF! | #REF!
| VV |  | položka dle legendy na výkresech č. D.1.1.4.4.2 až 6
| VV |  | 4 |  | 4
| VV |  | Součet |  | 4
25 | M | 34571518X19 | Krabice přístrojová pr.68 | ks | 62 | 7.95 | 492.9 | 0 | 0 | 0 | 0 | 0 | 0 | 0 | 0 | 0 | 0 | 0 | 0 | 0 | 0 | #REF! | #REF! | 0 | 0 | #REF! | #REF! | 0 | 0 | #REF! | #REF! | 0 | 0 | #REF! | #REF! | 0 | 0 | #REF! | #REF! | 0 | 0 | #REF! | #REF! | 0 | 0 | #REF! | #REF! | 0 | 0 | #REF! | #REF! | 0 | 0 | #REF! | #REF! | 0 | 0 | #REF! | #REF! | 0 | 0 | #REF! | #REF!
| VV |  | položka dle legendy na výkresech č. D.1.1.4.4.2 až 6
| VV |  | 62 |  | 62
| VV |  | Součet |  | 62
26 | M | 34571519X20 | Krabice odbočná pr.68 | ks | 6 | 14.31 | 85.86 | 0 | 0 | 0 | 0 | 0 | 0 | 0 | 0 | 0 | 0 | 0 | 0 | 0 | 0 | #REF! | #REF! | 0 | 0 | #REF! | #REF! | 0 | 0 | #REF! | #REF! | 0 | 0 | #REF! | #REF! | 0 | 0 | #REF! | #REF! | 0 | 0 | #REF! | #REF! | 0 | 0 | #REF! | #REF! | 0 | 0 | #REF! | #REF! | 0 | 0 | #REF! | #REF! | 0 | 0 | #REF! | #REF! | 0 | 0 | #REF! | #REF!
| VV |  | položka dle legendy na výkresech č. D.1.1.4.4.2 až 6
| VV |  | 6 |  | 6
| VV |  | Součet |  | 6
27 | M | 34571521X21 | Krabice rozvodková pr.68 | ks | 33 | 14.31 | 472.23 | 0 | 0 | 0 | 0 | 0 | 0 | 0 | 0 | 0 | 0 | 0 | 0 | 0 | 0 | #REF! | #REF! | 0 | 0 | #REF! | #REF! | 0 | 0 | #REF! | #REF! | 0 | 0 | #REF! | #REF! | 0 | 0 | #REF! | #REF! | 0 | 0 | #REF! | #REF! | 0 | 0 | #REF! | #REF! | 0 | 0 | #REF! | #REF! | 0 | 0 | #REF! | #REF! | 0 | 0 | #REF! | #REF! | 0 | 0 | #REF! | #REF!
| VV |  | položka dle legendy na výkresech č. D.1.1.4.4.2 až 6
| VV |  | 33 |  | 33
| VV |  | Součet |  | 33
28 | M | 34571562X22 | Krabice rozvodková pr.97 | ks | 6 | 31.27 | 187.62 | 0 | 0 | 0 | 0 | 0 | 0 | 0 | 0 | 0 | 0 | 0 | 0 | 0 | 0 | #REF! | #REF! | 0 | 0 | #REF! | #REF! | 0 | 0 | #REF! | #REF! | 0 | 0 | #REF! | #REF! | 0 | 0 | #REF! | #REF! | 0 | 0 | #REF! | #REF! | 0 | 0 | #REF! | #REF! | 0 | 0 | #REF! | #REF! | 0 | 0 | #REF! | #REF! | 0 | 0 | #REF! | #REF! | 0 | 0 | #REF! | #REF!
| VV |  | položka dle legendy na výkresech č. D.1.1.4.4.2 až 6
| VV |  | 6 |  | 6
| VV |  | Součet |  | 6
29 | M | 34564010X23 | Rozvodková krabice, IP54 do 5x4 | ks | 4 | 33.39 | 133.56 | 0 | 0 | 0 | 0 | 0 | 0 | 0 | 0 | 0 | 0 | 0 | 0 | 0 | 0 | #REF! | #REF! | 0 | 0 | #REF! | #REF! | 0 | 0 | #REF! | #REF! | 0 | 0 | #REF! | #REF! | 0 | 0 | #REF! | #REF! | 0 | 0 | #REF! | #REF! | 0 | 0 | #REF! | #REF! | 0 | 0 | #REF! | #REF! | 0 | 0 | #REF! | #REF! | 0 | 0 | #REF! | #REF! | 0 | 0 | #REF! | #REF!
| VV |  | položka dle legendy na výkresech č. D.1.1.4.4.2 až 6
| VV |  | 4 |  | 4
| VV |  | Součet |  | 4
30 | M | 7411ma0001 | Ovládací skříň na povrch pro dvanáct ovladačůpřístrojů pr.22mm +ovladač 0-I, kompletní, kontakty 1/1 - 10ks +ovladač I-0-II, kompletní, kontakty 1/1 - 2ks | ks | 1 | 5011.68 | 5011.68 | 0 | 0 | 0 | 0 | 0 | 0 | 0 | 0 | 0 | 0 | 0 | 0 | 0 | 0 | #REF! | #REF! | 0 | 0 | #REF! | #REF! | 0 | 0 | #REF! | #REF! | 0 | 0 | #REF! | #REF! | 0 | 0 | #REF! | #REF! | 0 | 0 | #REF! | #REF! | 0 | 0 | #REF! | #REF! | 0 | 0 | #REF! | #REF! | 0 | 0 | #REF! | #REF! | 0 | 0 | #REF! | #REF! | 0 | 0 | #REF! | #REF!
| VV |  | položka dle legendy na výkresech č. D.1.1.4.4.2 až 6
| VV |  | 1 |  | 1
| VV |  | Součet |  | 1
31 | M | 7411ma0002 | Spínač řaz.3, 400V/20A, IP65, zapuštěný | ks | 1 | 274.54 | 274.54 | 0 | 0 | 0 | 0 | 0 | 0 | 0 | 0 | 0 | 0 | 0 | 0 | 0 | 0 | #REF! | #REF! | 0 | 0 | #REF! | #REF! | 0 | 0 | #REF! | #REF! | 0 | 0 | #REF! | #REF! | 0 | 0 | #REF! | #REF! | 0 | 0 | #REF! | #REF! | 0 | 0 | #REF! | #REF! | 0 | 0 | #REF! | #REF! | 0 | 0 | #REF! | #REF! | 0 | 0 | #REF! | #REF! | 0 | 0 | #REF! | #REF!
| VV |  | položka dle legendy na výkresech č. D.1.1.4.4.2 až 6
| VV |  | 1 |  | 1
| VV |  | Součet |  | 1
32 | M | 7411ma0003 | Časový spínač ventilátoru, montáž do krabičky | ks | 2 | 372.38 | 744.76 | 0 | 0 | 0 | 0 | 0 | 0 | 0 | 0 | 0 | 0 | 0 | 0 | 0 | 0 | #REF! | #REF! | 0 | 0 | #REF! | #REF! | 0 | 0 | #REF! | #REF! | 0 | 0 | #REF! | #REF! | 0 | 0 | #REF! | #REF! | 0 | 0 | #REF! | #REF! | 0 | 0 | #REF! | #REF! | 0 | 0 | #REF! | #REF! | 0 | 0 | #REF! | #REF! | 0 | 0 | #REF! | #REF! | 0 | 0 | #REF! | #REF!
| VV |  | položka dle legendy na výkresech č. D.1.1.4.4.2 až 6
| VV |  | 2 |  | 2
| VV |  | Součet |  | 2
33 | M | 7411ma0004 | Zdroj pro aut splachovač pisoárů (pro max. 3 ventily) | ks | 1 | 1693.88 | 1693.88 | 0 | 0 | 0 | 0 | 0 | 0 | 0 | 0 | 0 | 0 | 0 | 0 | 0 | 0 | #REF! | #REF! | 0 | 0 | #REF! | #REF! | 0 | 0 | #REF! | #REF! | 0 | 0 | #REF! | #REF! | 0 | 0 | #REF! | #REF! | 0 | 0 | #REF! | #REF! | 0 | 0 | #REF! | #REF! | 0 | 0 | #REF! | #REF! | 0 | 0 | #REF! | #REF! | 0 | 0 | #REF! | #REF! | 0 | 0 | #REF! | #REF!
| VV |  | položka dle legendy na výkresech č. D.1.1.4.4.2 až 6
| VV |  | 1 |  | 1
| VV |  | Součet |  | 1
34 | M | 34571063X24 | Trubka ohebná DN20 střední mech. odolnost | m | 32 | 10.49 | 335.68 | 0 | 0 | 0 | 0 | 0 | 0 | 0 | 0 | 0 | 0 | 0 | 0 | 0 | 0 | #REF! | #REF! | 0 | 0 | #REF! | #REF! | 0 | 0 | #REF! | #REF! | 0 | 0 | #REF! | #REF! | 0 | 0 | #REF! | #REF! | 0 | 0 | #REF! | #REF! | 0 | 0 | #REF! | #REF! | 0 | 0 | #REF! | #REF! | 0 | 0 | #REF! | #REF! | 0 | 0 | #REF! | #REF! | 0 | 0 | #REF! | #REF!
| VV |  | položka dle legendy na výkresech č. D.1.1.4.4.2 až 6
| VV |  | 32 |  | 32
| VV |  | Součet |  | 32
35 | M | 34571352 | trubka elektroinstalační ohebná dvouplášťová korugovaná (chránička) D 52/63mm, HDPE+LDPE | m | 8 | 47.38 | 379.04 | 0 | 0 | 0 | 0 | 0 | 0 | 0 | 0 | 0 | 0 | 0 | 0 | 0 | 0 | #REF! | #REF! | 0 | 0 | #REF! | #REF! | 0 | 0 | #REF! | #REF! | 0 | 0 | #REF! | #REF! | 0 | 0 | #REF! | #REF! | 0 | 0 | #REF! | #REF! | 0 | 0 | #REF! | #REF! | 0 | 0 | #REF! | #REF! | 0 | 0 | #REF! | #REF! | 0 | 0 | #REF! | #REF! | 0 | 0 | #REF! | #REF!
| VV |  | 8,00 "položka dle legendy na výkresech č. D.1.1.4.4.2 až 6 |  | 8
36 | M | 7411ma0005 | Drátěný kabelový žlab 60x100, vč. šroubů a matek pro propojení | m | 18 | 152.11 | 2737.98 | 0 | 0 | 0 | 0 | 0 | 0 | 0 | 0 | 0 | 0 | 0 | 0 | 0 | 0 | #REF! | #REF! | 0 | 0 | #REF! | #REF! | 0 | 0 | #REF! | #REF! | 0 | 0 | #REF! | #REF! | 0 | 0 | #REF! | #REF! | 0 | 0 | #REF! | #REF! | 0 | 0 | #REF! | #REF! | 0 | 0 | #REF! | #REF! | 0 | 0 | #REF! | #REF! | 0 | 0 | #REF! | #REF! | 0 | 0 | #REF! | #REF!
| VV |  | položka dle legendy na výkresech č. D.1.1.4.4.2 až 6
| VV |  | 18 |  | 18
| VV |  | Součet |  | 18
37 | M | 7411ma0006 | Podpěra na strop pro žlaby do 100mm vč přísl. | ks | 12 | 69.85 | 838.2 | 0 | 0 | 0 | 0 | 0 | 0 | 0 | 0 | 0 | 0 | 0 | 0 | 0 | 0 | #REF! | #REF! | 0 | 0 | #REF! | #REF! | 0 | 0 | #REF! | #REF! | 0 | 0 | #REF! | #REF! | 0 | 0 | #REF! | #REF! | 0 | 0 | #REF! | #REF! | 0 | 0 | #REF! | #REF! | 0 | 0 | #REF! | #REF! | 0 | 0 | #REF! | #REF! | 0 | 0 | #REF! | #REF! | 0 | 0 | #REF! | #REF!
| VV |  | položka dle legendy na výkresech č. D.1.1.4.4.2 až 6
| VV |  | 12 |  | 12
| VV |  | Součet |  | 12
38 | M | SvítidloL1ma | Přisazené pro sportovní haly LED 70W/840, 2 rows, GRID, ZK, 1 x 5x15i120HV/150V,550mA SG, 70W, 9170lm, Ra80, 4000K, IP20, IK10 | ks | 28 | 4091.6 | 114564.8 | 0 | 0 | 0 | 0 | 0 | 0 | 0 | 0 | 0 | 0 | 0 | 0 | 0 | 0 | #REF! | #REF! | 0 | 0 | #REF! | #REF! | 0 | 0 | #REF! | #REF! | 0 | 0 | #REF! | #REF! | 0 | 0 | #REF! | #REF! | 0 | 0 | #REF! | #REF! | 0 | 0 | #REF! | #REF! | 0 | 0 | #REF! | #REF! | 0 | 0 | #REF! | #REF! | 0 | 0 | #REF! | #REF! | 0 | 0 | #REF! | #REF!
| VV |  | položka dle legendy na výkresech č. D.1.1.4.4.2 až 6
| VV |  | 28 |  | 28
| VV |  | Součet |  | 28
39 | M | SvítidloL2ma | Přisazené pro sportovní haly LED 47W/840, 2 rows, GRID, ZK, 1 x 4x15i120HV/120V,475mA SG, 47W, 6390lm, Ra80, 4000K, IP20, IK10 | ks | 7 | 3697.28 | 25880.96 | 0 | 0 | 0 | 0 | 0 | 0 | 0 | 0 | 0 | 0 | 0 | 0 | 0 | 0 | #REF! | #REF! | 0 | 0 | #REF! | #REF! | 0 | 0 | #REF! | #REF! | 0 | 0 | #REF! | #REF! | 0 | 0 | #REF! | #REF! | 0 | 0 | #REF! | #REF! | 0 | 0 | #REF! | #REF! | 0 | 0 | #REF! | #REF! | 0 | 0 | #REF! | #REF! | 0 | 0 | #REF! | #REF! | 0 | 0 | #REF! | #REF!
| VV |  | položka dle legendy na výkresech č. D.1.1.4.4.2 až 6
| VV |  | 7 |  | 7
| VV |  | Součet |  | 7
40 | M | SvítidloL3ma | Přisazené/závěsné, LED svítidlo, opálový kryt, 1 x LED, 20W, 2200lm, Ra80, 4000K, IP20 | ks | 8 | 1403.44 | 11227.52 | 0 | 0 | 0 | 0 | 0 | 0 | 0 | 0 | 0 | 0 | 0 | 0 | 0 | 0 | #REF! | #REF! | 0 | 0 | #REF! | #REF! | 0 | 0 | #REF! | #REF! | 0 | 0 | #REF! | #REF! | 0 | 0 | #REF! | #REF! | 0 | 0 | #REF! | #REF! | 0 | 0 | #REF! | #REF! | 0 | 0 | #REF! | #REF! | 0 | 0 | #REF! | #REF! | 0 | 0 | #REF! | #REF! | 0 | 0 | #REF! | #REF!
| VV |  | položka dle legendy na výkresech č. D.1.1.4.4.2 až 6
| VV |  | 8 |  | 8
| VV |  | Součet |  | 8
41 | M | SvítidloL4ma | Přisazené/závěsné, LED svítidlo, opálový kryt, 1 x LED, 38W, 4400lm, Ra80, 4000K, IP20 | ks | 8 | 1757.48 | 14059.84 | 0 | 0 | 0 | 0 | 0 | 0 | 0 | 0 | 0 | 0 | 0 | 0 | 0 | 0 | #REF! | #REF! | 0 | 0 | #REF! | #REF! | 0 | 0 | #REF! | #REF! | 0 | 0 | #REF! | #REF! | 0 | 0 | #REF! | #REF! | 0 | 0 | #REF! | #REF! | 0 | 0 | #REF! | #REF! | 0 | 0 | #REF! | #REF! | 0 | 0 | #REF! | #REF! | 0 | 0 | #REF! | #REF! | 0 | 0 | #REF! | #REF!
| VV |  | položka dle legendy na výkresech č. D.1.1.4.4.2 až 6
| VV |  | 8 |  | 8
| VV |  | Součet |  | 8
42 | M | SvítidloL5ma | Přisazené/závěsné, LED svítidlo, opálový kryt, 1 x LED, 44W, 5000lm, Ra80, 4000K, IP20 | ks | 1 | 2411.5 | 2411.5 | 0 | 0 | 0 | 0 | 0 | 0 | 0 | 0 | 0 | 0 | 0 | 0 | 0 | 0 | #REF! | #REF! | 0 | 0 | #REF! | #REF! | 0 | 0 | #REF! | #REF! | 0 | 0 | #REF! | #REF! | 0 | 0 | #REF! | #REF! | 0 | 0 | #REF! | #REF! | 0 | 0 | #REF! | #REF! | 0 | 0 | #REF! | #REF! | 0 | 0 | #REF! | #REF! | 0 | 0 | #REF! | #REF! | 0 | 0 | #REF! | #REF!
| VV |  | položka dle legendy na výkresech č. D.1.1.4.4.2 až 6
| VV |  | 1 |  | 1
| VV |  | Součet |  | 1
43 | M | SvítidloL6ma | Přisazené/závěsné, LED svítidlo, opálový kryt, 1 x LED, 19W, 1950lm, Ra80, 4000K, IP54 | ks | 14 | 2064.88 | 28908.32 | 0 | 0 | 0 | 0 | 0 | 0 | 0 | 0 | 0 | 0 | 0 | 0 | 0 | 0 | #REF! | #REF! | 0 | 0 | #REF! | #REF! | 0 | 0 | #REF! | #REF! | 0 | 0 | #REF! | #REF! | 0 | 0 | #REF! | #REF! | 0 | 0 | #REF! | #REF! | 0 | 0 | #REF! | #REF! | 0 | 0 | #REF! | #REF! | 0 | 0 | #REF! | #REF! | 0 | 0 | #REF! | #REF! | 0 | 0 | #REF! | #REF!
| VV |  | položka dle legendy na výkresech č. D.1.1.4.4.2 až 6
| VV |  | 14 |  | 14
| VV |  | Součet |  | 14
44 | M | SvítidloL7ma | LED,downlight,interiérové kruhové vestavné, 1 x LED, 15W, 1530lm, Ra85, 4000K, IP54 | ks | 17 | 1824.26 | 31012.42 | 0 | 0 | 0 | 0 | 0 | 0 | 0 | 0 | 0 | 0 | 0 | 0 | 0 | 0 | #REF! | #REF! | 0 | 0 | #REF! | #REF! | 0 | 0 | #REF! | #REF! | 0 | 0 | #REF! | #REF! | 0 | 0 | #REF! | #REF! | 0 | 0 | #REF! | #REF! | 0 | 0 | #REF! | #REF! | 0 | 0 | #REF! | #REF! | 0 | 0 | #REF! | #REF! | 0 | 0 | #REF! | #REF! | 0 | 0 | #REF! | #REF!
| VV |  | položka dle legendy na výkresech č. D.1.1.4.4.2 až 6
| VV |  | 17 |  | 17
| VV |  | Součet |  | 17
45 | M | SvítidloN1mma | LED přisazené nouzové svítidlo 6x1W + ochranná mříž, 1 x HHP/6x1W, 6W, 920lm, Ra80, 4000K, 1hod. | ks | 2 | 3011.46 | 6022.92 | 0 | 0 | 0 | 0 | 0 | 0 | 0 | 0 | 0 | 0 | 0 | 0 | 0 | 0 | #REF! | #REF! | 0 | 0 | #REF! | #REF! | 0 | 0 | #REF! | #REF! | 0 | 0 | #REF! | #REF! | 0 | 0 | #REF! | #REF! | 0 | 0 | #REF! | #REF! | 0 | 0 | #REF! | #REF! | 0 | 0 | #REF! | #REF! | 0 | 0 | #REF! | #REF! | 0 | 0 | #REF! | #REF! | 0 | 0 | #REF! | #REF!
| VV |  | položka dle legendy na výkresech č. D.1.1.4.4.2 až 6
| VV |  | 2 |  | 2
| VV |  | Součet |  | 2
46 | M | SvítidloN2ma | LED nouzové svítidlo, vestavné, optika pro únikové cesty, 1W, 1 x bod, 1W, 125lm, Ra80, 4000K, 1hod. | ks | 2 | 2069.12 | 4138.24 | 0 | 0 | 0 | 0 | 0 | 0 | 0 | 0 | 0 | 0 | 0 | 0 | 0 | 0 | #REF! | #REF! | 0 | 0 | #REF! | #REF! | 0 | 0 | #REF! | #REF! | 0 | 0 | #REF! | #REF! | 0 | 0 | #REF! | #REF! | 0 | 0 | #REF! | #REF! | 0 | 0 | #REF! | #REF! | 0 | 0 | #REF! | #REF! | 0 | 0 | #REF! | #REF! | 0 | 0 | #REF! | #REF! | 0 | 0 | #REF! | #REF!
| VV |  | položka dle legendy na výkresech č. D.1.1.4.4.2 až 6
| VV |  | 2 |  | 2
| VV |  | Součet |  | 2
47 | M | SvítidloN3ma | LED nouzové svítidlo, přisazené, opt. pro únik cesty, 3W, 1 x bod, 3W, 350lm, Ra80, 4000K, 1hod. | ks | 1 | 2106.22 | 2106.22 | 0 | 0 | 0 | 0 | 0 | 0 | 0 | 0 | 0 | 0 | 0 | 0 | 0 | 0 | #REF! | #REF! | 0 | 0 | #REF! | #REF! | 0 | 0 | #REF! | #REF! | 0 | 0 | #REF! | #REF! | 0 | 0 | #REF! | #REF! | 0 | 0 | #REF! | #REF! | 0 | 0 | #REF! | #REF! | 0 | 0 | #REF! | #REF! | 0 | 0 | #REF! | #REF! | 0 | 0 | #REF! | #REF! | 0 | 0 | #REF! | #REF!
| VV |  | položka dle legendy na výkresech č. D.1.1.4.4.2 až 6
| VV |  | 1 |  | 1
| VV |  | Součet |  | 1
48 | M | SvítidloN4ma | LED přisazené nouzové svítidlo 3W + piktogram, 1 x HWM/3W, 3,2W, 330lm, Ra80, 4000K, 1hod. | ks | 9 | 2511.14 | 22600.26 | 0 | 0 | 0 | 0 | 0 | 0 | 0 | 0 | 0 | 0 | 0 | 0 | 0 | 0 | #REF! | #REF! | 0 | 0 | #REF! | #REF! | 0 | 0 | #REF! | #REF! | 0 | 0 | #REF! | #REF! | 0 | 0 | #REF! | #REF! | 0 | 0 | #REF! | #REF! | 0 | 0 | #REF! | #REF! | 0 | 0 | #REF! | #REF! | 0 | 0 | #REF! | #REF! | 0 | 0 | #REF! | #REF! | 0 | 0 | #REF! | #REF!
| VV |  | položka dle legendy na výkresech č. D.1.1.4.4.2 až 6
| VV |  | 9 |  | 9
| VV |  | Součet |  | 9
49 | M | SvítidloN4mma | LED přisazené nouzové svítidlo 3W + piktogram + ochranná mříž, 1 x HWM/3W, 3,2W, 330lm, Ra80, 4000K, 1hod. | ks | 3 | 3164.1 | 9492.3 | 0 | 0 | 0 | 0 | 0 | 0 | 0 | 0 | 0 | 0 | 0 | 0 | 0 | 0 | #REF! | #REF! | 0 | 0 | #REF! | #REF! | 0 | 0 | #REF! | #REF! | 0 | 0 | #REF! | #REF! | 0 | 0 | #REF! | #REF! | 0 | 0 | #REF! | #REF! | 0 | 0 | #REF! | #REF! | 0 | 0 | #REF! | #REF! | 0 | 0 | #REF! | #REF! | 0 | 0 | #REF! | #REF! | 0 | 0 | #REF! | #REF!
| VV |  | položka dle legendy na výkresech č. D.1.1.4.4.2 až 6
| VV |  | 3 |  | 3
| VV |  | Součet |  | 3
50 | M | SvítidloRma | 1x24W, Interiérové/venkovní - přisazené, zdroj TC-F, IP65 + zdroj 1 x DF 24/840 2G10, 24W, 1700lm | ks | 4 | 2075.48 | 8301.92 | 0 | 0 | 0 | 0 | 0 | 0 | 0 | 0 | 0 | 0 | 0 | 0 | 0 | 0 | #REF! | #REF! | 0 | 0 | #REF! | #REF! | 0 | 0 | #REF! | #REF! | 0 | 0 | #REF! | #REF! | 0 | 0 | #REF! | #REF! | 0 | 0 | #REF! | #REF! | 0 | 0 | #REF! | #REF! | 0 | 0 | #REF! | #REF! | 0 | 0 | #REF! | #REF! | 0 | 0 | #REF! | #REF! | 0 | 0 | #REF! | #REF!
| VV |  | položka dle legendy na výkresech č. D.1.1.4.4.2 až 6
| VV |  | 4 |  | 4
| VV |  | Součet |  | 4
51 | M | SvítidloR1ma | 1x24W, Interiérové/venkovní - přisazené, zdroj TC-F, IP65 + zdroj 1 x DF 24/840 2G10, 24W, 1700lm + pohybový senzor | ks | 1 | 2744.34 | 2744.34 | 0 | 0 | 0 | 0 | 0 | 0 | 0 | 0 | 0 | 0 | 0 | 0 | 0 | 0 | #REF! | #REF! | 0 | 0 | #REF! | #REF! | 0 | 0 | #REF! | #REF! | 0 | 0 | #REF! | #REF! | 0 | 0 | #REF! | #REF! | 0 | 0 | #REF! | #REF! | 0 | 0 | #REF! | #REF! | 0 | 0 | #REF! | #REF! | 0 | 0 | #REF! | #REF! | 0 | 0 | #REF! | #REF! | 0 | 0 | #REF! | #REF!
| VV |  | položka dle legendy na výkresech č. D.1.1.4.4.2 až 6
| VV |  | 1 |  | 1
| VV |  | Součet |  | 1
52 | M | 34500003X25 | Tabulka formát A 4 | ks | 1 | 386.9 | 386.9 | 0 | 0 | 0 | 0 | 0 | 0 | 0 | 0 | 0 | 0 | 0 | 0 | 0 | 0 | #REF! | #REF! | 0 | 0 | #REF! | #REF! | 0 | 0 | #REF! | #REF! | 0 | 0 | #REF! | #REF! | 0 | 0 | #REF! | #REF! | 0 | 0 | #REF! | #REF! | 0 | 0 | #REF! | #REF! | 0 | 0 | #REF! | #REF! | 0 | 0 | #REF! | #REF! | 0 | 0 | #REF! | #REF! | 0 | 0 | #REF! | #REF!
| VV |  | položka dle legendy na výkresech č. D.1.1.4.4.2 až 6
| VV |  | 1 |  | 1
| VV |  | Součet |  | 1
53 | M | 7411ma0010 | Protipožární ucpávka kabelové trasy dle ČSN (zatmelení otvorů ve zdivu protipožárním tmelem + štítek) | ks | 2 | 265 | 530 | 0 | 0 | 0 | 0 | 0 | 0 | 0 | 0 | 0 | 0 | 0 | 0 | 0 | 0 | #REF! | #REF! | 0 | 0 | #REF! | #REF! | 0 | 0 | #REF! | #REF! | 0 | 0 | #REF! | #REF! | 0 | 0 | #REF! | #REF! | 0 | 0 | #REF! | #REF! | 0 | 0 | #REF! | #REF! | 0 | 0 | #REF! | #REF! | 0 | 0 | #REF! | #REF! | 0 | 0 | #REF! | #REF! | 0 | 0 | #REF! | #REF!
| VV |  | položka dle legendy na výkresech č. D.1.1.4.4.2 až 6
| VV |  | 2 |  | 2
| VV |  | Součet |  | 2
54 | M | 7411ma0011 | Protipožární tmel - kartuče | ks | 8 | 397.5 | 3180 | 0 | 0 | 0 | 0 | 0 | 0 | 0 | 0 | 0 | 0 | 0 | 0 | 0 | 0 | #REF! | #REF! | 0 | 0 | #REF! | #REF! | 0 | 0 | #REF! | #REF! | 0 | 0 | #REF! | #REF! | 0 | 0 | #REF! | #REF! | 0 | 0 | #REF! | #REF! | 0 | 0 | #REF! | #REF! | 0 | 0 | #REF! | #REF! | 0 | 0 | #REF! | #REF! | 0 | 0 | #REF! | #REF! | 0 | 0 | #REF! | #REF!
| VV |  | položka dle legendy na výkresech č. D.1.1.4.4.2 až 6
| VV |  | 8 |  | 8
| VV |  | Součet |  | 8
| D | 741-1MO | Silnoproud montážní práce |  |  |  | 0 |  | 0 |  | 0 |  | 0 |  | 0 |  | 0 |  | 0 |  | 0 |  | #REF! |  | 0 |  | #REF! |  | 0 |  | #REF! |  | 0 |  | #REF! |  | 0 |  | #REF! |  | 0 |  | #REF! |  | 0 |  | #REF! |  | 0 |  | #REF! |  | 0 |  | #REF! |  | 0 |  | #REF! |  | 0 |  | #REF!
55 | K | 741122611 | Montáž kabelů měděných bez ukončení uložených pevně plných kulatých nebo bezhalogenových (CYKY) počtu a průřezu žil 3x1,5 až 6 mm2 | m | 304 | 41.23 | 12533.92 | 0 | 0 | 0 | 0 | 0 | 0 | 0 | 0 | 0 | 0 | 0 | 0 | 0 | 0 | #REF! | #REF! | 0 | 0 | #REF! | #REF! | 0 | 0 | #REF! | #REF! | 0 | 0 | #REF! | #REF! | 0 | 0 | #REF! | #REF! | 0 | 0 | #REF! | #REF! | 0 | 0 | #REF! | #REF! | 0 | 0 | #REF! | #REF! | 0 | 0 | #REF! | #REF! | 0 | 0 | #REF! | #REF! | 0 | 0 | #REF! | #REF!
| VV |  | 304,00 "položka dle soupisu vodičů č. D.1.1.4.4.1 |  | 304
56 | K | 741122611 | Montáž kabelů měděných bez ukončení uložených pevně plných kulatých nebo bezhalogenových (CYKY) počtu a průřezu žil 3x1,5 až 6 mm2 | m | 973 | 41.23 | 40116.79 | 0 | 0 | 0 | 0 | 0 | 0 | 0 | 0 | 0 | 0 | 0 | 0 | 0 | 0 | #REF! | #REF! | 0 | 0 | #REF! | #REF! | 0 | 0 | #REF! | #REF! | 0 | 0 | #REF! | #REF! | 0 | 0 | #REF! | #REF! | 0 | 0 | #REF! | #REF! | 0 | 0 | #REF! | #REF! | 0 | 0 | #REF! | #REF! | 0 | 0 | #REF! | #REF! | 0 | 0 | #REF! | #REF! | 0 | 0 | #REF! | #REF!
| VV |  | 973,00 "položka dle soupisu vodičů č. D.1.1.4.4.1 |  | 973
57 | K | 741122611 | Montáž kabelů měděných bez ukončení uložených pevně plných kulatých nebo bezhalogenových (CYKY) počtu a průřezu žil 3x1,5 až 6 mm2 | m | 252 | 41.23 | 10389.96 | 0 | 0 | 0 | 0 | 0 | 0 | 0 | 0 | 0 | 0 | 0 | 0 | 0 | 0 | #REF! | #REF! | 0 | 0 | #REF! | #REF! | 0 | 0 | #REF! | #REF! | 0 | 0 | #REF! | #REF! | 0 | 0 | #REF! | #REF! | 0 | 0 | #REF! | #REF! | 0 | 0 | #REF! | #REF! | 0 | 0 | #REF! | #REF! | 0 | 0 | #REF! | #REF! | 0 | 0 | #REF! | #REF! | 0 | 0 | #REF! | #REF!
| VV |  | 252,00 "položka dle soupisu vodičů č. D.1.1.4.4.1 |  | 252
58 | K | 741122641 | Montáž kabelů měděných bez ukončení uložených pevně plných kulatých nebo bezhalogenových (CYKY) počtu a průřezu žil 5x1,5 až 2,5 mm2 | m | 284 | 41.23 | 11709.32 | 0 | 0 | 0 | 0 | 0 | 0 | 0 | 0 | 0 | 0 | 0 | 0 | 0 | 0 | #REF! | #REF! | 0 | 0 | #REF! | #REF! | 0 | 0 | #REF! | #REF! | 0 | 0 | #REF! | #REF! | 0 | 0 | #REF! | #REF! | 0 | 0 | #REF! | #REF! | 0 | 0 | #REF! | #REF! | 0 | 0 | #REF! | #REF! | 0 | 0 | #REF! | #REF! | 0 | 0 | #REF! | #REF! | 0 | 0 | #REF! | #REF!
| VV |  | 284,00 "položka dle soupisu vodičů č. D.1.1.4.4.1 |  | 284
59 | K | 741122641 | Montáž kabelů měděných bez ukončení uložených pevně plných kulatých nebo bezhalogenových (CYKY) počtu a průřezu žil 5x1,5 až 2,5 mm2 | m | 23 | 41.23 | 948.29 | 0 | 0 | 0 | 0 | 0 | 0 | 0 | 0 | 0 | 0 | 0 | 0 | 0 | 0 | #REF! | #REF! | 0 | 0 | #REF! | #REF! | 0 | 0 | #REF! | #REF! | 0 | 0 | #REF! | #REF! | 0 | 0 | #REF! | #REF! | 0 | 0 | #REF! | #REF! | 0 | 0 | #REF! | #REF! | 0 | 0 | #REF! | #REF! | 0 | 0 | #REF! | #REF! | 0 | 0 | #REF! | #REF! | 0 | 0 | #REF! | #REF!
| VV |  | 23,00 "položka dle soupisu vodičů č. D.1.1.4.4.1 |  | 23
60 | K | 741122642 | Montáž kabelů měděných bez ukončení uložených pevně plných kulatých nebo bezhalogenových (CYKY) počtu a průřezu žil 5x4 až 6 mm2 | m | 18 | 43.99 | 791.82 | 0 | 0 | 0 | 0 | 0 | 0 | 0 | 0 | 0 | 0 | 0 | 0 | 0 | 0 | #REF! | #REF! | 0 | 0 | #REF! | #REF! | 0 | 0 | #REF! | #REF! | 0 | 0 | #REF! | #REF! | 0 | 0 | #REF! | #REF! | 0 | 0 | #REF! | #REF! | 0 | 0 | #REF! | #REF! | 0 | 0 | #REF! | #REF! | 0 | 0 | #REF! | #REF! | 0 | 0 | #REF! | #REF! | 0 | 0 | #REF! | #REF!
| VV |  | 18,00 "položka dle soupisu vodičů č. D.1.1.4.4.1 |  | 18
61 | K | 741122643 | Montáž kabelů měděných bez ukončení uložených pevně plných kulatých nebo bezhalogenových (CYKY) počtu a průřezu žil 5x10 mm2 | m | 55 | 48.55 | 2670.25 | 0 | 0 | 0 | 0 | 0 | 0 | 0 | 0 | 0 | 0 | 0 | 0 | 0 | 0 | #REF! | #REF! | 0 | 0 | #REF! | #REF! | 0 | 0 | #REF! | #REF! | 0 | 0 | #REF! | #REF! | 0 | 0 | #REF! | #REF! | 0 | 0 | #REF! | #REF! | 0 | 0 | #REF! | #REF! | 0 | 0 | #REF! | #REF! | 0 | 0 | #REF! | #REF! | 0 | 0 | #REF! | #REF! | 0 | 0 | #REF! | #REF!
| VV |  | 55,00 "položka dle soupisu vodičů č. D.1.1.4.4.1 |  | 55
62 | K | 741122053X51 | Montáž kabelů měděných bez ukončení uložených pod omítku plných kulatých (CYKY), počtu a průřezu žil 5x10mm2 | m | 20 | 47.81 | 956.2 | 0 | 0 | 0 | 0 | 0 | 0 | 0 | 0 | 0 | 0 | 0 | 0 | 0 | 0 | #REF! | #REF! | 0 | 0 | #REF! | #REF! | 0 | 0 | #REF! | #REF! | 0 | 0 | #REF! | #REF! | 0 | 0 | #REF! | #REF! | 0 | 0 | #REF! | #REF! | 0 | 0 | #REF! | #REF! | 0 | 0 | #REF! | #REF! | 0 | 0 | #REF! | #REF! | 0 | 0 | #REF! | #REF! | 0 | 0 | #REF! | #REF!
| VV |  | 20,00 "položka dle soupisu vodičů č. D.1.1.4.4.1 |  | 20
63 | K | 741120501 | Montáž šňůr měděných bez ukončení uložených volně lehkých a středních (CGSG), počtu žil do 7 | m | 32 | 22.58 | 722.56 | 0 | 0 | 0 | 0 | 0 | 0 | 0 | 0 | 0 | 0 | 0 | 0 | 0 | 0 | #REF! | #REF! | 0 | 0 | #REF! | #REF! | 0 | 0 | #REF! | #REF! | 0 | 0 | #REF! | #REF! | 0 | 0 | #REF! | #REF! | 0 | 0 | #REF! | #REF! | 0 | 0 | #REF! | #REF! | 0 | 0 | #REF! | #REF! | 0 | 0 | #REF! | #REF! | 0 | 0 | #REF! | #REF! | 0 | 0 | #REF! | #REF!
| VV |  | 32,00 "položka dle soupisu vodičů č.D.1.1.4.4.1 |  | 32
64 | K | 741120501 | Montáž šňůr měděných bez ukončení uložených volně lehkých a středních (CGSG), počtu žil do 7 | m | 4 | 22.58 | 90.32 | 0 | 0 | 0 | 0 | 0 | 0 | 0 | 0 | 0 | 0 | 0 | 0 | 0 | 0 | #REF! | #REF! | 0 | 0 | #REF! | #REF! | 0 | 0 | #REF! | #REF! | 0 | 0 | #REF! | #REF! | 0 | 0 | #REF! | #REF! | 0 | 0 | #REF! | #REF! | 0 | 0 | #REF! | #REF! | 0 | 0 | #REF! | #REF! | 0 | 0 | #REF! | #REF! | 0 | 0 | #REF! | #REF! | 0 | 0 | #REF! | #REF!
| VV |  | 4,00 "položka dle soupisu vodičů č.D.1.1.4.4.1 |  | 4
65 | K | 741120301 | Montáž vodičů izolovaných měděných bez ukončení uložených pevně plných a laněných s PVC pláštěm, bezhalogenových, ohniodolných (CY, CHAH-R(V)) průřezu žíly 0,55 až 16 mm2 | m | 68 | 41.23 | 2803.64 | 0 | 0 | 0 | 0 | 0 | 0 | 0 | 0 | 0 | 0 | 0 | 0 | 0 | 0 | #REF! | #REF! | 0 | 0 | #REF! | #REF! | 0 | 0 | #REF! | #REF! | 0 | 0 | #REF! | #REF! | 0 | 0 | #REF! | #REF! | 0 | 0 | #REF! | #REF! | 0 | 0 | #REF! | #REF! | 0 | 0 | #REF! | #REF! | 0 | 0 | #REF! | #REF! | 0 | 0 | #REF! | #REF! | 0 | 0 | #REF! | #REF!
| VV |  | 68,00 "ochranné pospojení položka dle soupisu vodičů č.D.1.1.4.4.1 |  | 68
66 | K | 741120301 | Montáž vodičů izolovaných měděných bez ukončení uložených pevně plných a laněných s PVC pláštěm, bezhalogenových, ohniodolných (CY, CHAH-R(V)) průřezu žíly 0,55 až 16 mm2 | m | 80 | 41.23 | 3298.4 | 0 | 0 | 0 | 0 | 0 | 0 | 0 | 0 | 0 | 0 | 0 | 0 | 0 | 0 | #REF! | #REF! | 0 | 0 | #REF! | #REF! | 0 | 0 | #REF! | #REF! | 0 | 0 | #REF! | #REF! | 0 | 0 | #REF! | #REF! | 0 | 0 | #REF! | #REF! | 0 | 0 | #REF! | #REF! | 0 | 0 | #REF! | #REF! | 0 | 0 | #REF! | #REF! | 0 | 0 | #REF! | #REF! | 0 | 0 | #REF! | #REF!
| VV |  | 80,00 "ochranné pospojení položka dle soupisu vodičů č.D.1.1.4.4.1 |  | 80
67 | K | 743622320X52 | Svorka pro ochranné pospojení | ks | 10 | 47.7 | 477 | 0 | 0 | 0 | 0 | 0 | 0 | 0 | 0 | 0 | 0 | 0 | 0 | 0 | 0 | #REF! | #REF! | 0 | 0 | #REF! | #REF! | 0 | 0 | #REF! | #REF! | 0 | 0 | #REF! | #REF! | 0 | 0 | #REF! | #REF! | 0 | 0 | #REF! | #REF! | 0 | 0 | #REF! | #REF! | 0 | 0 | #REF! | #REF! | 0 | 0 | #REF! | #REF! | 0 | 0 | #REF! | #REF! | 0 | 0 | #REF! | #REF!
| VV |  | položka dle soupisu vodičů č.D.1.1.4.4.1
| VV |  | 10 |  | 10
| VV |  | Součet |  | 10
68 | K | 741130022 | Ukončení vodičů izolovaných s označením a zapojením na svorkovnici s otevřením a uzavřením krytu, průřezu žíly do 4 mm2 | kus | 8 | 26.08 | 208.64 | 0 | 0 | 0 | 0 | 0 | 0 | 0 | 0 | 0 | 0 | 0 | 0 | 0 | 0 | #REF! | #REF! | 0 | 0 | #REF! | #REF! | 0 | 0 | #REF! | #REF! | 0 | 0 | #REF! | #REF! | 0 | 0 | #REF! | #REF! | 0 | 0 | #REF! | #REF! | 0 | 0 | #REF! | #REF! | 0 | 0 | #REF! | #REF! | 0 | 0 | #REF! | #REF! | 0 | 0 | #REF! | #REF! | 0 | 0 | #REF! | #REF!
| VV |  | 8 "položka dle soupisu vodičů č. D.1.1.4.4.1 |  | 8
69 | K | 741130024 | Ukončení vodičů izolovaných s označením a zapojením na svorkovnici s otevřením a uzavřením krytu, průřezu žíly do 10 mm2 | kus | 6 | 42.29 | 253.74 | 0 | 0 | 0 | 0 | 0 | 0 | 0 | 0 | 0 | 0 | 0 | 0 | 0 | 0 | #REF! | #REF! | 0 | 0 | #REF! | #REF! | 0 | 0 | #REF! | #REF! | 0 | 0 | #REF! | #REF! | 0 | 0 | #REF! | #REF! | 0 | 0 | #REF! | #REF! | 0 | 0 | #REF! | #REF! | 0 | 0 | #REF! | #REF! | 0 | 0 | #REF! | #REF! | 0 | 0 | #REF! | #REF! | 0 | 0 | #REF! | #REF!
| VV |  | 6 "položka dle soupisu vodičů č. D.1.1.4.4.1 |  | 6
70 | K | 741130144 | Ukončení šnůř se zapojením počtu a průřezu žil 5x0,5 až 4 mm2 | kus | 34 | 166.42 | 5658.28 | 0 | 0 | 0 | 0 | 0 | 0 | 0 | 0 | 0 | 0 | 0 | 0 | 0 | 0 | #REF! | #REF! | 0 | 0 | #REF! | #REF! | 0 | 0 | #REF! | #REF! | 0 | 0 | #REF! | #REF! | 0 | 0 | #REF! | #REF! | 0 | 0 | #REF! | #REF! | 0 | 0 | #REF! | #REF! | 0 | 0 | #REF! | #REF! | 0 | 0 | #REF! | #REF! | 0 | 0 | #REF! | #REF! | 0 | 0 | #REF! | #REF!
| VV |  | 34 "položka dle soupisu vodičů č. D.1.1.4.4.1 |  | 34
71 | K | 741132103 | Ukončení kabelů smršťovací záklopkou nebo páskou se zapojením bez letování, počtu a průřezu žil 3x1,5 až 4 mm2 | kus | 40 | 79.82 | 3192.8 | 0 | 0 | 0 | 0 | 0 | 0 | 0 | 0 | 0 | 0 | 0 | 0 | 0 | 0 | #REF! | #REF! | 0 | 0 | #REF! | #REF! | 0 | 0 | #REF! | #REF! | 0 | 0 | #REF! | #REF! | 0 | 0 | #REF! | #REF! | 0 | 0 | #REF! | #REF! | 0 | 0 | #REF! | #REF! | 0 | 0 | #REF! | #REF! | 0 | 0 | #REF! | #REF! | 0 | 0 | #REF! | #REF! | 0 | 0 | #REF! | #REF!
| VV |  | 40 "položka dle soupisu vodičů č. D.1.1.4.4.1 |  | 40
72 | K | 741132145 | Ukončení kabelů smršťovací záklopkou nebo páskou se zapojením bez letování, počtu a průřezu žil 5x1,5 až 4 mm2 | kus | 4 | 148.4 | 593.6 | 0 | 0 | 0 | 0 | 0 | 0 | 0 | 0 | 0 | 0 | 0 | 0 | 0 | 0 | #REF! | #REF! | 0 | 0 | #REF! | #REF! | 0 | 0 | #REF! | #REF! | 0 | 0 | #REF! | #REF! | 0 | 0 | #REF! | #REF! | 0 | 0 | #REF! | #REF! | 0 | 0 | #REF! | #REF! | 0 | 0 | #REF! | #REF! | 0 | 0 | #REF! | #REF! | 0 | 0 | #REF! | #REF! | 0 | 0 | #REF! | #REF!
| VV |  | 4 "položka dle soupisu vodičů č. D.1.1.4.4.1 |  | 4
73 | K | 741132147 | Ukončení kabelů smršťovací záklopkou nebo páskou se zapojením bez letování, počtu a průřezu žil 5x10 mm2 | kus | 2 | 180.2 | 360.4 | 0 | 0 | 0 | 0 | 0 | 0 | 0 | 0 | 0 | 0 | 0 | 0 | 0 | 0 | #REF! | #REF! | 0 | 0 | #REF! | #REF! | 0 | 0 | #REF! | #REF! | 0 | 0 | #REF! | #REF! | 0 | 0 | #REF! | #REF! | 0 | 0 | #REF! | #REF! | 0 | 0 | #REF! | #REF! | 0 | 0 | #REF! | #REF! | 0 | 0 | #REF! | #REF! | 0 | 0 | #REF! | #REF! | 0 | 0 | #REF! | #REF!
| VV |  | 2 "položka dle soupisu vodičů č. D.1.1.4.4.1 |  | 2
74 | K | 741132157 | Ukončení kabelů smršťovací záklopkou nebo páskou se zapojením bez letování, počtu a průřezu žil 19x1,5 až 2,5 mm2 | kus | 2 | 504.56 | 1009.12 | 0 | 0 | 0 | 0 | 0 | 0 | 0 | 0 | 0 | 0 | 0 | 0 | 0 | 0 | #REF! | #REF! | 0 | 0 | #REF! | #REF! | 0 | 0 | #REF! | #REF! | 0 | 0 | #REF! | #REF! | 0 | 0 | #REF! | #REF! | 0 | 0 | #REF! | #REF! | 0 | 0 | #REF! | #REF! | 0 | 0 | #REF! | #REF! | 0 | 0 | #REF! | #REF! | 0 | 0 | #REF! | #REF! | 0 | 0 | #REF! | #REF!
| VV |  | 2 "položka dle soupisu vodičů č. D.1.1.4.4.1 |  | 2
75 | K | 747112221X53 | Ovladač 230V/10A, IP20, řaz.1/0 + kryt | ks | 17 | 76.32 | 1297.44 | 0 | 0 | 0 | 0 | 0 | 0 | 0 | 0 | 0 | 0 | 0 | 0 | 0 | 0 | #REF! | #REF! | 0 | 0 | #REF! | #REF! | 0 | 0 | #REF! | #REF! | 0 | 0 | #REF! | #REF! | 0 | 0 | #REF! | #REF! | 0 | 0 | #REF! | #REF! | 0 | 0 | #REF! | #REF! | 0 | 0 | #REF! | #REF! | 0 | 0 | #REF! | #REF! | 0 | 0 | #REF! | #REF! | 0 | 0 | #REF! | #REF!
| VV |  | položka dle legendy na výkresech č. D.1.1.4.4.2 až 6
| VV |  | 17 |  | 17
| VV |  | Součet |  | 17
76 | K | 747112111X54 | Ovladač 230V/10A, IP20, řaz.1 + kryt | ks | 6 | 76.32 | 457.92 | 0 | 0 | 0 | 0 | 0 | 0 | 0 | 0 | 0 | 0 | 0 | 0 | 0 | 0 | #REF! | #REF! | 0 | 0 | #REF! | #REF! | 0 | 0 | #REF! | #REF! | 0 | 0 | #REF! | #REF! | 0 | 0 | #REF! | #REF! | 0 | 0 | #REF! | #REF! | 0 | 0 | #REF! | #REF! | 0 | 0 | #REF! | #REF! | 0 | 0 | #REF! | #REF! | 0 | 0 | #REF! | #REF! | 0 | 0 | #REF! | #REF!
| VV |  | položka dle legendy na výkresech č. D.1.1.4.4.2 až 6
| VV |  | 6 |  | 6
| VV |  | Součet |  | 6
77 | K | 747112461X55 | Ovladač 230V/10A, IP20, řaz.6 + kryt | ks | 6 | 83.74 | 502.44 | 0 | 0 | 0 | 0 | 0 | 0 | 0 | 0 | 0 | 0 | 0 | 0 | 0 | 0 | #REF! | #REF! | 0 | 0 | #REF! | #REF! | 0 | 0 | #REF! | #REF! | 0 | 0 | #REF! | #REF! | 0 | 0 | #REF! | #REF! | 0 | 0 | #REF! | #REF! | 0 | 0 | #REF! | #REF! | 0 | 0 | #REF! | #REF! | 0 | 0 | #REF! | #REF! | 0 | 0 | #REF! | #REF! | 0 | 0 | #REF! | #REF!
| VV |  | položka dle legendy na výkresech č. D.1.1.4.4.2 až 6
| VV |  | 6 |  | 6
| VV |  | Součet |  | 6
78 | K | 747112471X56 | Ovladač 230V/10A, IP20, řaz.7 + kryt | ks | 4 | 92.22 | 368.88 | 0 | 0 | 0 | 0 | 0 | 0 | 0 | 0 | 0 | 0 | 0 | 0 | 0 | 0 | #REF! | #REF! | 0 | 0 | #REF! | #REF! | 0 | 0 | #REF! | #REF! | 0 | 0 | #REF! | #REF! | 0 | 0 | #REF! | #REF! | 0 | 0 | #REF! | #REF! | 0 | 0 | #REF! | #REF! | 0 | 0 | #REF! | #REF! | 0 | 0 | #REF! | #REF! | 0 | 0 | #REF! | #REF! | 0 | 0 | #REF! | #REF!
| VV |  | položka dle legendy na výkresech č. D.1.1.4.4.2 až 6
| VV |  | 4 |  | 4
| VV |  | Součet |  | 4
79 | K | 747161240X57 | Zásuvka 250V/16A, IP20, jednonásobná, s clonkami + kryt | ks | 18 | 91.16 | 1640.88 | 0 | 0 | 0 | 0 | 0 | 0 | 0 | 0 | 0 | 0 | 0 | 0 | 0 | 0 | #REF! | #REF! | 0 | 0 | #REF! | #REF! | 0 | 0 | #REF! | #REF! | 0 | 0 | #REF! | #REF! | 0 | 0 | #REF! | #REF! | 0 | 0 | #REF! | #REF! | 0 | 0 | #REF! | #REF! | 0 | 0 | #REF! | #REF! | 0 | 0 | #REF! | #REF! | 0 | 0 | #REF! | #REF! | 0 | 0 | #REF! | #REF!
| VV |  | položka dle legendy na výkresech č. D.1.1.4.4.2 až 6
| VV |  | 18 |  | 18
| VV |  | Součet |  | 18
80 | K | 747161240X58 | Zásuvka 250V/16A, IP20, jednonásobná, s clonkami, s přepět. ochranou + kryt | ks | 1 | 112.36 | 112.36 | 0 | 0 | 0 | 0 | 0 | 0 | 0 | 0 | 0 | 0 | 0 | 0 | 0 | 0 | #REF! | #REF! | 0 | 0 | #REF! | #REF! | 0 | 0 | #REF! | #REF! | 0 | 0 | #REF! | #REF! | 0 | 0 | #REF! | #REF! | 0 | 0 | #REF! | #REF! | 0 | 0 | #REF! | #REF! | 0 | 0 | #REF! | #REF! | 0 | 0 | #REF! | #REF! | 0 | 0 | #REF! | #REF! | 0 | 0 | #REF! | #REF!
| VV |  | položka dle legendy na výkresech č. D.1.1.4.4.2 až 6
| VV |  | 1 |  | 1
| VV |  | Součet |  | 1
81 | K | 747112113X59 | Spínač se snímačem pohybu, IP20, 230V, relé 6A | ks | 3 | 165.36 | 496.08 | 0 | 0 | 0 | 0 | 0 | 0 | 0 | 0 | 0 | 0 | 0 | 0 | 0 | 0 | #REF! | #REF! | 0 | 0 | #REF! | #REF! | 0 | 0 | #REF! | #REF! | 0 | 0 | #REF! | #REF! | 0 | 0 | #REF! | #REF! | 0 | 0 | #REF! | #REF! | 0 | 0 | #REF! | #REF! | 0 | 0 | #REF! | #REF! | 0 | 0 | #REF! | #REF! | 0 | 0 | #REF! | #REF! | 0 | 0 | #REF! | #REF!
| VV |  | položka dle legendy na výkresech č. D.1.1.4.4.2 až 6
| VV |  | 3 |  | 3
| VV |  | Součet |  | 3
82 | K | 747112113X60 | Spínač se snímačem pohybu, IP20, 230V, 2x relé 6A | ks | 3 | 200.34 | 601.02 | 0 | 0 | 0 | 0 | 0 | 0 | 0 | 0 | 0 | 0 | 0 | 0 | 0 | 0 | #REF! | #REF! | 0 | 0 | #REF! | #REF! | 0 | 0 | #REF! | #REF! | 0 | 0 | #REF! | #REF! | 0 | 0 | #REF! | #REF! | 0 | 0 | #REF! | #REF! | 0 | 0 | #REF! | #REF! | 0 | 0 | #REF! | #REF! | 0 | 0 | #REF! | #REF! | 0 | 0 | #REF! | #REF! | 0 | 0 | #REF! | #REF!
| VV |  | položka dle legendy na výkresech č. D.1.1.4.4.2 až 6
| VV |  | 3 |  | 3
| VV |  | Součet |  | 3
83 | K | 747111126X61 | Ovladač 230V/10A, IP44, řaz.6, zapuštěný, komplet | ks | 4 | 115.54 | 462.16 | 0 | 0 | 0 | 0 | 0 | 0 | 0 | 0 | 0 | 0 | 0 | 0 | 0 | 0 | #REF! | #REF! | 0 | 0 | #REF! | #REF! | 0 | 0 | #REF! | #REF! | 0 | 0 | #REF! | #REF! | 0 | 0 | #REF! | #REF! | 0 | 0 | #REF! | #REF! | 0 | 0 | #REF! | #REF! | 0 | 0 | #REF! | #REF! | 0 | 0 | #REF! | #REF! | 0 | 0 | #REF! | #REF! | 0 | 0 | #REF! | #REF!
| VV |  | položka dle legendy na výkresech č. D.1.1.4.4.2 až 6
| VV |  | 4 |  | 4
| VV |  | Součet |  | 4
84 | K | 741112061 | Montáž krabic elektroinstalačních bez napojení na trubky a lišty, demontáže a montáže víčka a přístroje přístrojových zapuštěných plastových kruhových | kus | 62 | 34.87 | 2161.94 | 0 | 0 | 0 | 0 | 0 | 0 | 0 | 0 | 0 | 0 | 0 | 0 | 0 | 0 | #REF! | #REF! | 0 | 0 | #REF! | #REF! | 0 | 0 | #REF! | #REF! | 0 | 0 | #REF! | #REF! | 0 | 0 | #REF! | #REF! | 0 | 0 | #REF! | #REF! | 0 | 0 | #REF! | #REF! | 0 | 0 | #REF! | #REF! | 0 | 0 | #REF! | #REF! | 0 | 0 | #REF! | #REF! | 0 | 0 | #REF! | #REF!
| VV |  | položka dle legendy na výkresech č. D.1.1.4.4.2 až 6
| VV |  | 62 |  | 62
| VV |  | Součet |  | 62
85 | K | 741112001 | Montáž krabic elektroinstalačních bez napojení na trubky a lišty, demontáže a montáže víčka a přístroje protahovacích nebo odbočných zapuštěných plastových kruhových | kus | 6 | 76.53 | 459.18 | 0 | 0 | 0 | 0 | 0 | 0 | 0 | 0 | 0 | 0 | 0 | 0 | 0 | 0 | #REF! | #REF! | 0 | 0 | #REF! | #REF! | 0 | 0 | #REF! | #REF! | 0 | 0 | #REF! | #REF! | 0 | 0 | #REF! | #REF! | 0 | 0 | #REF! | #REF! | 0 | 0 | #REF! | #REF! | 0 | 0 | #REF! | #REF! | 0 | 0 | #REF! | #REF! | 0 | 0 | #REF! | #REF! | 0 | 0 | #REF! | #REF!
| VV |  | položka dle legendy na výkresech č. D.1.1.4.4.2 až 6
| VV |  | 6 |  | 6
| VV |  | Součet |  | 6
86 | K | 741112101 | Montáž krabic elektroinstalačních bez napojení na trubky a lišty, demontáže a montáže víčka a přístroje rozvodek se zapojením vodičů na svorkovnici zapuštěných plastových kruhových | kus | 33 | 153.7 | 5072.1 | 0 | 0 | 0 | 0 | 0 | 0 | 0 | 0 | 0 | 0 | 0 | 0 | 0 | 0 | #REF! | #REF! | 0 | 0 | #REF! | #REF! | 0 | 0 | #REF! | #REF! | 0 | 0 | #REF! | #REF! | 0 | 0 | #REF! | #REF! | 0 | 0 | #REF! | #REF! | 0 | 0 | #REF! | #REF! | 0 | 0 | #REF! | #REF! | 0 | 0 | #REF! | #REF! | 0 | 0 | #REF! | #REF! | 0 | 0 | #REF! | #REF!
| VV |  | položka dle legendy na výkresech č. D.1.1.4.4.2 až 6
| VV |  | 33 |  | 33
| VV |  | Součet |  | 33
87 | K | 741112101 | Montáž krabic elektroinstalačních bez napojení na trubky a lišty, demontáže a montáže víčka a přístroje rozvodek se zapojením vodičů na svorkovnici zapuštěných plastových kruhových | kus | 6 | 153.7 | 922.2 | 0 | 0 | 0 | 0 | 0 | 0 | 0 | 0 | 0 | 0 | 0 | 0 | 0 | 0 | #REF! | #REF! | 0 | 0 | #REF! | #REF! | 0 | 0 | #REF! | #REF! | 0 | 0 | #REF! | #REF! | 0 | 0 | #REF! | #REF! | 0 | 0 | #REF! | #REF! | 0 | 0 | #REF! | #REF! | 0 | 0 | #REF! | #REF! | 0 | 0 | #REF! | #REF! | 0 | 0 | #REF! | #REF! | 0 | 0 | #REF! | #REF!
| VV |  | položka dle legendy na výkresech č. D.1.1.4.4.2 až 6
| VV |  | 6 |  | 6
| VV |  | Součet |  | 6
88 | K | 741112103 | Montáž krabic elektroinstalačních bez napojení na trubky a lišty, demontáže a montáže víčka a přístroje rozvodek se zapojením vodičů na svorkovnici zapuštěných plastových čtyřhranných | kus | 4 | 165.36 | 661.44 | 0 | 0 | 0 | 0 | 0 | 0 | 0 | 0 | 0 | 0 | 0 | 0 | 0 | 0 | #REF! | #REF! | 0 | 0 | #REF! | #REF! | 0 | 0 | #REF! | #REF! | 0 | 0 | #REF! | #REF! | 0 | 0 | #REF! | #REF! | 0 | 0 | #REF! | #REF! | 0 | 0 | #REF! | #REF! | 0 | 0 | #REF! | #REF! | 0 | 0 | #REF! | #REF! | 0 | 0 | #REF! | #REF! | 0 | 0 | #REF! | #REF!
| VV |  | položka dle legendy na výkresech č. D.1.1.4.4.2 až 6
| VV |  | 4 |  | 4
| VV |  | Součet |  | 4
89 | K | 741112351 | Montáž krabic pancéřových bez napojení na trubky a lišty a demontáže a montáže víčka otevření nebo uzavření krabic víčkem na závit | kus | 39 | 3.06 | 119.34 | 0 | 0 | 0 | 0 | 0 | 0 | 0 | 0 | 0 | 0 | 0 | 0 | 0 | 0 | #REF! | #REF! | 0 | 0 | #REF! | #REF! | 0 | 0 | #REF! | #REF! | 0 | 0 | #REF! | #REF! | 0 | 0 | #REF! | #REF! | 0 | 0 | #REF! | #REF! | 0 | 0 | #REF! | #REF! | 0 | 0 | #REF! | #REF! | 0 | 0 | #REF! | #REF! | 0 | 0 | #REF! | #REF! | 0 | 0 | #REF! | #REF!
| VV |  | 39 "položka dle legendy na výkresech č. D.1.1.4.4.2 až 6 |  | 39
90 | K | 741112353 | Montáž krabic pancéřových bez napojení na trubky a lišty a demontáže a montáže víčka otevření nebo uzavření krabic víčkem na 4 šrouby | kus | 4 | 8.03 | 32.12 | 0 | 0 | 0 | 0 | 0 | 0 | 0 | 0 | 0 | 0 | 0 | 0 | 0 | 0 | #REF! | #REF! | 0 | 0 | #REF! | #REF! | 0 | 0 | #REF! | #REF! | 0 | 0 | #REF! | #REF! | 0 | 0 | #REF! | #REF! | 0 | 0 | #REF! | #REF! | 0 | 0 | #REF! | #REF! | 0 | 0 | #REF! | #REF! | 0 | 0 | #REF! | #REF! | 0 | 0 | #REF! | #REF! | 0 | 0 | #REF! | #REF!
| VV |  | 4 "položka dle legendy na výkresech č. D.1.1.4.4.2 až 6 |  | 4
91 | K | 7411mo0001 | Ovládací skříň na povrch pro dvanáct ovladačůpřístrojů pr.22mm +ovladač 0-I, kompletní, kontakty 1/1 - 10ks +ovladač I-0-II, kompletní, kontakty 1/1 - 2ks | ks | 1 | 477 | 477 | 0 | 0 | 0 | 0 | 0 | 0 | 0 | 0 | 0 | 0 | 0 | 0 | 0 | 0 | #REF! | #REF! | 0 | 0 | #REF! | #REF! | 0 | 0 | #REF! | #REF! | 0 | 0 | #REF! | #REF! | 0 | 0 | #REF! | #REF! | 0 | 0 | #REF! | #REF! | 0 | 0 | #REF! | #REF! | 0 | 0 | #REF! | #REF! | 0 | 0 | #REF! | #REF! | 0 | 0 | #REF! | #REF! | 0 | 0 | #REF! | #REF!
| VV |  | položka dle legendy na výkresech č. D.1.1.4.4.2 až 6
| VV |  | 1 |  | 1
| VV |  | Součet |  | 1
92 | K | 7411mo0002 | Spínač řaz.3, 400V/20A, IP65, zapuštěný | ks | 1 | 164.3 | 164.3 | 0 | 0 | 0 | 0 | 0 | 0 | 0 | 0 | 0 | 0 | 0 | 0 | 0 | 0 | #REF! | #REF! | 0 | 0 | #REF! | #REF! | 0 | 0 | #REF! | #REF! | 0 | 0 | #REF! | #REF! | 0 | 0 | #REF! | #REF! | 0 | 0 | #REF! | #REF! | 0 | 0 | #REF! | #REF! | 0 | 0 | #REF! | #REF! | 0 | 0 | #REF! | #REF! | 0 | 0 | #REF! | #REF! | 0 | 0 | #REF! | #REF!
| VV |  | položka dle legendy na výkresech č. D.1.1.4.4.2 až 6
| VV |  | 1 |  | 1
| VV |  | Součet |  | 1
93 | K | 7411mo0003 | Časový spínač ventilátoru, montáž do krabičky | ks | 2 | 159 | 318 | 0 | 0 | 0 | 0 | 0 | 0 | 0 | 0 | 0 | 0 | 0 | 0 | 0 | 0 | #REF! | #REF! | 0 | 0 | #REF! | #REF! | 0 | 0 | #REF! | #REF! | 0 | 0 | #REF! | #REF! | 0 | 0 | #REF! | #REF! | 0 | 0 | #REF! | #REF! | 0 | 0 | #REF! | #REF! | 0 | 0 | #REF! | #REF! | 0 | 0 | #REF! | #REF! | 0 | 0 | #REF! | #REF! | 0 | 0 | #REF! | #REF!
| VV |  | položka dle legendy na výkresech č. D.1.1.4.4.2 až 6
| VV |  | 2 |  | 2
| VV |  | Součet |  | 2
94 | K | 7411mo0004 | Zdroj pro aut splachovač pisoárů (pro max. 3 ventily) | ks | 1 | 477 | 477 | 0 | 0 | 0 | 0 | 0 | 0 | 0 | 0 | 0 | 0 | 0 | 0 | 0 | 0 | #REF! | #REF! | 0 | 0 | #REF! | #REF! | 0 | 0 | #REF! | #REF! | 0 | 0 | #REF! | #REF! | 0 | 0 | #REF! | #REF! | 0 | 0 | #REF! | #REF! | 0 | 0 | #REF! | #REF! | 0 | 0 | #REF! | #REF! | 0 | 0 | #REF! | #REF! | 0 | 0 | #REF! | #REF! | 0 | 0 | #REF! | #REF!
| VV |  | položka dle legendy na výkresech č. D.1.1.4.4.2 až 6
| VV |  | 1 |  | 1
| VV |  | Součet |  | 1
95 | K | 741110061 | Montáž trubek elektroinstalačních s nasunutím nebo našroubováním do krabic plastových ohebných, uložených pod omítku, vnější Ø přes 11 do 23 mm | m | 32 | 30.63 | 980.16 | 0 | 0 | 0 | 0 | 0 | 0 | 0 | 0 | 0 | 0 | 0 | 0 | 0 | 0 | #REF! | #REF! | 0 | 0 | #REF! | #REF! | 0 | 0 | #REF! | #REF! | 0 | 0 | #REF! | #REF! | 0 | 0 | #REF! | #REF! | 0 | 0 | #REF! | #REF! | 0 | 0 | #REF! | #REF! | 0 | 0 | #REF! | #REF! | 0 | 0 | #REF! | #REF! | 0 | 0 | #REF! | #REF! | 0 | 0 | #REF! | #REF!
| VV |  | 32,00 "položka dle legendy na výkresech č. D.1.1.4.4.2 až 6 |  | 32
96 | K | 741110053 | Montáž trubek elektroinstalačních s nasunutím nebo našroubováním do krabic plastových ohebných, uložených volně, vnější Ø přes 35 mm | m | 8 | 27.56 | 220.48 | 0 | 0 | 0 | 0 | 0 | 0 | 0 | 0 | 0 | 0 | 0 | 0 | 0 | 0 | #REF! | #REF! | 0 | 0 | #REF! | #REF! | 0 | 0 | #REF! | #REF! | 0 | 0 | #REF! | #REF! | 0 | 0 | #REF! | #REF! | 0 | 0 | #REF! | #REF! | 0 | 0 | #REF! | #REF! | 0 | 0 | #REF! | #REF! | 0 | 0 | #REF! | #REF! | 0 | 0 | #REF! | #REF! | 0 | 0 | #REF! | #REF!
| VV |  | 8,00 "položka dle legendy na výkresech č. D.1.1.4.4.2 až 6 |  | 8
97 | K | 7411mo0005 | Drátěný kabelový žlab 60x100, vč. šroubů a matek pro propojení | m | 18 | 159 | 2862 | 0 | 0 | 0 | 0 | 0 | 0 | 0 | 0 | 0 | 0 | 0 | 0 | 0 | 0 | #REF! | #REF! | 0 | 0 | #REF! | #REF! | 0 | 0 | #REF! | #REF! | 0 | 0 | #REF! | #REF! | 0 | 0 | #REF! | #REF! | 0 | 0 | #REF! | #REF! | 0 | 0 | #REF! | #REF! | 0 | 0 | #REF! | #REF! | 0 | 0 | #REF! | #REF! | 0 | 0 | #REF! | #REF! | 0 | 0 | #REF! | #REF!
| VV |  | položka dle legendy na výkresech č. D.1.1.4.4.2 až 6
| VV |  | 18 |  | 18
| VV |  | Součet |  | 18
98 | K | SvítidloL1mo | Přisazené pro sportovní haly LED 70W/840, 2 rows, GRID, ZK, 1 x 5x15i120HV/150V,550mA SG, 70W, 9170lm, Ra80, 4000K, IP20, IK10 | ks | 28 | 413.4 | 11575.2 | 0 | 0 | 0 | 0 | 0 | 0 | 0 | 0 | 0 | 0 | 0 | 0 | 0 | 0 | #REF! | #REF! | 0 | 0 | #REF! | #REF! | 0 | 0 | #REF! | #REF! | 0 | 0 | #REF! | #REF! | 0 | 0 | #REF! | #REF! | 0 | 0 | #REF! | #REF! | 0 | 0 | #REF! | #REF! | 0 | 0 | #REF! | #REF! | 0 | 0 | #REF! | #REF! | 0 | 0 | #REF! | #REF! | 0 | 0 | #REF! | #REF!
| VV |  | položka dle legendy na výkresech č. D.1.1.4.4.2 až 6
| VV |  | 28 |  | 28
| VV |  | Součet |  | 28
99 | K | SvítidloL2mo | Přisazené pro sportovní haly LED 47W/840, 2 rows, GRID, ZK, 1 x 4x15i120HV/120V,475mA SG, 47W, 6390lm, Ra80, 4000K, IP20, IK10 | ks | 7 | 413.4 | 2893.8 | 0 | 0 | 0 | 0 | 0 | 0 | 0 | 0 | 0 | 0 | 0 | 0 | 0 | 0 | #REF! | #REF! | 0 | 0 | #REF! | #REF! | 0 | 0 | #REF! | #REF! | 0 | 0 | #REF! | #REF! | 0 | 0 | #REF! | #REF! | 0 | 0 | #REF! | #REF! | 0 | 0 | #REF! | #REF! | 0 | 0 | #REF! | #REF! | 0 | 0 | #REF! | #REF! | 0 | 0 | #REF! | #REF! | 0 | 0 | #REF! | #REF!
| VV |  | položka dle legendy na výkresech č. D.1.1.4.4.2 až 6
| VV |  | 7 |  | 7
| VV |  | Součet |  | 7
100 | K | SvítidloL3mo | Přisazené/závěsné, LED svítidlo, opálový kryt, 1 x LED, 20W, 2200lm, Ra80, 4000K, IP20 | ks | 8 | 296.8 | 2374.4 | 0 | 0 | 0 | 0 | 0 | 0 | 0 | 0 | 0 | 0 | 0 | 0 | 0 | 0 | #REF! | #REF! | 0 | 0 | #REF! | #REF! | 0 | 0 | #REF! | #REF! | 0 | 0 | #REF! | #REF! | 0 | 0 | #REF! | #REF! | 0 | 0 | #REF! | #REF! | 0 | 0 | #REF! | #REF! | 0 | 0 | #REF! | #REF! | 0 | 0 | #REF! | #REF! | 0 | 0 | #REF! | #REF! | 0 | 0 | #REF! | #REF!
| VV |  | položka dle legendy na výkresech č. D.1.1.4.4.2 až 6
| VV |  | 8 |  | 8
| VV |  | Součet |  | 8
101 | K | SvítidloL4mo | Přisazené/závěsné, LED svítidlo, opálový kryt, 1 x LED, 38W, 4400lm, Ra80, 4000K, IP20 | ks | 8 | 296.8 | 2374.4 | 0 | 0 | 0 | 0 | 0 | 0 | 0 | 0 | 0 | 0 | 0 | 0 | 0 | 0 | #REF! | #REF! | 0 | 0 | #REF! | #REF! | 0 | 0 | #REF! | #REF! | 0 | 0 | #REF! | #REF! | 0 | 0 | #REF! | #REF! | 0 | 0 | #REF! | #REF! | 0 | 0 | #REF! | #REF! | 0 | 0 | #REF! | #REF! | 0 | 0 | #REF! | #REF! | 0 | 0 | #REF! | #REF! | 0 | 0 | #REF! | #REF!
| VV |  | položka dle legendy na výkresech č. D.1.1.4.4.2 až 6
| VV |  | 8 |  | 8
| VV |  | Součet |  | 8
102 | K | SvítidloL5mo | Přisazené/závěsné, LED svítidlo, opálový kryt, 1 x LED, 44W, 5000lm, Ra80, 4000K, IP20 | ks | 1 | 296.8 | 296.8 | 0 | 0 | 0 | 0 | 0 | 0 | 0 | 0 | 0 | 0 | 0 | 0 | 0 | 0 | #REF! | #REF! | 0 | 0 | #REF! | #REF! | 0 | 0 | #REF! | #REF! | 0 | 0 | #REF! | #REF! | 0 | 0 | #REF! | #REF! | 0 | 0 | #REF! | #REF! | 0 | 0 | #REF! | #REF! | 0 | 0 | #REF! | #REF! | 0 | 0 | #REF! | #REF! | 0 | 0 | #REF! | #REF! | 0 | 0 | #REF! | #REF!
| VV |  | položka dle legendy na výkresech č. D.1.1.4.4.2 až 6
| VV |  | 1 |  | 1
| VV |  | Součet |  | 1
103 | K | SvítidloL6mo | Přisazené/závěsné, LED svítidlo, opálový kryt, 1 x LED, 19W, 1950lm, Ra80, 4000K, IP54 | ks | 14 | 296.8 | 4155.2 | 0 | 0 | 0 | 0 | 0 | 0 | 0 | 0 | 0 | 0 | 0 | 0 | 0 | 0 | #REF! | #REF! | 0 | 0 | #REF! | #REF! | 0 | 0 | #REF! | #REF! | 0 | 0 | #REF! | #REF! | 0 | 0 | #REF! | #REF! | 0 | 0 | #REF! | #REF! | 0 | 0 | #REF! | #REF! | 0 | 0 | #REF! | #REF! | 0 | 0 | #REF! | #REF! | 0 | 0 | #REF! | #REF! | 0 | 0 | #REF! | #REF!
| VV |  | položka dle legendy na výkresech č. D.1.1.4.4.2 až 6
| VV |  | 14 |  | 14
| VV |  | Součet |  | 14
104 | K | SvítidloL7mo | LED,downlight,interiérové kruhové vestavné, 1 x LED, 15W, 1530lm, Ra85, 4000K, IP54 | ks | 17 | 371 | 6307 | 0 | 0 | 0 | 0 | 0 | 0 | 0 | 0 | 0 | 0 | 0 | 0 | 0 | 0 | #REF! | #REF! | 0 | 0 | #REF! | #REF! | 0 | 0 | #REF! | #REF! | 0 | 0 | #REF! | #REF! | 0 | 0 | #REF! | #REF! | 0 | 0 | #REF! | #REF! | 0 | 0 | #REF! | #REF! | 0 | 0 | #REF! | #REF! | 0 | 0 | #REF! | #REF! | 0 | 0 | #REF! | #REF! | 0 | 0 | #REF! | #REF!
| VV |  | položka dle legendy na výkresech č. D.1.1.4.4.2 až 6
| VV |  | 17 |  | 17
| VV |  | Součet |  | 17
105 | K | SvítidloN1mmo | LED přisazené nouzové svítidlo 6x1W + ochranná mříž, 1 x HHP/6x1W, 6W, 920lm, Ra80, 4000K, 1hod. | ks | 2 | 318 | 636 | 0 | 0 | 0 | 0 | 0 | 0 | 0 | 0 | 0 | 0 | 0 | 0 | 0 | 0 | #REF! | #REF! | 0 | 0 | #REF! | #REF! | 0 | 0 | #REF! | #REF! | 0 | 0 | #REF! | #REF! | 0 | 0 | #REF! | #REF! | 0 | 0 | #REF! | #REF! | 0 | 0 | #REF! | #REF! | 0 | 0 | #REF! | #REF! | 0 | 0 | #REF! | #REF! | 0 | 0 | #REF! | #REF! | 0 | 0 | #REF! | #REF!
| VV |  | položka dle legendy na výkresech č. D.1.1.4.4.2 až 6
| VV |  | 2 |  | 2
| VV |  | Součet |  | 2
106 | K | SvítidloN2mo | LED nouzové svítidlo, vestavné, optika pro únikové cesty, 1W, 1 x bod, 1W, 125lm, Ra80, 4000K, 1hod. | ks | 2 | 371 | 742 | 0 | 0 | 0 | 0 | 0 | 0 | 0 | 0 | 0 | 0 | 0 | 0 | 0 | 0 | #REF! | #REF! | 0 | 0 | #REF! | #REF! | 0 | 0 | #REF! | #REF! | 0 | 0 | #REF! | #REF! | 0 | 0 | #REF! | #REF! | 0 | 0 | #REF! | #REF! | 0 | 0 | #REF! | #REF! | 0 | 0 | #REF! | #REF! | 0 | 0 | #REF! | #REF! | 0 | 0 | #REF! | #REF! | 0 | 0 | #REF! | #REF!
| VV |  | položka dle legendy na výkresech č. D.1.1.4.4.2 až 6
| VV |  | 2 |  | 2
| VV |  | Součet |  | 2
107 | K | SvítidloN3mo | LED nouzové svítidlo, přisazené, opt. pro únik cesty, 3W, 1 x bod, 3W, 350lm, Ra80, 4000K, 1hod. | ks | 1 | 318 | 318 | 0 | 0 | 0 | 0 | 0 | 0 | 0 | 0 | 0 | 0 | 0 | 0 | 0 | 0 | #REF! | #REF! | 0 | 0 | #REF! | #REF! | 0 | 0 | #REF! | #REF! | 0 | 0 | #REF! | #REF! | 0 | 0 | #REF! | #REF! | 0 | 0 | #REF! | #REF! | 0 | 0 | #REF! | #REF! | 0 | 0 | #REF! | #REF! | 0 | 0 | #REF! | #REF! | 0 | 0 | #REF! | #REF! | 0 | 0 | #REF! | #REF!
| VV |  | položka dle legendy na výkresech č. D.1.1.4.4.2 až 6
| VV |  | 1 |  | 1
| VV |  | Součet |  | 1
108 | K | SvítidloN4mo | LED přisazené nouzové svítidlo 3W + piktogram, 1 x HWM/3W, 3,2W, 330lm, Ra80, 4000K, 1hod. | ks | 9 | 339.2 | 3052.8 | 0 | 0 | 0 | 0 | 0 | 0 | 0 | 0 | 0 | 0 | 0 | 0 | 0 | 0 | #REF! | #REF! | 0 | 0 | #REF! | #REF! | 0 | 0 | #REF! | #REF! | 0 | 0 | #REF! | #REF! | 0 | 0 | #REF! | #REF! | 0 | 0 | #REF! | #REF! | 0 | 0 | #REF! | #REF! | 0 | 0 | #REF! | #REF! | 0 | 0 | #REF! | #REF! | 0 | 0 | #REF! | #REF! | 0 | 0 | #REF! | #REF!
| VV |  | položka dle legendy na výkresech č. D.1.1.4.4.2 až 6
| VV |  | 9 |  | 9
| VV |  | Součet |  | 9
109 | K | SvítidloN4mmo | LED přisazené nouzové svítidlo 3W + piktogram + ochranná mříž, 1 x HWM/3W, 3,2W, 330lm, Ra80, 4000K, 1hod. | ks | 3 | 371 | 1113 | 0 | 0 | 0 | 0 | 0 | 0 | 0 | 0 | 0 | 0 | 0 | 0 | 0 | 0 | #REF! | #REF! | 0 | 0 | #REF! | #REF! | 0 | 0 | #REF! | #REF! | 0 | 0 | #REF! | #REF! | 0 | 0 | #REF! | #REF! | 0 | 0 | #REF! | #REF! | 0 | 0 | #REF! | #REF! | 0 | 0 | #REF! | #REF! | 0 | 0 | #REF! | #REF! | 0 | 0 | #REF! | #REF! | 0 | 0 | #REF! | #REF!
| VV |  | položka dle legendy na výkresech č. D.1.1.4.4.2 až 6
| VV |  | 3 |  | 3
| VV |  | Součet |  | 3
110 | K | SvítidloRmo | 1x24W, Interiérové/venkovní - přisazené, zdroj TC-F, IP65 + zdroj 1 x DF 24/840 2G10, 24W, 1700lm | ks | 4 | 296.8 | 1187.2 | 0 | 0 | 0 | 0 | 0 | 0 | 0 | 0 | 0 | 0 | 0 | 0 | 0 | 0 | #REF! | #REF! | 0 | 0 | #REF! | #REF! | 0 | 0 | #REF! | #REF! | 0 | 0 | #REF! | #REF! | 0 | 0 | #REF! | #REF! | 0 | 0 | #REF! | #REF! | 0 | 0 | #REF! | #REF! | 0 | 0 | #REF! | #REF! | 0 | 0 | #REF! | #REF! | 0 | 0 | #REF! | #REF! | 0 | 0 | #REF! | #REF!
| VV |  | položka dle legendy na výkresech č. D.1.1.4.4.2 až 6
| VV |  | 4 |  | 4
| VV |  | Součet |  | 4
111 | K | SvítidloR1mo | 1x24W, Interiérové/venkovní - přisazené, zdroj TC-F, IP65 + zdroj 1 x DF 24/840 2G10, 24W, 1700lm + pohybový senzor | ks | 1 | 371 | 371 | 0 | 0 | 0 | 0 | 0 | 0 | 0 | 0 | 0 | 0 | 0 | 0 | 0 | 0 | #REF! | #REF! | 0 | 0 | #REF! | #REF! | 0 | 0 | #REF! | #REF! | 0 | 0 | #REF! | #REF! | 0 | 0 | #REF! | #REF! | 0 | 0 | #REF! | #REF! | 0 | 0 | #REF! | #REF! | 0 | 0 | #REF! | #REF! | 0 | 0 | #REF! | #REF! | 0 | 0 | #REF! | #REF! | 0 | 0 | #REF! | #REF!
| VV |  | položka dle legendy na výkresech č. D.1.1.4.4.2 až 6
| VV |  | 1 |  | 1
| VV |  | Součet |  | 1
112 | K | 749913110X62 | Tabulka formát A 4 | ks | 1 | 106 | 106 | 0 | 0 | 0 | 0 | 0 | 0 | 0 | 0 | 0 | 0 | 0 | 0 | 0 | 0 | #REF! | #REF! | 0 | 0 | #REF! | #REF! | 0 | 0 | #REF! | #REF! | 0 | 0 | #REF! | #REF! | 0 | 0 | #REF! | #REF! | 0 | 0 | #REF! | #REF! | 0 | 0 | #REF! | #REF! | 0 | 0 | #REF! | #REF! | 0 | 0 | #REF! | #REF! | 0 | 0 | #REF! | #REF! | 0 | 0 | #REF! | #REF!
| VV |  | položka dle legendy na výkresech č. D.1.1.4.4.2 až 6
| VV |  | 1 |  | 1
| VV |  | Součet |  | 1
113 | K | 742 11-1200 | Montáž rozvaděčů do 50kg | ks | 1 | 9010 | 9010 | 0 | 0 | 0 | 0 | 0 | 0 | 0 | 0 | 0 | 0 | 0 | 0 | 0 | 0 | #REF! | #REF! | 0 | 0 | #REF! | #REF! | 0 | 0 | #REF! | #REF! | 0 | 0 | #REF! | #REF! | 0 | 0 | #REF! | #REF! | 0 | 0 | #REF! | #REF! | 0 | 0 | #REF! | #REF! | 0 | 0 | #REF! | #REF! | 0 | 0 | #REF! | #REF! | 0 | 0 | #REF! | #REF! | 0 | 0 | #REF! | #REF!
| VV |  | položka dle legendy na výkresech č. D.1.1.4.4.2 až 6
| VV |  | 1 |  | 1
| VV |  | Součet |  | 1
114 | K | 7411mo0007 | Zapojení ventilátorů | ks | 2 | 212 | 424 | 0 | 0 | 0 | 0 | 0 | 0 | 0 | 0 | 0 | 0 | 0 | 0 | 0 | 0 | #REF! | #REF! | 0 | 0 | #REF! | #REF! | 0 | 0 | #REF! | #REF! | 0 | 0 | #REF! | #REF! | 0 | 0 | #REF! | #REF! | 0 | 0 | #REF! | #REF! | 0 | 0 | #REF! | #REF! | 0 | 0 | #REF! | #REF! | 0 | 0 | #REF! | #REF! | 0 | 0 | #REF! | #REF! | 0 | 0 | #REF! | #REF!
| VV |  | položka dle legendy na výkresech č. D.1.1.4.4.2 až 6
| VV |  | 2 |  | 2
| VV |  | Součet |  | 2
115 | K | 7411mo0008 | Zapojení pohonů rolet | ks | 16 | 159 | 2544 | 0 | 0 | 0 | 0 | 0 | 0 | 0 | 0 | 0 | 0 | 0 | 0 | 0 | 0 | #REF! | #REF! | 0 | 0 | #REF! | #REF! | 0 | 0 | #REF! | #REF! | 0 | 0 | #REF! | #REF! | 0 | 0 | #REF! | #REF! | 0 | 0 | #REF! | #REF! | 0 | 0 | #REF! | #REF! | 0 | 0 | #REF! | #REF! | 0 | 0 | #REF! | #REF! | 0 | 0 | #REF! | #REF! | 0 | 0 | #REF! | #REF!
| VV |  | položka dle legendy na výkresech č. D.1.1.4.4.2 až 6
| VV |  | 16 |  | 16
| VV |  | Součet |  | 16
116 | K | 7411mo0009 | Zapojení třífázového topného tělesa v bojleru | ks | 1 | 212 | 212 | 0 | 0 | 0 | 0 | 0 | 0 | 0 | 0 | 0 | 0 | 0 | 0 | 0 | 0 | #REF! | #REF! | 0 | 0 | #REF! | #REF! | 0 | 0 | #REF! | #REF! | 0 | 0 | #REF! | #REF! | 0 | 0 | #REF! | #REF! | 0 | 0 | #REF! | #REF! | 0 | 0 | #REF! | #REF! | 0 | 0 | #REF! | #REF! | 0 | 0 | #REF! | #REF! | 0 | 0 | #REF! | #REF! | 0 | 0 | #REF! | #REF!
| VV |  | položka dle legendy na výkresech č. D.1.1.4.4.2 až 6
| VV |  | 1 |  | 1
| VV |  | Součet |  | 1
117 | K | 7411mo0010 | Protipožární ucpávka kabelové trasy dle ČSN (zatmelení otvorů ve zdivu protipožárním tmelem + štítek) | ks | 2 | 318 | 636 | 0 | 0 | 0 | 0 | 0 | 0 | 0 | 0 | 0 | 0 | 0 | 0 | 0 | 0 | #REF! | #REF! | 0 | 0 | #REF! | #REF! | 0 | 0 | #REF! | #REF! | 0 | 0 | #REF! | #REF! | 0 | 0 | #REF! | #REF! | 0 | 0 | #REF! | #REF! | 0 | 0 | #REF! | #REF! | 0 | 0 | #REF! | #REF! | 0 | 0 | #REF! | #REF! | 0 | 0 | #REF! | #REF! | 0 | 0 | #REF! | #REF!
| VV |  | položka dle legendy na výkresech č. D.1.1.4.4.2 až 6
| VV |  | 2 |  | 2
| VV |  | Součet |  | 2
118 | K | 7411mo0011 | Protipožární tmel - kartuče | ks | 8 | 159 | 1272 | 0 | 0 | 0 | 0 | 0 | 0 | 0 | 0 | 0 | 0 | 0 | 0 | 0 | 0 | #REF! | #REF! | 0 | 0 | #REF! | #REF! | 0 | 0 | #REF! | #REF! | 0 | 0 | #REF! | #REF! | 0 | 0 | #REF! | #REF! | 0 | 0 | #REF! | #REF! | 0 | 0 | #REF! | #REF! | 0 | 0 | #REF! | #REF! | 0 | 0 | #REF! | #REF! | 0 | 0 | #REF! | #REF! | 0 | 0 | #REF! | #REF!
| VV |  | položka dle legendy na výkresech č. D.1.1.4.4.2 až 6
| VV |  | 8 |  | 8
| VV |  | Součet |  | 8
119 | K | 974031121 | Vysekání rýh ve zdivu cihelném na maltu vápennou nebo vápenocementovou do hl. 30 mm a šířky do 30 mm | m | 250 | 67.73 | 16932.5 | 0 | 0 | 0 | 0 | 0 | 0 | 0 | 0 | 0 | 0 | 0 | 0 | 0 | 0 | #REF! | #REF! | 0 | 0 | #REF! | #REF! | 0 | 0 | #REF! | #REF! | 0 | 0 | #REF! | #REF! | 0 | 0 | #REF! | #REF! | 0 | 0 | #REF! | #REF! | 0 | 0 | #REF! | #REF! | 0 | 0 | #REF! | #REF! | 0 | 0 | #REF! | #REF! | 0 | 0 | #REF! | #REF! | 0 | 0 | #REF! | #REF!
| VV |  | 250,00 "položka dle legendy na výkresech č. D.1.1.4.4.2 až 6 |  | 250
120 | K | 974031122 | Vysekání rýh ve zdivu cihelném na maltu vápennou nebo vápenocementovou do hl. 30 mm a šířky do 70 mm | m | 75 | 77.59 | 5819.25 | 0 | 0 | 0 | 0 | 0 | 0 | 0 | 0 | 0 | 0 | 0 | 0 | 0 | 0 | #REF! | #REF! | 0 | 0 | #REF! | #REF! | 0 | 0 | #REF! | #REF! | 0 | 0 | #REF! | #REF! | 0 | 0 | #REF! | #REF! | 0 | 0 | #REF! | #REF! | 0 | 0 | #REF! | #REF! | 0 | 0 | #REF! | #REF! | 0 | 0 | #REF! | #REF! | 0 | 0 | #REF! | #REF! | 0 | 0 | #REF! | #REF!
| VV |  | 75,00 "položka dle legendy na výkresech č. D.1.1.4.4.2 až 6 |  | 75
121 | K | 971033131 | Vybourání otvorů ve zdivu základovém nebo nadzákladovém z cihel, tvárnic, příčkovek z cihel pálených na maltu vápennou nebo vápenocementovou průměru profilu do 60 mm, tl. do 150 mm | kus | 26 | 21.09 | 548.34 | 0 | 0 | 0 | 0 | 0 | 0 | 0 | 0 | 0 | 0 | 0 | 0 | 0 | 0 | #REF! | #REF! | 0 | 0 | #REF! | #REF! | 0 | 0 | #REF! | #REF! | 0 | 0 | #REF! | #REF! | 0 | 0 | #REF! | #REF! | 0 | 0 | #REF! | #REF! | 0 | 0 | #REF! | #REF! | 0 | 0 | #REF! | #REF! | 0 | 0 | #REF! | #REF! | 0 | 0 | #REF! | #REF! | 0 | 0 | #REF! | #REF!
| VV |  | 26 "položka dle legendy na výkresech č. D.1.1.4.4.2 až 6 |  | 26
122 | K | 7411mo0012 | Pomocné práce, demontáže stávající elektroinstalace, uložení odpadu | h | 24 | 349.8 | 8395.2 | 0 | 0 | 0 | 0 | 0 | 0 | 0 | 0 | 0 | 0 | 0 | 0 | 0 | 0 | #REF! | #REF! | 0 | 0 | #REF! | #REF! | 0 | 0 | #REF! | #REF! | 0 | 0 | #REF! | #REF! | 0 | 0 | #REF! | #REF! | 0 | 0 | #REF! | #REF! | 0 | 0 | #REF! | #REF! | 0 | 0 | #REF! | #REF! | 0 | 0 | #REF! | #REF! | 0 | 0 | #REF! | #REF! | 0 | 0 | #REF! | #REF!
| VV |  | položka dle legendy na výkresech č. D.1.1.4.4.2 až 6
| VV |  | 24 |  | 24
| VV |  | Součet |  | 24
123 | K | 7411mo0013 | Zabezpečení pracoviště | h | 8 | 349.8 | 2798.4 | 0 | 0 | 0 | 0 | 0 | 0 | 0 | 0 | 0 | 0 | 0 | 0 | 0 | 0 | #REF! | #REF! | 0 | 0 | #REF! | #REF! | 0 | 0 | #REF! | #REF! | 0 | 0 | #REF! | #REF! | 0 | 0 | #REF! | #REF! | 0 | 0 | #REF! | #REF! | 0 | 0 | #REF! | #REF! | 0 | 0 | #REF! | #REF! | 0 | 0 | #REF! | #REF! | 0 | 0 | #REF! | #REF! | 0 | 0 | #REF! | #REF!
| VV |  | položka dle legendy na výkresech č. D.1.1.4.4.2 až 6
| VV |  | 8 |  | 8
| VV |  | Součet |  | 8
124 | K | 7411mo0014 | Koordinace s ostatními profesemi | h | 4 | 349.8 | 1399.2 | 0 | 0 | 0 | 0 | 0 | 0 | 0 | 0 | 0 | 0 | 0 | 0 | 0 | 0 | #REF! | #REF! | 0 | 0 | #REF! | #REF! | 0 | 0 | #REF! | #REF! | 0 | 0 | #REF! | #REF! | 0 | 0 | #REF! | #REF! | 0 | 0 | #REF! | #REF! | 0 | 0 | #REF! | #REF! | 0 | 0 | #REF! | #REF! | 0 | 0 | #REF! | #REF! | 0 | 0 | #REF! | #REF! | 0 | 0 | #REF! | #REF!
| VV |  | položka dle legendy na výkresech č. D.1.1.4.4.2 až 6
| VV |  | 4 |  | 4
| VV |  | Součet |  | 4
125 | K | 741810002 | Zkoušky a prohlídky elektrických rozvodů a zařízení celková prohlídka a vyhotovení revizní zprávy pro objem montážních prací přes 100 do 500 tis. Kč | kus | 1 | 11554 | 11554 | 0 | 0 | 0 | 0 | 0 | 0 | 0 | 0 | 0 | 0 | 0 | 0 | 0 | 0 | #REF! | #REF! | 0 | 0 | #REF! | #REF! | 0 | 0 | #REF! | #REF! | 0 | 0 | #REF! | #REF! | 0 | 0 | #REF! | #REF! | 0 | 0 | #REF! | #REF! | 0 | 0 | #REF! | #REF! | 0 | 0 | #REF! | #REF! | 0 | 0 | #REF! | #REF! | 0 | 0 | #REF! | #REF! | 0 | 0 | #REF! | #REF!
| PSC |  | Poznámka k souboru cen: 1. Ceny -0001 až -0011 jsou určeny pro objem montážních prací včetně všech nákladů.
| VV |  | 1 "položka dle legendy na výkresech č. D.1.1.4.4.2 až 6 |  | 1
126 | K | 741811011 | Zkoušky a prohlídky rozvodných zařízení kontrola rozváděčů nn, (1 pole) silových, hmotnosti do 200 kg | kus | 1 | 1409.8 | 1409.8 | 0 | 0 | 0 | 0 | 0 | 0 | 0 | 0 | 0 | 0 | 0 | 0 | 0 | 0 | #REF! | #REF! | 0 | 0 | #REF! | #REF! | 0 | 0 | #REF! | #REF! | 0 | 0 | #REF! | #REF! | 0 | 0 | #REF! | #REF! | 0 | 0 | #REF! | #REF! | 0 | 0 | #REF! | #REF! | 0 | 0 | #REF! | #REF! | 0 | 0 | #REF! | #REF! | 0 | 0 | #REF! | #REF! | 0 | 0 | #REF! | #REF!
| VV |  | 1 "položka dle legendy na výkresech č. D.1.1.4.4.2 až 6 |  | 1
127 | K | 997013863 | Poplatek za uložení stavebního odpadu na recyklační skládce (skládkovné) cihelného zatříděného do Katalogu odpadů pod kódem 17 01 02 | t | 0.826 | 318 | 262.67 | 0 | 0 | 0 | 0 | 0 | 0 | 0 | 0 | 0 | 0 | 0 | 0 | 0 | 0 | #REF! | #REF! | 0 | 0 | #REF! | #REF! | 0 | 0 | #REF! | #REF! | 0 | 0 | #REF! | #REF! | 0 | 0 | #REF! | #REF! | 0 | 0 | #REF! | #REF! | 0 | 0 | #REF! | #REF! | 0 | 0 | #REF! | #REF! | 0 | 0 | #REF! | #REF! | 0 | 0 | #REF! | #REF! | 0 | 0 | #REF! | #REF!
| PSC |  | Poznámka k souboru cen: 1. Ceny uvedené v souboru cen je doporučeno upravit podle aktuálních cen místně příslušné skládky odpadů. 2. Uložení odpadů neuvedených v souboru cen se oceňuje individuálně.
| D | RSB2 | ROZVADEČ R1 MŠ |  |  |  | 0 |  | 0 |  | 0 |  | 0 |  | 0 |  | 0 |  | 0 |  | 0 |  | #REF! |  | 0 |  | #REF! |  | 0 |  | #REF! |  | 0 |  | #REF! |  | 0 |  | #REF! |  | 0 |  | #REF! |  | 0 |  | #REF! |  | 0 |  | #REF! |  | 0 |  | #REF! |  | 0 |  | #REF! |  | 0 |  | #REF!
128 | M | RSB2001 | oceloplechový rozvaděč vestavěný do výklenk ve zdi, IP40/IP20 (š x v x h) 500x900x150 s dveřmi, vnitřními zákryty, vč. příslušenství (DIN lišty s uchycením, montážní plechy, přípojnice, zákryty vnitřních částí, kabelové kanály, propojení obvodů ) | ks | 1 | 6756.44 | 6756.44 | 0 | 0 | 0 | 0 | 0 | 0 | 0 | 0 | 0 | 0 | 0 | 0 | 0 | 0 | #REF! | #REF! | 0 | 0 | #REF! | #REF! | 0 | 0 | #REF! | #REF! | 0 | 0 | #REF! | #REF! | 0 | 0 | #REF! | #REF! | 0 | 0 | #REF! | #REF! | 0 | 0 | #REF! | #REF! | 0 | 0 | #REF! | #REF! | 0 | 0 | #REF! | #REF! | 0 | 0 | #REF! | #REF! | 0 | 0 | #REF! | #REF!
| VV |  | 1 "položky dle výkresu č. D.1.1.4.4.17 |  | 1
129 | M | RSB2002 | Obal na výkresy rozměr 250x138mm | ks | 1 | 212 | 212 | 0 | 0 | 0 | 0 | 0 | 0 | 0 | 0 | 0 | 0 | 0 | 0 | 0 | 0 | #REF! | #REF! | 0 | 0 | #REF! | #REF! | 0 | 0 | #REF! | #REF! | 0 | 0 | #REF! | #REF! | 0 | 0 | #REF! | #REF! | 0 | 0 | #REF! | #REF! | 0 | 0 | #REF! | #REF! | 0 | 0 | #REF! | #REF! | 0 | 0 | #REF! | #REF! | 0 | 0 | #REF! | #REF! | 0 | 0 | #REF! | #REF!
130 | M | RSB2003 | Svodič přepětí 4 pól, tř.2 | ks | 1 | 6131.04 | 6131.04 | 0 | 0 | 0 | 0 | 0 | 0 | 0 | 0 | 0 | 0 | 0 | 0 | 0 | 0 | #REF! | #REF! | 0 | 0 | #REF! | #REF! | 0 | 0 | #REF! | #REF! | 0 | 0 | #REF! | #REF! | 0 | 0 | #REF! | #REF! | 0 | 0 | #REF! | #REF! | 0 | 0 | #REF! | #REF! | 0 | 0 | #REF! | #REF! | 0 | 0 | #REF! | #REF! | 0 | 0 | #REF! | #REF! | 0 | 0 | #REF! | #REF!
131 | M | RSB2004 | Přípojnice 12x Cu do10mm2. | ks | 1 | 47.7 | 47.7 | 0 | 0 | 0 | 0 | 0 | 0 | 0 | 0 | 0 | 0 | 0 | 0 | 0 | 0 | #REF! | #REF! | 0 | 0 | #REF! | #REF! | 0 | 0 | #REF! | #REF! | 0 | 0 | #REF! | #REF! | 0 | 0 | #REF! | #REF! | 0 | 0 | #REF! | #REF! | 0 | 0 | #REF! | #REF! | 0 | 0 | #REF! | #REF! | 0 | 0 | #REF! | #REF! | 0 | 0 | #REF! | #REF! | 0 | 0 | #REF! | #REF!
132 | M | RSB2005 | Vypínač třífázový do 3x40A | ks | 1 | 873.44 | 873.44 | 0 | 0 | 0 | 0 | 0 | 0 | 0 | 0 | 0 | 0 | 0 | 0 | 0 | 0 | #REF! | #REF! | 0 | 0 | #REF! | #REF! | 0 | 0 | #REF! | #REF! | 0 | 0 | #REF! | #REF! | 0 | 0 | #REF! | #REF! | 0 | 0 | #REF! | #REF! | 0 | 0 | #REF! | #REF! | 0 | 0 | #REF! | #REF! | 0 | 0 | #REF! | #REF! | 0 | 0 | #REF! | #REF! | 0 | 0 | #REF! | #REF!
133 | M | RSB2006 | Jistič + chránič 10/1N/003B | ks | 4 | 1829.56 | 7318.24 | 0 | 0 | 0 | 0 | 0 | 0 | 0 | 0 | 0 | 0 | 0 | 0 | 0 | 0 | #REF! | #REF! | 0 | 0 | #REF! | #REF! | 0 | 0 | #REF! | #REF! | 0 | 0 | #REF! | #REF! | 0 | 0 | #REF! | #REF! | 0 | 0 | #REF! | #REF! | 0 | 0 | #REF! | #REF! | 0 | 0 | #REF! | #REF! | 0 | 0 | #REF! | #REF! | 0 | 0 | #REF! | #REF! | 0 | 0 | #REF! | #REF!
134 | M | RSB2007 | Proudový chránič 40/4/003 | ks | 1 | 1499.9 | 1499.9 | 0 | 0 | 0 | 0 | 0 | 0 | 0 | 0 | 0 | 0 | 0 | 0 | 0 | 0 | #REF! | #REF! | 0 | 0 | #REF! | #REF! | 0 | 0 | #REF! | #REF! | 0 | 0 | #REF! | #REF! | 0 | 0 | #REF! | #REF! | 0 | 0 | #REF! | #REF! | 0 | 0 | #REF! | #REF! | 0 | 0 | #REF! | #REF! | 0 | 0 | #REF! | #REF! | 0 | 0 | #REF! | #REF! | 0 | 0 | #REF! | #REF!
135 | M | RSB2008 | Jistič jednopólový 10kA B2/1 | ks | 3 | 225.99 | 677.97 | 0 | 0 | 0 | 0 | 0 | 0 | 0 | 0 | 0 | 0 | 0 | 0 | 0 | 0 | #REF! | #REF! | 0 | 0 | #REF! | #REF! | 0 | 0 | #REF! | #REF! | 0 | 0 | #REF! | #REF! | 0 | 0 | #REF! | #REF! | 0 | 0 | #REF! | #REF! | 0 | 0 | #REF! | #REF! | 0 | 0 | #REF! | #REF! | 0 | 0 | #REF! | #REF! | 0 | 0 | #REF! | #REF! | 0 | 0 | #REF! | #REF!
136 | M | RSB2009 | Jistič jednopólový 10kA B10/1 | ks | 8 | 135.26 | 1082.08 | 0 | 0 | 0 | 0 | 0 | 0 | 0 | 0 | 0 | 0 | 0 | 0 | 0 | 0 | #REF! | #REF! | 0 | 0 | #REF! | #REF! | 0 | 0 | #REF! | #REF! | 0 | 0 | #REF! | #REF! | 0 | 0 | #REF! | #REF! | 0 | 0 | #REF! | #REF! | 0 | 0 | #REF! | #REF! | 0 | 0 | #REF! | #REF! | 0 | 0 | #REF! | #REF! | 0 | 0 | #REF! | #REF! | 0 | 0 | #REF! | #REF!
137 | M | RSB2010 | Jistič jednopólový 10kA B16/1 | ks | 10 | 116.39 | 1163.9 | 0 | 0 | 0 | 0 | 0 | 0 | 0 | 0 | 0 | 0 | 0 | 0 | 0 | 0 | #REF! | #REF! | 0 | 0 | #REF! | #REF! | 0 | 0 | #REF! | #REF! | 0 | 0 | #REF! | #REF! | 0 | 0 | #REF! | #REF! | 0 | 0 | #REF! | #REF! | 0 | 0 | #REF! | #REF! | 0 | 0 | #REF! | #REF! | 0 | 0 | #REF! | #REF! | 0 | 0 | #REF! | #REF! | 0 | 0 | #REF! | #REF!
138 | M | RSB2011 | Jistič jednopólový 10kA C10/1 | ks | 2 | 156.46 | 312.92 | 0 | 0 | 0 | 0 | 0 | 0 | 0 | 0 | 0 | 0 | 0 | 0 | 0 | 0 | #REF! | #REF! | 0 | 0 | #REF! | #REF! | 0 | 0 | #REF! | #REF! | 0 | 0 | #REF! | #REF! | 0 | 0 | #REF! | #REF! | 0 | 0 | #REF! | #REF! | 0 | 0 | #REF! | #REF! | 0 | 0 | #REF! | #REF! | 0 | 0 | #REF! | #REF! | 0 | 0 | #REF! | #REF! | 0 | 0 | #REF! | #REF!
139 | M | RSB2012 | Jistič trojpólový 10kA B16/3 | ks | 1 | 495.76 | 495.76 | 0 | 0 | 0 | 0 | 0 | 0 | 0 | 0 | 0 | 0 | 0 | 0 | 0 | 0 | #REF! | #REF! | 0 | 0 | #REF! | #REF! | 0 | 0 | #REF! | #REF! | 0 | 0 | #REF! | #REF! | 0 | 0 | #REF! | #REF! | 0 | 0 | #REF! | #REF! | 0 | 0 | #REF! | #REF! | 0 | 0 | #REF! | #REF! | 0 | 0 | #REF! | #REF! | 0 | 0 | #REF! | #REF! | 0 | 0 | #REF! | #REF!
140 | M | RSB2013 | Jistič trojpólový 10kA C20/3 | ks | 1 | 581.62 | 581.62 | 0 | 0 | 0 | 0 | 0 | 0 | 0 | 0 | 0 | 0 | 0 | 0 | 0 | 0 | #REF! | #REF! | 0 | 0 | #REF! | #REF! | 0 | 0 | #REF! | #REF! | 0 | 0 | #REF! | #REF! | 0 | 0 | #REF! | #REF! | 0 | 0 | #REF! | #REF! | 0 | 0 | #REF! | #REF! | 0 | 0 | #REF! | #REF! | 0 | 0 | #REF! | #REF! | 0 | 0 | #REF! | #REF! | 0 | 0 | #REF! | #REF!
141 | M | RSB2014 | Stykač 2xkontakt/16A, cívka 230V | ks | 4 | 543.78 | 2175.12 | 0 | 0 | 0 | 0 | 0 | 0 | 0 | 0 | 0 | 0 | 0 | 0 | 0 | 0 | #REF! | #REF! | 0 | 0 | #REF! | #REF! | 0 | 0 | #REF! | #REF! | 0 | 0 | #REF! | #REF! | 0 | 0 | #REF! | #REF! | 0 | 0 | #REF! | #REF! | 0 | 0 | #REF! | #REF! | 0 | 0 | #REF! | #REF! | 0 | 0 | #REF! | #REF! | 0 | 0 | #REF! | #REF! | 0 | 0 | #REF! | #REF!
142 | M | RSB2015 | Stykač 2xkontakt/32A, cívka 230V | ks | 10 | 1035.62 | 10356.2 | 0 | 0 | 0 | 0 | 0 | 0 | 0 | 0 | 0 | 0 | 0 | 0 | 0 | 0 | #REF! | #REF! | 0 | 0 | #REF! | #REF! | 0 | 0 | #REF! | #REF! | 0 | 0 | #REF! | #REF! | 0 | 0 | #REF! | #REF! | 0 | 0 | #REF! | #REF! | 0 | 0 | #REF! | #REF! | 0 | 0 | #REF! | #REF! | 0 | 0 | #REF! | #REF! | 0 | 0 | #REF! | #REF! | 0 | 0 | #REF! | #REF!
143 | M | RSB2016 | Výkonové paměťové relé 2xkontakt/32A, cívka 230V | ks | 3 | 1833.8 | 5501.4 | 0 | 0 | 0 | 0 | 0 | 0 | 0 | 0 | 0 | 0 | 0 | 0 | 0 | 0 | #REF! | #REF! | 0 | 0 | #REF! | #REF! | 0 | 0 | #REF! | #REF! | 0 | 0 | #REF! | #REF! | 0 | 0 | #REF! | #REF! | 0 | 0 | #REF! | #REF! | 0 | 0 | #REF! | #REF! | 0 | 0 | #REF! | #REF! | 0 | 0 | #REF! | #REF! | 0 | 0 | #REF! | #REF! | 0 | 0 | #REF! | #REF!
144 | M | RSB2017 | Zdroj pro školní zvonek 230VAC/12VDC, 1A | ks | 1 | 846.94 | 846.94 | 0 | 0 | 0 | 0 | 0 | 0 | 0 | 0 | 0 | 0 | 0 | 0 | 0 | 0 | #REF! | #REF! | 0 | 0 | #REF! | #REF! | 0 | 0 | #REF! | #REF! | 0 | 0 | #REF! | #REF! | 0 | 0 | #REF! | #REF! | 0 | 0 | #REF! | #REF! | 0 | 0 | #REF! | #REF! | 0 | 0 | #REF! | #REF! | 0 | 0 | #REF! | #REF! | 0 | 0 | #REF! | #REF! | 0 | 0 | #REF! | #REF!
145 | M | RSB2018 | Svorka řadová RSA 4 | ks | 80 | 11.98 | 958.4 | 0 | 0 | 0 | 0 | 0 | 0 | 0 | 0 | 0 | 0 | 0 | 0 | 0 | 0 | #REF! | #REF! | 0 | 0 | #REF! | #REF! | 0 | 0 | #REF! | #REF! | 0 | 0 | #REF! | #REF! | 0 | 0 | #REF! | #REF! | 0 | 0 | #REF! | #REF! | 0 | 0 | #REF! | #REF! | 0 | 0 | #REF! | #REF! | 0 | 0 | #REF! | #REF! | 0 | 0 | #REF! | #REF! | 0 | 0 | #REF! | #REF!
146 | M | 35442062 | pás zemnící 30x4mm FeZn | kg | 121.6 | 51.3 | 6238.08 | 0 | 0 | 0 | 0 | 0 | 0 | 0 | 0 | 121.6 | 6238.08 | 0 | 0 | 0 | 0 | #REF! | #REF! | 0 | 0 | #REF! | #REF! | 0 | 0 | #REF! | #REF! | 0 | 0 | #REF! | #REF! | 0 | 0 | #REF! | #REF! | 0 | 0 | #REF! | #REF! | 0 | 0 | #REF! | #REF! | 0 | 0 | #REF! | #REF! | 0 | 0 | #REF! | #REF! | 0 | 0 | #REF! | #REF! | 0 | 0 | #REF! | #REF!
| VV |  | 128,00*0,95 "položka dle legendy na výkresech č. D.1.1.4.4.8 až 9 |  | 121.6
147 | M | 35441073 | drát D 10mm FeZn | kg | 60.76 | 51.3 | 3116.99 | 0 | 0 | 0 | 0 | 0 | 0 | 0 | 0 | 60.76 | 3116.988 | 0 | 0 | 0 | 0 | #REF! | #REF! | 0 | 0 | #REF! | #REF! | 0 | 0 | #REF! | #REF! | 0 | 0 | #REF! | #REF! | 0 | 0 | #REF! | #REF! | 0 | 0 | #REF! | #REF! | 0 | 0 | #REF! | #REF! | 0 | 0 | #REF! | #REF! | 0 | 0 | #REF! | #REF! | 0 | 0 | #REF! | #REF! | 0 | 0 | #REF! | #REF!
| VV |  | 98,00*0,62 "položka dle legendy na výkresech č. D.1.1.4.4.8 až 9 |  | 60.76
148 | M | 15615225X26 | Drát uzem. AlMgSi pr.8mm montáž svodu vč. Podpěr 0,135kg/1m | m | 272 | 41.34 | 11244.48 | 0 | 0 | 0 | 0 | 0 | 0 | 0 | 0 | 0 | 0 | 0 | 0 | 0 | 0 | #REF! | #REF! | 0 | 0 | #REF! | #REF! | 0 | 0 | #REF! | #REF! | 0 | 0 | #REF! | #REF! | 0 | 0 | #REF! | #REF! | 0 | 0 | #REF! | #REF! | 0 | 0 | #REF! | #REF! | 0 | 0 | #REF! | #REF! | 0 | 0 | #REF! | #REF! | 0 | 0 | #REF! | #REF! | 0 | 0 | #REF! | #REF!
| VV |  | položka dle legendy na výkresech č. D.1.1.4.4.8 až 9
| VV |  | 272 |  | 272
| VV |  | Součet |  | 272
149 | M | 7412ma0001 | izolovaný vodič CUI v délce 3,5m + příchytky | ks | 8 | 4685.2 | 37481.6 | 0 | 0 | 0 | 0 | 0 | 0 | 0 | 0 | 0 | 0 | 0 | 0 | 0 | 0 | #REF! | #REF! | 0 | 0 | #REF! | #REF! | 0 | 0 | #REF! | #REF! | 0 | 0 | #REF! | #REF! | 0 | 0 | #REF! | #REF! | 0 | 0 | #REF! | #REF! | 0 | 0 | #REF! | #REF! | 0 | 0 | #REF! | #REF! | 0 | 0 | #REF! | #REF! | 0 | 0 | #REF! | #REF! | 0 | 0 | #REF! | #REF!
| VV |  | položka dle legendy na výkresech č. D.1.1.4.4.8 až 9
| VV |  | 8 |  | 8
| VV |  | Součet |  | 8
150 | M | 35441040X27 | Tyč jímací JR1,5m bez osazení | ks | 1 | 207.76 | 207.76 | 0 | 0 | 0 | 0 | 0 | 0 | 0 | 0 | 0 | 0 | 0 | 0 | 0 | 0 | #REF! | #REF! | 0 | 0 | #REF! | #REF! | 0 | 0 | #REF! | #REF! | 0 | 0 | #REF! | #REF! | 0 | 0 | #REF! | #REF! | 0 | 0 | #REF! | #REF! | 0 | 0 | #REF! | #REF! | 0 | 0 | #REF! | #REF! | 0 | 0 | #REF! | #REF! | 0 | 0 | #REF! | #REF! | 0 | 0 | #REF! | #REF!
| VV |  | položka dle legendy na výkresech č. D.1.1.4.4.8 až 9
| VV |  | 1 |  | 1
| VV |  | Součet |  | 1
151 | M | 35441040X28 | Tyč jímací JR2,0m bez osazení | ks | 3 | 260.76 | 782.28 | 0 | 0 | 0 | 0 | 0 | 0 | 0 | 0 | 0 | 0 | 0 | 0 | 0 | 0 | #REF! | #REF! | 0 | 0 | #REF! | #REF! | 0 | 0 | #REF! | #REF! | 0 | 0 | #REF! | #REF! | 0 | 0 | #REF! | #REF! | 0 | 0 | #REF! | #REF! | 0 | 0 | #REF! | #REF! | 0 | 0 | #REF! | #REF! | 0 | 0 | #REF! | #REF! | 0 | 0 | #REF! | #REF! | 0 | 0 | #REF! | #REF!
| VV |  | položka dle legendy na výkresech č. D.1.1.4.4.8 až 9
| VV |  | 3 |  | 3
| VV |  | Součet |  | 3
152 | M | 7412ma0002 | Izolační tyč délky 0,5m včetně upevnění - | ks | 8 | 152.43 | 1219.44 | 0 | 0 | 0 | 0 | 0 | 0 | 0 | 0 | 0 | 0 | 0 | 0 | 0 | 0 | #REF! | #REF! | 0 | 0 | #REF! | #REF! | 0 | 0 | #REF! | #REF! | 0 | 0 | #REF! | #REF! | 0 | 0 | #REF! | #REF! | 0 | 0 | #REF! | #REF! | 0 | 0 | #REF! | #REF! | 0 | 0 | #REF! | #REF! | 0 | 0 | #REF! | #REF! | 0 | 0 | #REF! | #REF! | 0 | 0 | #REF! | #REF!
| VV |  | položka dle legendy na výkresech č. D.1.1.4.4.8 až 9
| VV |  | 8 |  | 8
| VV |  | Součet |  | 8
153 | M | 35441272X29 | Držák jímací tyče DJ 7hd na dřev. konstr. | ks | 8 | 314.29 | 2514.32 | 0 | 0 | 0 | 0 | 0 | 0 | 0 | 0 | 0 | 0 | 0 | 0 | 0 | 0 | #REF! | #REF! | 0 | 0 | #REF! | #REF! | 0 | 0 | #REF! | #REF! | 0 | 0 | #REF! | #REF! | 0 | 0 | #REF! | #REF! | 0 | 0 | #REF! | #REF! | 0 | 0 | #REF! | #REF! | 0 | 0 | #REF! | #REF! | 0 | 0 | #REF! | #REF! | 0 | 0 | #REF! | #REF! | 0 | 0 | #REF! | #REF!
| VV |  | položka dle legendy na výkresech č. D.1.1.4.4.8 až 9
| VV |  | 8 |  | 8
| VV |  | Součet |  | 8
154 | M | 35441312X30 | Stříška ochranná OS 1 | ks | 4 | 174.9 | 699.6 | 0 | 0 | 0 | 0 | 0 | 0 | 0 | 0 | 0 | 0 | 0 | 0 | 0 | 0 | #REF! | #REF! | 0 | 0 | #REF! | #REF! | 0 | 0 | #REF! | #REF! | 0 | 0 | #REF! | #REF! | 0 | 0 | #REF! | #REF! | 0 | 0 | #REF! | #REF! | 0 | 0 | #REF! | #REF! | 0 | 0 | #REF! | #REF! | 0 | 0 | #REF! | #REF! | 0 | 0 | #REF! | #REF! | 0 | 0 | #REF! | #REF!
| VV |  | položka dle legendy na výkresech č. D.1.1.4.4.8 až 9
| VV |  | 4 |  | 4
| VV |  | Součet |  | 4
155 | M | 35441420X31 | Podpěra vedení PV 02 do zdiva | ks | 64 | 31.27 | 2001.28 | 0 | 0 | 0 | 0 | 0 | 0 | 0 | 0 | 0 | 0 | 0 | 0 | 0 | 0 | #REF! | #REF! | 0 | 0 | #REF! | #REF! | 0 | 0 | #REF! | #REF! | 0 | 0 | #REF! | #REF! | 0 | 0 | #REF! | #REF! | 0 | 0 | #REF! | #REF! | 0 | 0 | #REF! | #REF! | 0 | 0 | #REF! | #REF! | 0 | 0 | #REF! | #REF! | 0 | 0 | #REF! | #REF! | 0 | 0 | #REF! | #REF!
| VV |  | položka dle legendy na výkresech č. D.1.1.4.4.8 až 9
| VV |  | 64 |  | 64
| VV |  | Součet |  | 64
156 | M | 35441475X32 | Podpěra vedení PV 12 pod tašky na svah | ks | 182 | 58.19 | 10590.58 | 0 | 0 | 0 | 0 | 0 | 0 | 0 | 0 | 0 | 0 | 0 | 0 | 0 | 0 | #REF! | #REF! | 0 | 0 | #REF! | #REF! | 0 | 0 | #REF! | #REF! | 0 | 0 | #REF! | #REF! | 0 | 0 | #REF! | #REF! | 0 | 0 | #REF! | #REF! | 0 | 0 | #REF! | #REF! | 0 | 0 | #REF! | #REF! | 0 | 0 | #REF! | #REF! | 0 | 0 | #REF! | #REF! | 0 | 0 | #REF! | #REF!
| VV |  | položka dle legendy na výkresech č. D.1.1.4.4.8 až 9
| VV |  | 182 |  | 182
| VV |  | Součet |  | 182
157 | M | 35441485X33 | Podpěra vedení PV 14 pod hřebenáče | ks | 52 | 58.19 | 3025.88 | 0 | 0 | 0 | 0 | 0 | 0 | 0 | 0 | 0 | 0 | 0 | 0 | 0 | 0 | #REF! | #REF! | 0 | 0 | #REF! | #REF! | 0 | 0 | #REF! | #REF! | 0 | 0 | #REF! | #REF! | 0 | 0 | #REF! | #REF! | 0 | 0 | #REF! | #REF! | 0 | 0 | #REF! | #REF! | 0 | 0 | #REF! | #REF! | 0 | 0 | #REF! | #REF! | 0 | 0 | #REF! | #REF! | 0 | 0 | #REF! | #REF!
| VV |  | položka dle legendy na výkresech č. D.1.1.4.4.8 až 9
| VV |  | 52 |  | 52
| VV |  | Součet |  | 52
158 | M | 7412ma0003 | Stříška ochranná OS 1 | ks | 4 | 174.9 | 699.6 | 0 | 0 | 0 | 0 | 0 | 0 | 0 | 0 | 0 | 0 | 0 | 0 | 0 | 0 | #REF! | #REF! | 0 | 0 | #REF! | #REF! | 0 | 0 | #REF! | #REF! | 0 | 0 | #REF! | #REF! | 0 | 0 | #REF! | #REF! | 0 | 0 | #REF! | #REF! | 0 | 0 | #REF! | #REF! | 0 | 0 | #REF! | #REF! | 0 | 0 | #REF! | #REF! | 0 | 0 | #REF! | #REF! | 0 | 0 | #REF! | #REF!
| VV |  | položka dle legendy na výkresech č. D.1.1.4.4.8 až 9
| VV |  | 4 |  | 4
| VV |  | Součet |  | 4
159 | M | 35441830 | úhelník ochranný na ochranu svodu - 1700mm, FeZn | kus | 8 | 200.34 | 1602.72 | 0 | 0 | 0 | 0 | 0 | 0 | 0 | 0 | 0 | 0 | 0 | 0 | 0 | 0 | #REF! | #REF! | 0 | 0 | #REF! | #REF! | 0 | 0 | #REF! | #REF! | 0 | 0 | #REF! | #REF! | 0 | 0 | #REF! | #REF! | 0 | 0 | #REF! | #REF! | 0 | 0 | #REF! | #REF! | 0 | 0 | #REF! | #REF! | 0 | 0 | #REF! | #REF! | 0 | 0 | #REF! | #REF! | 0 | 0 | #REF! | #REF!
| VV |  | 8 "položka dle legendy na výkresech č. D.1.1.4.4.8 až 9 |  | 8
160 | M | 35441836 | držák ochranného úhelníku do zdiva, FeZn | kus | 16 | 29.68 | 474.88 | 0 | 0 | 0 | 0 | 0 | 0 | 0 | 0 | 0 | 0 | 0 | 0 | 0 | 0 | #REF! | #REF! | 0 | 0 | #REF! | #REF! | 0 | 0 | #REF! | #REF! | 0 | 0 | #REF! | #REF! | 0 | 0 | #REF! | #REF! | 0 | 0 | #REF! | #REF! | 0 | 0 | #REF! | #REF! | 0 | 0 | #REF! | #REF! | 0 | 0 | #REF! | #REF! | 0 | 0 | #REF! | #REF! | 0 | 0 | #REF! | #REF!
| VV |  | 16 "položka dle legendy na výkresech č. D.1.1.4.4.8 až 9 |  | 16
161 | M | 35441860 | svorka FeZn k jímací tyči - 4 šrouby | kus | 4 | 39.22 | 156.88 | 0 | 0 | 0 | 0 | 0 | 0 | 0 | 0 | 0 | 0 | 0 | 0 | 0 | 0 | #REF! | #REF! | 0 | 0 | #REF! | #REF! | 0 | 0 | #REF! | #REF! | 0 | 0 | #REF! | #REF! | 0 | 0 | #REF! | #REF! | 0 | 0 | #REF! | #REF! | 0 | 0 | #REF! | #REF! | 0 | 0 | #REF! | #REF! | 0 | 0 | #REF! | #REF! | 0 | 0 | #REF! | #REF! | 0 | 0 | #REF! | #REF!
| VV |  | 4 "položka dle legendy na výkresech č. D.1.1.4.4.8 až 9 |  | 4
162 | M | 35441925 | svorka zkušební pro lano D 6-12mm, FeZn | kus | 8 | 35.4 | 283.2 | 0 | 0 | 0 | 0 | 0 | 0 | 0 | 0 | 0 | 0 | 0 | 0 | 0 | 0 | #REF! | #REF! | 0 | 0 | #REF! | #REF! | 0 | 0 | #REF! | #REF! | 0 | 0 | #REF! | #REF! | 0 | 0 | #REF! | #REF! | 0 | 0 | #REF! | #REF! | 0 | 0 | #REF! | #REF! | 0 | 0 | #REF! | #REF! | 0 | 0 | #REF! | #REF! | 0 | 0 | #REF! | #REF! | 0 | 0 | #REF! | #REF!
| VV |  | 8 "položka dle legendy na výkresech č. D.1.1.4.4.8 až 9 |  | 8
163 | M | 35441905 | svorka připojovací k připojení okapových žlabů | kus | 8 | 19.93 | 159.44 | 0 | 0 | 0 | 0 | 0 | 0 | 0 | 0 | 0 | 0 | 0 | 0 | 0 | 0 | #REF! | #REF! | 0 | 0 | #REF! | #REF! | 0 | 0 | #REF! | #REF! | 0 | 0 | #REF! | #REF! | 0 | 0 | #REF! | #REF! | 0 | 0 | #REF! | #REF! | 0 | 0 | #REF! | #REF! | 0 | 0 | #REF! | #REF! | 0 | 0 | #REF! | #REF! | 0 | 0 | #REF! | #REF! | 0 | 0 | #REF! | #REF!
| VV |  | 8 "položka dle legendy na výkresech č. D.1.1.4.4.8 až 9 |  | 8
164 | M | 35441885 | svorka spojovací pro lano D 8-10mm | kus | 60 | 11.98 | 718.8 | 0 | 0 | 0 | 0 | 0 | 0 | 0 | 0 | 0 | 0 | 0 | 0 | 0 | 0 | #REF! | #REF! | 0 | 0 | #REF! | #REF! | 0 | 0 | #REF! | #REF! | 0 | 0 | #REF! | #REF! | 0 | 0 | #REF! | #REF! | 0 | 0 | #REF! | #REF! | 0 | 0 | #REF! | #REF! | 0 | 0 | #REF! | #REF! | 0 | 0 | #REF! | #REF! | 0 | 0 | #REF! | #REF! | 0 | 0 | #REF! | #REF!
| VV |  | 60 "položka dle legendy na výkresech č. D.1.1.4.4.8 až 9 |  | 60
165 | M | 35441875 | svorka křížová pro vodič D 6-10mm | kus | 6 | 27.45 | 164.7 | 0 | 0 | 0 | 0 | 0 | 0 | 0 | 0 | 0 | 0 | 0 | 0 | 0 | 0 | #REF! | #REF! | 0 | 0 | #REF! | #REF! | 0 | 0 | #REF! | #REF! | 0 | 0 | #REF! | #REF! | 0 | 0 | #REF! | #REF! | 0 | 0 | #REF! | #REF! | 0 | 0 | #REF! | #REF! | 0 | 0 | #REF! | #REF! | 0 | 0 | #REF! | #REF! | 0 | 0 | #REF! | #REF! | 0 | 0 | #REF! | #REF!
| VV |  | 6 "položka dle legendy na výkresech č. D.1.1.4.4.8 až 9 |  | 6
166 | M | 35441895 | svorka připojovací k připojení kovových částí | kus | 8 | 14.73 | 117.84 | 0 | 0 | 0 | 0 | 0 | 0 | 0 | 0 | 0 | 0 | 0 | 0 | 0 | 0 | #REF! | #REF! | 0 | 0 | #REF! | #REF! | 0 | 0 | #REF! | #REF! | 0 | 0 | #REF! | #REF! | 0 | 0 | #REF! | #REF! | 0 | 0 | #REF! | #REF! | 0 | 0 | #REF! | #REF! | 0 | 0 | #REF! | #REF! | 0 | 0 | #REF! | #REF! | 0 | 0 | #REF! | #REF! | 0 | 0 | #REF! | #REF!
| VV |  | 8 "položka dle legendy na výkresech č. D.1.1.4.4.8 až 9 |  | 8
167 | M | 354420081X34 | svorka na potrubí do 150 mm, FeZn | kus | 8 | 187.51 | 1500.08 | 0 | 0 | 0 | 0 | 0 | 0 | 0 | 0 | 0 | 0 | 0 | 0 | 0 | 0 | #REF! | #REF! | 0 | 0 | #REF! | #REF! | 0 | 0 | #REF! | #REF! | 0 | 0 | #REF! | #REF! | 0 | 0 | #REF! | #REF! | 0 | 0 | #REF! | #REF! | 0 | 0 | #REF! | #REF! | 0 | 0 | #REF! | #REF! | 0 | 0 | #REF! | #REF! | 0 | 0 | #REF! | #REF! | 0 | 0 | #REF! | #REF!
| VV |  | 8 "položka dle legendy na výkresech č. D.1.1.4.4.8 až 9 |  | 8
168 | M | 35441986 | svorka odbočovací a spojovací pro pásek 30x4 mm, FeZn | kus | 2 | 24.17 | 48.34 | 0 | 0 | 0 | 0 | 0 | 0 | 0 | 0 | 0 | 0 | 0 | 0 | 0 | 0 | #REF! | #REF! | 0 | 0 | #REF! | #REF! | 0 | 0 | #REF! | #REF! | 0 | 0 | #REF! | #REF! | 0 | 0 | #REF! | #REF! | 0 | 0 | #REF! | #REF! | 0 | 0 | #REF! | #REF! | 0 | 0 | #REF! | #REF! | 0 | 0 | #REF! | #REF! | 0 | 0 | #REF! | #REF! | 0 | 0 | #REF! | #REF!
| VV |  | 2 "položka dle legendy na výkresech č. D.1.1.4.4.8 až 9 |  | 2
169 | M | 35441996 | svorka odbočovací a spojovací pro spojování kruhových a páskových vodičů, FeZn | kus | 26 | 41.55 | 1080.3 | 0 | 0 | 0 | 0 | 0 | 0 | 0 | 0 | 0 | 0 | 0 | 0 | 0 | 0 | #REF! | #REF! | 0 | 0 | #REF! | #REF! | 0 | 0 | #REF! | #REF! | 0 | 0 | #REF! | #REF! | 0 | 0 | #REF! | #REF! | 0 | 0 | #REF! | #REF! | 0 | 0 | #REF! | #REF! | 0 | 0 | #REF! | #REF! | 0 | 0 | #REF! | #REF! | 0 | 0 | #REF! | #REF! | 0 | 0 | #REF! | #REF!
| VV |  | 26 "položka dle legendy na výkresech č. D.1.1.4.4.8 až 9 |  | 26
170 | M | 35442110 | štítek plastový - čísla svodů | kus | 8 | 5.18 | 41.44 | 0 | 0 | 0 | 0 | 0 | 0 | 0 | 0 | 0 | 0 | 0 | 0 | 0 | 0 | #REF! | #REF! | 0 | 0 | #REF! | #REF! | 0 | 0 | #REF! | #REF! | 0 | 0 | #REF! | #REF! | 0 | 0 | #REF! | #REF! | 0 | 0 | #REF! | #REF! | 0 | 0 | #REF! | #REF! | 0 | 0 | #REF! | #REF! | 0 | 0 | #REF! | #REF! | 0 | 0 | #REF! | #REF! | 0 | 0 | #REF! | #REF!
| VV |  | 8 "položka dle legendy na výkresech č. D.1.1.4.4.8 až 9 |  | 8
171 | M | 7412ma0004 | Výstražná tabulka - ZA BOUŘKY NEPŘISTUPUJ A NEDOTÝKEJ SE ! | ks | 8 | 47.17 | 377.36 | 0 | 0 | 0 | 0 | 0 | 0 | 0 | 0 | 0 | 0 | 0 | 0 | 0 | 0 | #REF! | #REF! | 0 | 0 | #REF! | #REF! | 0 | 0 | #REF! | #REF! | 0 | 0 | #REF! | #REF! | 0 | 0 | #REF! | #REF! | 0 | 0 | #REF! | #REF! | 0 | 0 | #REF! | #REF! | 0 | 0 | #REF! | #REF! | 0 | 0 | #REF! | #REF! | 0 | 0 | #REF! | #REF! | 0 | 0 | #REF! | #REF!
| VV |  | položka dle legendy na výkresech č. D.1.1.4.4.8 až 9
| VV |  | 8 |  | 8
| VV |  | Součet |  | 8
172 | K | 741410021 | Montáž uzemňovacího vedení s upevněním, propojením a připojením pomocí svorek v zemi s izolací spojů pásku průřezu do 120 mm2 v městské zástavbě | m | 128 | 53.64 | 6865.92 | 0 | 0 | 0 | 0 | 0 | 0 | 0 | 0 | 128 | 6865.92 | 0 | 0 | 0 | 0 | #REF! | #REF! | 0 | 0 | #REF! | #REF! | 0 | 0 | #REF! | #REF! | 0 | 0 | #REF! | #REF! | 0 | 0 | #REF! | #REF! | 0 | 0 | #REF! | #REF! | 0 | 0 | #REF! | #REF! | 0 | 0 | #REF! | #REF! | 0 | 0 | #REF! | #REF! | 0 | 0 | #REF! | #REF! | 0 | 0 | #REF! | #REF!
| VV |  | 128,00 "položka dle legendy na výkresech č. D.1.1.4.4.8 až 9 |  | 128
173 | K | 741410041 | Montáž uzemňovacího vedení s upevněním, propojením a připojením pomocí svorek v zemi s izolací spojů drátu nebo lana Ø do 10 mm v městské zástavbě | m | 98 | 47.06 | 4611.88 | 0 | 0 | 0 | 0 | 0 | 0 | 0 | 0 | 98 | 4611.88 | 0 | 0 | 0 | 0 | #REF! | #REF! | 0 | 0 | #REF! | #REF! | 0 | 0 | #REF! | #REF! | 0 | 0 | #REF! | #REF! | 0 | 0 | #REF! | #REF! | 0 | 0 | #REF! | #REF! | 0 | 0 | #REF! | #REF! | 0 | 0 | #REF! | #REF! | 0 | 0 | #REF! | #REF! | 0 | 0 | #REF! | #REF! | 0 | 0 | #REF! | #REF!
| VV |  | 98,00 "položka dle legendy na výkresech č. D.1.1.4.4.8 až 9 |  | 98
174 | K | 741420001 | Montáž hromosvodného vedení svodových drátů nebo lan s podpěrami, Ø do 10 mm | m | 272 | 190.8 | 51897.6 | 0 | 0 | 0 | 0 | 0 | 0 | 0 | 0 | 0 | 0 | 0 | 0 | 0 | 0 | #REF! | #REF! | 0 | 0 | #REF! | #REF! | 0 | 0 | #REF! | #REF! | 0 | 0 | #REF! | #REF! | 0 | 0 | #REF! | #REF! | 0 | 0 | #REF! | #REF! | 0 | 0 | #REF! | #REF! | 0 | 0 | #REF! | #REF! | 0 | 0 | #REF! | #REF! | 0 | 0 | #REF! | #REF! | 0 | 0 | #REF! | #REF!
| PSC |  | Poznámka k souboru cen: 1. Svodovými dráty se rozumí i jímací vedení na střeše.
| VV |  | 272,00 "položka dle legendy na výkresech č. D.1.1.4.4.8 až 9 |  | 272
175 | K | 7412mo0001 | izolovaný vodič CUI v délce 3,5m + příchytky | ks | 8 | 344.5 | 2756 | 0 | 0 | 0 | 0 | 0 | 0 | 0 | 0 | 0 | 0 | 0 | 0 | 0 | 0 | #REF! | #REF! | 0 | 0 | #REF! | #REF! | 0 | 0 | #REF! | #REF! | 0 | 0 | #REF! | #REF! | 0 | 0 | #REF! | #REF! | 0 | 0 | #REF! | #REF! | 0 | 0 | #REF! | #REF! | 0 | 0 | #REF! | #REF! | 0 | 0 | #REF! | #REF! | 0 | 0 | #REF! | #REF! | 0 | 0 | #REF! | #REF!
| VV |  | položka dle legendy na výkresech č. D.1.1.4.4.8 až 9
| VV |  | 8 |  | 8
| VV |  | Součet |  | 8
176 | K | 741430001 | Montáž jímacích tyčí délky do 3 m, na konstrukci dřevěnou mimo krov | kus | 1 | 185.5 | 185.5 | 0 | 0 | 0 | 0 | 0 | 0 | 0 | 0 | 0 | 0 | 0 | 0 | 0 | 0 | #REF! | #REF! | 0 | 0 | #REF! | #REF! | 0 | 0 | #REF! | #REF! | 0 | 0 | #REF! | #REF! | 0 | 0 | #REF! | #REF! | 0 | 0 | #REF! | #REF! | 0 | 0 | #REF! | #REF! | 0 | 0 | #REF! | #REF! | 0 | 0 | #REF! | #REF! | 0 | 0 | #REF! | #REF! | 0 | 0 | #REF! | #REF!
| VV |  | 1 "položka dle legendy na výkresech č. D.1.1.4.4.8 až 9 |  | 1
177 | K | 741430001 | Montáž jímacích tyčí délky do 3 m, na konstrukci dřevěnou mimo krov | kus | 3 | 185.5 | 556.5 | 0 | 0 | 0 | 0 | 0 | 0 | 0 | 0 | 0 | 0 | 0 | 0 | 0 | 0 | #REF! | #REF! | 0 | 0 | #REF! | #REF! | 0 | 0 | #REF! | #REF! | 0 | 0 | #REF! | #REF! | 0 | 0 | #REF! | #REF! | 0 | 0 | #REF! | #REF! | 0 | 0 | #REF! | #REF! | 0 | 0 | #REF! | #REF! | 0 | 0 | #REF! | #REF! | 0 | 0 | #REF! | #REF! | 0 | 0 | #REF! | #REF!
| VV |  | 3 "položka dle legendy na výkresech č. D.1.1.4.4.8 až 9 |  | 3
178 | K | 7412mo0002 | Izolační tyč délky 0,5m včetně upevnění - | ks | 8 | 742 | 5936 | 0 | 0 | 0 | 0 | 0 | 0 | 0 | 0 | 0 | 0 | 0 | 0 | 0 | 0 | #REF! | #REF! | 0 | 0 | #REF! | #REF! | 0 | 0 | #REF! | #REF! | 0 | 0 | #REF! | #REF! | 0 | 0 | #REF! | #REF! | 0 | 0 | #REF! | #REF! | 0 | 0 | #REF! | #REF! | 0 | 0 | #REF! | #REF! | 0 | 0 | #REF! | #REF! | 0 | 0 | #REF! | #REF! | 0 | 0 | #REF! | #REF!
| VV |  | položka dle legendy na výkresech č. D.1.1.4.4.8 až 9
| VV |  | 8 |  | 8
| VV |  | Součet |  | 8
179 | K | 7412mo0003 | Stříška ochranná OS 1 | ks | 4 | 37.1 | 148.4 | 0 | 0 | 0 | 0 | 0 | 0 | 0 | 0 | 0 | 0 | 0 | 0 | 0 | 0 | #REF! | #REF! | 0 | 0 | #REF! | #REF! | 0 | 0 | #REF! | #REF! | 0 | 0 | #REF! | #REF! | 0 | 0 | #REF! | #REF! | 0 | 0 | #REF! | #REF! | 0 | 0 | #REF! | #REF! | 0 | 0 | #REF! | #REF! | 0 | 0 | #REF! | #REF! | 0 | 0 | #REF! | #REF! | 0 | 0 | #REF! | #REF!
| VV |  | položka dle legendy na výkresech č. D.1.1.4.4.8 až 9
| VV |  | 4 |  | 4
| VV |  | Součet |  | 4
180 | K | 741420051 | Montáž hromosvodného vedení ochranných prvků úhelníků nebo trubek s držáky do zdiva | kus | 8 | 333.9 | 2671.2 | 0 | 0 | 0 | 0 | 0 | 0 | 0 | 0 | 0 | 0 | 0 | 0 | 0 | 0 | #REF! | #REF! | 0 | 0 | #REF! | #REF! | 0 | 0 | #REF! | #REF! | 0 | 0 | #REF! | #REF! | 0 | 0 | #REF! | #REF! | 0 | 0 | #REF! | #REF! | 0 | 0 | #REF! | #REF! | 0 | 0 | #REF! | #REF! | 0 | 0 | #REF! | #REF! | 0 | 0 | #REF! | #REF! | 0 | 0 | #REF! | #REF!
| PSC |  | Poznámka k souboru cen: 1. Svodovými dráty se rozumí i jímací vedení na střeše.
| VV |  | 8 "položka dle legendy na výkresech č. D.1.1.4.4.8 až 9 |  | 8
181 | K | 741420021 | Montáž hromosvodného vedení svorek se 2 šrouby | kus | 4 | 96.46 | 385.84 | 0 | 0 | 0 | 0 | 0 | 0 | 0 | 0 | 0 | 0 | 0 | 0 | 0 | 0 | #REF! | #REF! | 0 | 0 | #REF! | #REF! | 0 | 0 | #REF! | #REF! | 0 | 0 | #REF! | #REF! | 0 | 0 | #REF! | #REF! | 0 | 0 | #REF! | #REF! | 0 | 0 | #REF! | #REF! | 0 | 0 | #REF! | #REF! | 0 | 0 | #REF! | #REF! | 0 | 0 | #REF! | #REF! | 0 | 0 | #REF! | #REF!
| PSC |  | Poznámka k souboru cen: 1. Svodovými dráty se rozumí i jímací vedení na střeše.
| VV |  | 4 "položka dle legendy na výkresech č. D.1.1.4.4.8 až 9 |  | 4
182 | K | 741420021 | Montáž hromosvodného vedení svorek se 2 šrouby | kus | 8 | 96.46 | 771.68 | 0 | 0 | 0 | 0 | 0 | 0 | 0 | 0 | 0 | 0 | 0 | 0 | 0 | 0 | #REF! | #REF! | 0 | 0 | #REF! | #REF! | 0 | 0 | #REF! | #REF! | 0 | 0 | #REF! | #REF! | 0 | 0 | #REF! | #REF! | 0 | 0 | #REF! | #REF! | 0 | 0 | #REF! | #REF! | 0 | 0 | #REF! | #REF! | 0 | 0 | #REF! | #REF! | 0 | 0 | #REF! | #REF! | 0 | 0 | #REF! | #REF!
| PSC |  | Poznámka k souboru cen: 1. Svodovými dráty se rozumí i jímací vedení na střeše.
| VV |  | 8 "položka dle legendy na výkresech č. D.1.1.4.4.8 až 9 |  | 8
183 | K | 741420021 | Montáž hromosvodného vedení svorek se 2 šrouby | kus | 8 | 96.46 | 771.68 | 0 | 0 | 0 | 0 | 0 | 0 | 0 | 0 | 0 | 0 | 0 | 0 | 0 | 0 | #REF! | #REF! | 0 | 0 | #REF! | #REF! | 0 | 0 | #REF! | #REF! | 0 | 0 | #REF! | #REF! | 0 | 0 | #REF! | #REF! | 0 | 0 | #REF! | #REF! | 0 | 0 | #REF! | #REF! | 0 | 0 | #REF! | #REF! | 0 | 0 | #REF! | #REF! | 0 | 0 | #REF! | #REF! | 0 | 0 | #REF! | #REF!
| PSC |  | Poznámka k souboru cen: 1. Svodovými dráty se rozumí i jímací vedení na střeše.
| VV |  | 8 "položka dle legendy na výkresech č. D.1.1.4.4.8 až 9 |  | 8
184 | K | 741420021 | Montáž hromosvodného vedení svorek se 2 šrouby | kus | 60 | 96.46 | 5787.6 | 0 | 0 | 0 | 0 | 0 | 0 | 0 | 0 | 0 | 0 | 0 | 0 | 0 | 0 | #REF! | #REF! | 0 | 0 | #REF! | #REF! | 0 | 0 | #REF! | #REF! | 0 | 0 | #REF! | #REF! | 0 | 0 | #REF! | #REF! | 0 | 0 | #REF! | #REF! | 0 | 0 | #REF! | #REF! | 0 | 0 | #REF! | #REF! | 0 | 0 | #REF! | #REF! | 0 | 0 | #REF! | #REF! | 0 | 0 | #REF! | #REF!
| PSC |  | Poznámka k souboru cen: 1. Svodovými dráty se rozumí i jímací vedení na střeše.
| VV |  | 60 "položka dle legendy na výkresech č. D.1.1.4.4.8 až 9 |  | 60
185 | K | 741420022 | Montáž hromosvodného vedení svorek se 3 a více šrouby | kus | 6 | 134.62 | 807.72 | 0 | 0 | 0 | 0 | 0 | 0 | 0 | 0 | 0 | 0 | 0 | 0 | 0 | 0 | #REF! | #REF! | 0 | 0 | #REF! | #REF! | 0 | 0 | #REF! | #REF! | 0 | 0 | #REF! | #REF! | 0 | 0 | #REF! | #REF! | 0 | 0 | #REF! | #REF! | 0 | 0 | #REF! | #REF! | 0 | 0 | #REF! | #REF! | 0 | 0 | #REF! | #REF! | 0 | 0 | #REF! | #REF! | 0 | 0 | #REF! | #REF!
| PSC |  | Poznámka k souboru cen: 1. Svodovými dráty se rozumí i jímací vedení na střeše.
| VV |  | 6 "položka dle legendy na výkresech č. D.1.1.4.4.8 až 9 |  | 6
186 | K | 741420021 | Montáž hromosvodného vedení svorek se 2 šrouby | kus | 8 | 96.46 | 771.68 | 0 | 0 | 0 | 0 | 0 | 0 | 0 | 0 | 0 | 0 | 0 | 0 | 0 | 0 | #REF! | #REF! | 0 | 0 | #REF! | #REF! | 0 | 0 | #REF! | #REF! | 0 | 0 | #REF! | #REF! | 0 | 0 | #REF! | #REF! | 0 | 0 | #REF! | #REF! | 0 | 0 | #REF! | #REF! | 0 | 0 | #REF! | #REF! | 0 | 0 | #REF! | #REF! | 0 | 0 | #REF! | #REF! | 0 | 0 | #REF! | #REF!
| PSC |  | Poznámka k souboru cen: 1. Svodovými dráty se rozumí i jímací vedení na střeše.
| VV |  | 8 "položka dle legendy na výkresech č. D.1.1.4.4.8 až 9 |  | 8
187 | K | 741420021 | Montáž hromosvodného vedení svorek se 2 šrouby | kus | 2 | 96.46 | 192.92 | 0 | 0 | 0 | 0 | 0 | 0 | 0 | 0 | 0 | 0 | 0 | 0 | 0 | 0 | #REF! | #REF! | 0 | 0 | #REF! | #REF! | 0 | 0 | #REF! | #REF! | 0 | 0 | #REF! | #REF! | 0 | 0 | #REF! | #REF! | 0 | 0 | #REF! | #REF! | 0 | 0 | #REF! | #REF! | 0 | 0 | #REF! | #REF! | 0 | 0 | #REF! | #REF! | 0 | 0 | #REF! | #REF! | 0 | 0 | #REF! | #REF!
| PSC |  | Poznámka k souboru cen: 1. Svodovými dráty se rozumí i jímací vedení na střeše.
| VV |  | 2 "položka dle legendy na výkresech č. D.1.1.4.4.8 až 9 |  | 2
188 | K | 741420022 | Montáž hromosvodného vedení svorek se 3 a více šrouby | kus | 26 | 134.62 | 3500.12 | 0 | 0 | 0 | 0 | 0 | 0 | 0 | 0 | 0 | 0 | 0 | 0 | 0 | 0 | #REF! | #REF! | 0 | 0 | #REF! | #REF! | 0 | 0 | #REF! | #REF! | 0 | 0 | #REF! | #REF! | 0 | 0 | #REF! | #REF! | 0 | 0 | #REF! | #REF! | 0 | 0 | #REF! | #REF! | 0 | 0 | #REF! | #REF! | 0 | 0 | #REF! | #REF! | 0 | 0 | #REF! | #REF! | 0 | 0 | #REF! | #REF!
| PSC |  | Poznámka k souboru cen: 1. Svodovými dráty se rozumí i jímací vedení na střeše.
| VV |  | 26 "položka dle legendy na výkresech č. D.1.1.4.4.8 až 9 |  | 26
189 | K | 460202163 | Hloubení nezapažených kabelových rýh strojně zarovnání kabelových rýh po výkopu strojně, šířka rýhy bez zarovnání rýh šířky 35 cm, hloubky 80 cm, v hornině třídy 3 | m | 120 | 71.55 | 8586 | 0 | 0 | 0 | 0 | 0 | 0 | 0 | 0 | 120 | 8586 | 0 | 0 | 0 | 0 | #REF! | #REF! | 0 | 0 | #REF! | #REF! | 0 | 0 | #REF! | #REF! | 0 | 0 | #REF! | #REF! | 0 | 0 | #REF! | #REF! | 0 | 0 | #REF! | #REF! | 0 | 0 | #REF! | #REF! | 0 | 0 | #REF! | #REF! | 0 | 0 | #REF! | #REF! | 0 | 0 | #REF! | #REF! | 0 | 0 | #REF! | #REF!
| PSC |  | Poznámka k souboru cen: 1. Ceny hloubení rýh strojně v hornině třídy 6 a 7 jsou stanoveny za použití trhaviny.
| VV |  | 120,00 "položka dle legendy na výkresech č. D.1.1.4.4.8 až 9 |  | 120
190 | K | 460560163 | Zásyp kabelových rýh ručně s uložením výkopku ve vrstvách včetně zhutnění a urovnání povrchu šířky 35 cm hloubky 80 cm, v hornině třídy 3 | m | 120 | 76.43 | 9171.6 | 0 | 0 | 0 | 0 | 0 | 0 | 0 | 0 | 0 | 0 | 0 | 0 | 0 | 0 | #REF! | #REF! | 0 | 0 | #REF! | #REF! | 0 | 0 | #REF! | #REF! | 0 | 0 | #REF! | #REF! | 0 | 0 | #REF! | #REF! | 0 | 0 | #REF! | #REF! | 0 | 0 | #REF! | #REF! | 0 | 0 | #REF! | #REF! | 0 | 0 | #REF! | #REF! | 0 | 0 | #REF! | #REF! | 0 | 0 | #REF! | #REF!
| VV |  | 120,00 "položka dle legendy na výkresech č. D.1.1.4.4.8 až 9 |  | 120
191 | K | 460620013 | Úprava terénu provizorní úprava terénu včetně odkopání drobných nerovností a zásypu prohlubní se zhutněním, v hornině třídy 3 | m2 | 48 | 32.75 | 1572 | 0 | 0 | 0 | 0 | 0 | 0 | 0 | 0 | 0 | 0 | 0 | 0 | 0 | 0 | #REF! | #REF! | 0 | 0 | #REF! | #REF! | 0 | 0 | #REF! | #REF! | 0 | 0 | #REF! | #REF! | 0 | 0 | #REF! | #REF! | 0 | 0 | #REF! | #REF! | 0 | 0 | #REF! | #REF! | 0 | 0 | #REF! | #REF! | 0 | 0 | #REF! | #REF! | 0 | 0 | #REF! | #REF! | 0 | 0 | #REF! | #REF!
| PSC |  | Poznámka k souboru cen: 1. V cenách -0002 až -0003 nejsou zahrnuty dodávku drnů. Tato se oceňuje ve specifikaci. 2. V cenách -0022 až -0028 nejsou zahrnuty náklady na dodávku obrubníků. Tato dodávka se oceňuje ve specifikaci.
| VV |  | 48,00 "položka dle legendy na výkresech č. D.1.1.4.4.8 až 9 |  | 48
192 | K | 741420083 | Montáž hromosvodného vedení doplňků štítků k označení svodů | kus | 8 | 68.9 | 551.2 | 0 | 0 | 0 | 0 | 0 | 0 | 0 | 0 | 0 | 0 | 0 | 0 | 0 | 0 | #REF! | #REF! | 0 | 0 | #REF! | #REF! | 0 | 0 | #REF! | #REF! | 0 | 0 | #REF! | #REF! | 0 | 0 | #REF! | #REF! | 0 | 0 | #REF! | #REF! | 0 | 0 | #REF! | #REF! | 0 | 0 | #REF! | #REF! | 0 | 0 | #REF! | #REF! | 0 | 0 | #REF! | #REF! | 0 | 0 | #REF! | #REF!
| PSC |  | Poznámka k souboru cen: 1. Svodovými dráty se rozumí i jímací vedení na střeše.
| VV |  | 8 "položka dle legendy na výkresech č. D.1.1.4.4.8 až 9 |  | 8
193 | K | 7412mo0004 | Výstražná tabulka - ZA BOUŘKY NEPŘISTUPUJ A NEDOTÝKEJ SE ! | ks | 8 | 53 | 424 | 0 | 0 | 0 | 0 | 0 | 0 | 0 | 0 | 0 | 0 | 0 | 0 | 0 | 0 | #REF! | #REF! | 0 | 0 | #REF! | #REF! | 0 | 0 | #REF! | #REF! | 0 | 0 | #REF! | #REF! | 0 | 0 | #REF! | #REF! | 0 | 0 | #REF! | #REF! | 0 | 0 | #REF! | #REF! | 0 | 0 | #REF! | #REF! | 0 | 0 | #REF! | #REF! | 0 | 0 | #REF! | #REF! | 0 | 0 | #REF! | #REF!
| VV |  | položka dle legendy na výkresech č. D.1.1.4.4.8 až 9
| VV |  | 8 |  | 8
| VV |  | Součet |  | 8
194 | K | 741810001 | Zkoušky a prohlídky elektrických rozvodů a zařízení celková prohlídka a vyhotovení revizní zprávy pro objem montážních prací do 100 tis. Kč | kus | 1 | 6073.8 | 6073.8 | 0 | 0 | 0 | 0 | 0 | 0 | 0 | 0 | 0 | 0 | 0 | 0 | 0 | 0 | #REF! | #REF! | 0 | 0 | #REF! | #REF! | 0 | 0 | #REF! | #REF! | 0 | 0 | #REF! | #REF! | 0 | 0 | #REF! | #REF! | 0 | 0 | #REF! | #REF! | 0 | 0 | #REF! | #REF! | 0 | 0 | #REF! | #REF! | 0 | 0 | #REF! | #REF! | 0 | 0 | #REF! | #REF! | 0 | 0 | #REF! | #REF!
| PSC |  | Poznámka k souboru cen: 1. Ceny -0001 až -0011 jsou určeny pro objem montážních prací včetně všech nákladů.
| VV |  | 1 "položka dle legendy na výkresech č. D.1.1.4.4.8 až 9 |  | 1
SOUPIS PRACÍ
Stavba:
Mateřská škola Na výsluní, Uherský Brod
Objekt:
SO 1 - Pavilon A vstupní objekt
Soupis:
SO 1 - Slinoproudá elektrotechnika
Místo: |  |  | k.ú. Uherský Brod, parc. čísla 2812 |  |  | Datum:
Zadavatel: |  |  | Město Uherský Brod, Masarykovo náměstí 100, 688 17 Uherský Brod |  |  | Projektant: | ARTENDR s.r.o., Nádražní 67, 281 51 Velký Osek
Uchazeč:
PČ | Typ | Kód | Popis | MJ | Množství | J.cena [CZK] | Cena celkem [CZK]
Náklady soupisu celkem | [6 empty] | 0
| D | PSV | Práce a dodávky PSV |  |  |  | 0
| D | 741-1 | Silnoproud |  |  |  | 0
| D | 741 | Elektroinstalace - silnoproud |  |  |  | 0
| D | 741-1MA | Silnoproud montážní materiál |  |  |  | 0
1 | M | 34111030 | kabel silový s Cu jádrem 1kV J 3x1,5mm2 | m | 410 |  | 0
2 | M | 34111036 | kabel silový s Cu jádrem 1kV J 3x2,5mm2 | m | 330 |  | 0
3 | M | 34111096 | kabel silový s Cu jádrem 1kV CHKE-R/A,B,C,D, 3x2,5mm2 | m | 10 |  | 0
4 | M | 34111099 | kabel silový s Cu jádrem 1kV J 6mm2- žlutozelený | m | 130 |  | 0
5 | M | 34111120 | kabel silový s Cu jádrem 1kV J 5x6mm2 | m | 70 |  | 0
6 | M | 34111122 | kabel silový s Cu jádrem 1kV J 4x10mm2 | m | 140 |  | 0
7 | M | 35441936X07 | Svorka pro ochranné pospojení | ks | 5 |  | 0
8 | M | 3543036490X10 | Ovladač 230V/10A, IP20, řaz.1/0 + kryt | ks | 9 |  | 0
9 | M | 3540036490X11 | Ovladač 230V/10A, IP20, řaz.1 + kryt dvoupólový | ks | 6 |  | 0
10 | M | 5110252200X14 | Zásuvka 250V/16A, IP20, jednonásobná, s clonkami + kryt | ks | 2 |  | 0
11 | M | 34500000X15 | Zásuvka 250V/16A, IP20, dvojnásobná, s clonkami + kryt | ks | 29 |  | 0
12 | M | 34500000X15 | Zásuvka 250V/16A, IP44, dvojnásobná, s clonkami + kryt | ks | 1 |  | 0
13 | M | 34500000X15 | Zásuvka 250V/16A, IP20, trojnásobná, s clonkami + kryt | ks | 2 |  | 0
14 | M | 34500000X16 | Zásuvka 400V/16A, IP20, motorová | ks | 1 |  | 0
15 | M | 34536700 | rámeček pro spínače a zásuvky 3901A-B10 jednonásobný | kus | 17 |  | 0
16 | M | 34536705 | rámeček pro spínače a zásuvky 3901A-B20 dvojnásobný, vodorovný | kus | 30 |  | 0
17 | M | 34500001X16 | Spínač se snímačem pohybu, IP20, 230V, relé 6A | ks | 1 |  | 0
18 | M | 34500001X17 | Spínač / ovladač IP44 - TOTAL STOP | ks | 1 |  | 0
19 | M | 34535543X18 | Ovladač 230V/10A, IP44, řaz.6, zapuštěný, komplet | ks | 1 |  | 0
20 | M | 34571518X19 | Krabice přístrojová pr.68 | ks | 47 |  | 0
21 | M | 34571562X22 | Krabice rozvodková pr.97 | ks | 6 |  | 0
22 | M | 34564010X23 | Rozvodková krabice, IP54 do 5x4 | ks | 2 |  | 0
23 | M | 7411ma0002 | Spínač řaz.3, 400V/20A, IP65, zapuštěný | ks | 1 |  | 0
24 | M | 34571063X24 | Trubka ohebná DN20 střední mech. odolnost | m | 32 |  | 0
25 | M | 34571352 | trubka elektroinstalační ohebná dvouplášťová korugovaná (chránička) D 52/63mm, HDPE+LDPE | m | 8 |  | 0
26 | M | SvítidloL3ma | Přisazené/závěsné, LED svítidlo, 1 x LED, 24W, 2200lm, Ra80, 4000K, IP44 dle PD | ks | 5 |  | 0
27 | M | SvítidloL4ma | Přisazené/LED svítidlo, LED, 60W, IP44 - venkovní, dle PD | ks | 3 |  | 0
28 | M | SvítidloN1mma | LED panel, čtverec 600x600mm do podhledu 50W, 6240lm, Ra83, 4000K, | ks | 41 |  | 0
29 | M | SvítidloN1mma | LED panel, čtverec 600x600mm do podhledu 50W, 6240lm, Ra83, 4000K, zvýšená IP44 | ks | 1 |  | 0
30 | M | SvítidloN1mma | LED panel, čtverec 600x600mm do podhledu 40W, 5080lm, Ra83, 4000K, | ks | 8 |  | 0
31 | M | SvítidloR1ma | LED přisazené nouzové svítidlo 3W, 6000K, s akumulátorem, piktogram | ks | 3 |  | 0
32 | M | 34500003X25 | Tabulka formát A 4 | ks | 1 |  | 0
| D | 741-1MO | Silnoproud montážní práce |  |  |  | 0
36 | K | 741122611 | Montáž kabelů měděných bez ukončení uložených pevně plných kulatých nebo bezhalogenových (CYKY) počtu a průřezu žil 3x1,5 až 6 mm2 | m | 410 |  | 0
37 | K | 741122621 | Montáž kabelů měděných bez ukončení uložených pevně plných kulatých nebo bezhalogenových (CYKY) počtu a průřezu žil 3x2,5 až 6 mm2 | m | 340 |  | 0
38 | K | 741122641 | Montáž kabelů měděných bez ukončení uložených pevně plných kulatých nebo bezhalogenových (CYKY) počtu a průřezu žil 6mm | m | 130 |  | 0
39 | K | 741122641 | Montáž kabelů měděných bez ukončení uložených pevně plných kulatých nebo bezhalogenových (CYKY) počtu a průřezu žil 4x1,5 až 2,5 mm2 | m | 140 |  | 0
40 | K | 741122642 | Montáž kabelů měděných bez ukončení uložených pevně plných kulatých nebo bezhalogenových (CYKY) počtu a průřezu žil 5x6mm2 | m | 70 |  | 0
41 | K | 743622320X52 | Svorka pro ochranné pospojení | ks | 8 |  | 0
42 | K | 741130022 | Ukončení vodičů izolovaných s označením a zapojením na svorkovnici s otevřením a uzavřením krytu, průřezu žíly do 4 mm2 | kus | 12 |  | 0
43 | K | 747112221X53 | Ovladač 230V/10A, IP20, řaz.1/0 + kryt | ks | 16 |  | 0
44 | K | 747161240X56 | Zásuvka 250V/16A, IP20, jednonásobná, s clonkami + kryt | ks | 2 |  | 0
45 | K | 747161240X57 | Zásuvka 250V/16A, IP20, dvojnásobná, s clonkami + kryt | ks | 30 |  | 0
46 | K | 747161241X58 | Zásuvka 250V/16A, IP20, trojnásobná, s clonkami + kryt | ks | 2 |  | 0
47 | K | 747161242X59 | Zásuvka 400V/16A, IP20, motorová | ks | 1 |  | 0
48 | K | 747112113X50 | Spínač se snímačem pohybu, IP20, 230V, relé 6A | ks | 1 |  | 0
49 | K | 741112101 | Montáž krabic elektroinstalačních bez napojení na trubky a lišty, demontáže a montáže víčka a přístroje rozvodek se zapojením vodičů na svorkovnici zapuštěných plastových kruhových | kus | 53 |  | 0
50 | K | 7411mo0001 | Ovládací skříň na povrch pro dvanáct ovladačůpřístrojů pr.22mm +ovladač 0-I, kompletní, kontakty 1/1 - 10ks +ovladač I-0-II, kompletní, kontakty 1/1 - 2ks | ks | 1 |  | 0
51 | K | 7411mo0002 | Spínač řaz.3, 400V/20A, IP65, zapuštěný | ks | 1 |  | 0
52 | K | 741110061 | Montáž trubek elektroinstalačních s nasunutím nebo našroubováním do krabic plastových ohebných, uložených pod omítku, vnější Ø přes 11 do 23 mm | m | 32 |  | 0
53 | K | 741110053 | Montáž trubek elektroinstalačních s nasunutím nebo našroubováním do krabic plastových ohebných, uložených volně, vnější Ø přes 35 mm | m | 8 |  | 0
54 | K | SvítidloL3ma | Přisazené/závěsné, LED svítidlo, 1 x LED, 24W, 2200lm, Ra80, 4000K, IP44 dle PD | ks | 5 |  | 0
55 | K | SvítidloL4ma | Přisazené/LED svítidlo, LED, 60W, IP44 - venkovní, dle PD | ks | 3 |  | 0
56 | K | SvítidloN1mma | LED panel, čtverec 600x600mm do podhledu 50W, 6240lm, Ra83, 4000K, | ks | 41 |  | 0
57 | K | SvítidloN1mma | LED panel, čtverec 600x600mm do podhledu 50W, 6240lm, Ra83, 4000K, zvýšená IP44 | ks | 1 |  | 0
58 | K | SvítidloN1mma | LED panel, čtverec 600x600mm do podhledu 40W, 5080lm, Ra83, 4000K, | ks | 8 |  | 0
59 | K | SvítidloR1ma | LED přisazené nouzové svítidlo 3W, 6000K, s okumulátorem | ks | 3 |  | 0
60 |  |  | neobsazeno |  |  |  | 0
61 | K | 7411mo0007 | Zapojení ventilátorů - dodávka a montáž ventilátorů viz VZT | ks | 9 |  | 0
62 | K | 7411mo0009 | Zapojení třífázového topného tělesa v bojleru | ks | 1 |  | 0
63 | K | 7411mo0010 | Protipožární ucpávka kabelové trasy dle ČSN (zatmelení otvorů ve zdivu protipožárním tmelem + štítek) | ks | 2 |  | 0
64 | K | 7411mo0011 | Protipožární tmel - kartuče | ks | 8 |  | 0
65 | K | 7411mo0012 | Pomocné práce, demontáže stávající elektroinstalace včetně likvidace | soubor | 1 |  | 0
66 | K | 7411mo0013 | Zabezpečení pracoviště | h | 8 |  | 0
67 | K | 7411mo0014 | Koordinace s ostatními profesemi | h | 4 |  | 0
68 | K | 741810002 | Zkoušky a prohlídky elektrických rozvodů a zařízení celková prohlídka a vyhotovení revizní zprávy pro objem montážních prací přes 100 do 500 tis. Kč | kus | 1 |  | 0
69 | K | 741811011 | Zkoušky a prohlídky rozvodných zařízení kontrola rozváděčů nn, (1 pole) silových, hmotnosti do 200 kg | kus | 1 |  | 0
70 | K | 997013863 | Poplatek za uložení stavebního odpadu na recyklační skládce (skládkovné) cihelného zatříděného do Katalogu odpadů pod kódem 17 01 02 | t | 0.826 |  | 0
| D | RSB2 | ROZVADEČ R1.MŠ |  |  |  | 0
71 | M | RSB2001 | oceloplechový rozvaděč vestavěný do výklenk ve zdi, IP40/IP20 (š x v x h) 500x900x150 s dveřmi, vnitřními zákryty, vč. příslušenství (DIN lišty s uchycením, montážní plechy, přípojnice, zákryty vnitřních částí, kabelové kanály, propojení obvodů ) | ks | 1 |  | 0
72 | M | RSB2002 | Obal na výkresy rozměr 250x138mm | ks | 1 |  | 0
73 | M | RSB2003 | Svodič přepětí 4 pól, tř.2 | ks | 2 |  | 0
74 | M | RSB2004 | Přípojnice 12x Cu do10mm2. | ks | 1 |  | 0
75 | M | RSB2005 | Vypínač třífázový do 3x40A | ks | 1 |  | 0
76 | M | RSH1211 | Elektroměr podřadný | ks | 1 |  | 0
76 | M | RSB2006 | Jistič 40/3 B+ chránič F1 | ks | 2 |  | 0
77 | M | RSB2007 | Proudový chránič 25A/30mA, 3+N/400V | ks | 3 |  | 0
78 | M | RSB2008 | Proudový chránič 25A/30mA, 1+N/230V | ks | 13 |  | 0
79 | M | RSB2009 | Proudový chránič 16A/30mA, 1+N/230V | ks | 10 |  | 0
80 | M | RSB2010 | Jistič B16/3 - 3/400V | ks | 3 |  | 0
81 | M | RSB2011 | Jistič B16/1 - 1/230V | ks | 14 |  | 0
82 | M | RSB2012 | Jistič B6/1 - 1/230V | ks | 9 |  | 0
83 | M | RSB2013 | Jistič trojpólový 10kA C20/3 | ks | 1 |  | 0
84 | M | RSB2014 | Stykač 2xkontakt/16A, cívka 230V | ks | 2 |  | 0
85 | M | RSB2016 | Výkonové paměťové relé 2xkontakt/32A, cívka 230V | ks | 2 |  | 0
86 | M | RSB2018 | Svorka řadová RSA 4 | ks | 47 |  | 0

## VON - Vedlejší a ostatní ...k
KRYCÍ LIST SOUPISU PRACÍ
Stavba:
Mateřská škola Na výsluní, Uherský Brod
Objekt:
VON - Vedlejší a ostatní náklady
| KSO: |  | 802 21 24 |  |  | CC-CZ:
| Místo: |  | k.ú. Uherský Brod, parc. čísla 2812
| Zadavatel: |  |  |  |  | IČ: | 00291463
|  | Město Uherský Brod, Masarykovo náměstí 100, 688 17 Uherský Brod |  |  |  | DIČ:
| Uchazeč: |  |  |  |  | IČ:
DIČ:
| Projektant: |  |  |  |  | IČ: | 24190853
|  | ARTENDR s.r.o., Nádražní 67, 281 51 Velký Osek |  |  |  | DIČ: | CZ24190853
Poznámka:
[8 empty] | Září 2020 |  | Vyfakturováno v předchozích měsících |  | Říjen 2020 |  | Vyfakturováno v předchozích měsících |  | Listopad 2020 |  | Vyfakturováno v předchozích měsících |  | Prosinec 2020 |  | Vyfakturováno v předchozích měsících |  | Leden 2021 |  | Vyfakturováno v předchozích měsících |  | Únor 2021 |  | Vyfakturováno v předchozích měsících |  | Květen 2021 |  | Vyfakturováno v předchozích měsících |  | Červen 2021 |  | Vyfakturováno v předchozích měsících |  | Červenec 2021 |  | Vyfakturováno v předchozích měsících |  | Srpen 2021 |  | Vyfakturováno v předchozích měsících |  | Září 2021 |  | Vyfakturováno v předchozích měsících |  | Říjen 2021 |  | Vyfakturováno v předchozích měsících |  | Listopad 2021 |  | Vyfakturováno v předchozích měsících |  | Prosinec 2021 |  | Vyfakturováno v předchozích měsících
| Cena bez DPH | [5 empty] | 0 | 0 |  | 0 |  | 0 |  | 0 |  | 0 |  | 0 |  | 0 |  | 0 |  | 0 |  | 0 |  | 0 |  | 0 |  | 0 |  | #REF! |  | 0 |  | #REF! |  | 0 |  | #REF! |  | 0 |  | #REF! |  | 0 |  | #REF! |  | 0 |  | #REF! |  | 0 |  | #REF! |  | 0 |  | #REF!
|  |  | Základ daně |  |  | Sazba daně | Výše daně
| DPH | základní | 0 |  |  | 21% | 0
|  | snížená | 0 |  |  | 15% | 0
|  | nulová |  |  |  | 0% | 0
| Cena s DPH |  |  | v | CZK |  | 0
REKAPITULACE ČLENĚNÍ SOUPISU PRACÍ
Stavba:
Mateřská škola Na výsluní, Uherský Brod
Objekt:
VON - Vedlejší a ostatní náklady
Místo: |  |  | k.ú. Uherský Brod, parc. čísla 2812 |  |  | Datum:
Zadavatel: |  |  | Město Uherský Brod, Masarykovo náměstí 100, 688 17 Uherský Brod |  |  | Projektant: | ARTENDR s.r.o., Nádražní 67, 281 51 Velký Osek
Uchazeč:
Kód dílu - Popis | [6 empty] | Cena celkem [CZK] | Září 2020 |  | Vyfakturováno v předchozích měsících |  | Říjen 2020 |  | Vyfakturováno v předchozích měsících |  | Listopad 2020 |  | Vyfakturováno v předchozích měsících |  | Prosinec 2020 |  | Vyfakturováno v předchozích měsících |  | Leden 2021 |  | Vyfakturováno v předchozích měsících |  | Únor 2021 |  | Vyfakturováno v předchozích měsících |  | Květen 2021 |  | Vyfakturováno v předchozích měsících |  | Červen 2021 |  | Vyfakturováno v předchozích měsících |  | Červenec 2021 |  | Vyfakturováno v předchozích měsících |  | Srpen 2021 |  | Vyfakturováno v předchozích měsících |  | Září 2021 |  | Vyfakturováno v předchozích měsících |  | Říjen 2021 |  | Vyfakturováno v předchozích měsících |  | Listopad 2021 |  | Vyfakturováno v předchozích měsících |  | Prosinec 2021 |  | Vyfakturováno v předchozích měsících
Náklady stavby celkem | [6 empty] | 0 | 0 |  | 0 |  | 0 |  | 0 |  | 0 |  | 0 |  | 0 |  | 0 |  | 0 |  | 0 |  | 0 |  | 0 |  | 0 |  | #REF! |  | 0 |  | #REF! |  | 0 |  | #REF! |  | 0 |  | #REF! |  | 0 |  | #REF! |  | 0 |  | #REF! |  | 0 |  | #REF! |  | 0 |  | #REF!
| VRN - Vedlejší rozpočtové náklady | [5 empty] | 0 | 0 |  | 0 |  | 0 |  | 0 |  | 0 |  | 0 |  | 0 |  | 0 |  | 0 |  | 0 |  | 0 |  | 0 |  | 0 |  | #REF! |  | 0 |  | #REF! |  | 0 |  | #REF! |  | 0 |  | #REF! |  | 0 |  | #REF! |  | 0 |  | #REF! |  | 0 |  | #REF! |  | 0 |  | #REF!
| 0 - Vedlejší rozpočtové náklady | [5 empty] | 0 | 0 |  | 0 |  | 0 |  | 0 |  | 0 |  | 0 |  | 0 |  | 0 |  | 0 |  | 0 |  | 0 |  | 0 |  | 0 |  | #REF! |  | 0 |  | #REF! |  | 0 |  | #REF! |  | 0 |  | #REF! |  | 0 |  | #REF! |  | 0 |  | #REF! |  | 0 |  | #REF! |  | 0 |  | #REF!
| O02 - Ostatní náklady | [5 empty] | 0 | 0 |  | 0 |  | 0 |  | 0 |  | 0 |  | 0 |  | 0 |  | 0 |  | 0 |  | 0 |  | 0 |  | 0 |  | 0 |  | #REF! |  | 0 |  | #REF! |  | 0 |  | #REF! |  | 0 |  | #REF! |  | 0 |  | #REF! |  | 0 |  | #REF! |  | 0 |  | #REF! |  | 0 |  | #REF!
SOUPIS PRACÍ
Stavba:
Mateřská škola Na výsluní, Uherský Brod
Objekt:
VON - Vedlejší a ostatní náklady
Místo: |  |  | k.ú. Uherský Brod, parc. čísla 2812 |  |  | Datum:
Zadavatel: |  |  | Město Uherský Brod, Masarykovo náměstí 100, 688 17 Uherský Brod |  |  | Projektant: | ARTENDR s.r.o., Nádražní 67, 281 51 Velký Osek | Září 2020 |  | Vyfakturováno v předchozích měsících |  | Říjen 2020 |  | Vyfakturováno v předchozích měsících |  | Listopad 2020 |  | Vyfakturováno v předchozích měsících |  | Prosinec 2020 |  | Vyfakturováno v předchozích měsících |  | Leden 2021 |  | Vyfakturováno v předchozích měsících |  | Únor 2021 |  | Vyfakturováno v předchozích měsících |  | Květen 2021 |  | Vyfakturováno v předchozích měsících |  | Červen 2021 |  | Vyfakturováno v předchozích měsících |  | Červenec 2021 |  | Vyfakturováno v předchozích měsících |  | Srpen 2021 |  | Vyfakturováno v předchozích měsících |  | Září 2021 |  | Vyfakturováno v předchozích měsících |  | Říjen 2021 |  | Vyfakturováno v předchozích měsících |  | Listopad 2021 |  | Vyfakturováno v předchozích měsících |  | Prosinec 2021 |  | Vyfakturováno v předchozích měsících
Uchazeč:
PČ | Typ | Kód | Popis | MJ | Množství | J.cena [CZK] | Cena celkem [CZK] | Množství | Cena celkem [CZK] | Množství | Cena celkem [CZK] | Množství | Cena celkem [CZK] | Množství | Cena celkem [CZK] | Množství | Cena celkem [CZK] | Množství | Cena celkem [CZK] | Množství | Cena celkem [CZK] | Množství | Cena celkem [CZK] | Množství | Cena celkem [CZK] | Množství | Cena celkem [CZK] | Množství | Cena celkem [CZK] | Množství | Cena celkem [CZK] | Množství | Cena celkem [CZK] | Množství | Cena celkem [CZK] | Množství | Cena celkem [CZK] | Množství | Cena celkem [CZK] | Množství | Cena celkem [CZK] | Množství | Cena celkem [CZK] | Množství | Cena celkem [CZK] | Množství | Cena celkem [CZK] | Množství | Cena celkem [CZK] | Množství | Cena celkem [CZK] | Množství | Cena celkem [CZK] | Množství | Cena celkem [CZK] | Množství | Cena celkem [CZK] | Množství | Cena celkem [CZK] | Množství | Cena celkem [CZK] | Množství | Cena celkem [CZK]
Náklady soupisu celkem | [6 empty] | 0 |  | 0 |  | 0 |  | 0 |  | 0 |  | 0 |  | 0 |  | 0 |  | 0 |  | 0 |  | 0 |  | 0 |  | 0 |  | 0 |  | #REF! |  | 0 |  | #REF! |  | 0 |  | #REF! |  | 0 |  | #REF! |  | 0 |  | #REF! |  | 0 |  | #REF! |  | 0 |  | #REF! |  | 0 |  | #REF!
| D | VRN | Vedlejší rozpočtové náklady |  |  |  | 0 |  | 0 |  | 0 |  | 0 |  | 0 |  | 0 |  | 0 |  | 0 |  | 0 |  | 0 |  | 0 |  | 0 |  | 0 |  | 0 |  | #REF! |  | 0 |  | #REF! |  | 0 |  | #REF! |  | 0 |  | #REF! |  | 0 |  | #REF! |  | 0 |  | #REF! |  | 0 |  | #REF! |  | 0 |  | #REF!
| D | 0 | Vedlejší rozpočtové náklady |  |  |  | 0 |  | 0 |  | 0 |  | 0 |  | 0 |  | 0 |  | 0 |  | 0 |  | 0 |  | 0 |  | 0 |  | 0 |  | 0 |  | 0 |  | #REF! |  | 0 |  | #REF! |  | 0 |  | #REF! |  | 0 |  | #REF! |  | 0 |  | #REF! |  | 0 |  | #REF! |  | 0 |  | #REF! |  | 0 |  | #REF!
1 | K | 031103X01 | Vybudování, provoz, údržba a odstranění zařízení staveniště | soubor | 1 |  | 0 | 0 | 0 | 0 | 0 | 0.071429 | 0 | 0 | 0 | 0.07 | 0 | 0.071429 | 0 | 0.07 | 0 | 0.14143 | 0 | 0 | 0 | 0.21143 | 0 | 0.07 | 0 | 0.21143 | 0 | 0 | 0 | #REF! | #REF! | 0 | 0 | #REF! | #REF! | 0 | 0 | #REF! | #REF! | 0 | 0 | #REF! | #REF! | 0 | 0 | #REF! | #REF! | 0 | 0 | #REF! | #REF! | 0 | 0 | #REF! | #REF! | 0 | 0 | #REF! | #REF!
| P |  | Poznámka k položce: Náklady na vybudování a zajištění zařízení staveniště a jeho provoz, údržbu a likvidaci v souladu s platnými právními předpisy, včetně případného zajištění ohlášení dle zákona č. 183/2006 Sb., o územním plánování a stavebním řádu (stavební zákon), ve znění pozdějších předpisů; zřízení staveništních přípojek energií (vody a energie), jejich měření, provoz, údržba, úhrada a likvidace; zajištění případného zimního opatření; náklady na úpravu povrchů po odstranění zařízení staveniště a úklid ploch, na kterých bylo zařízení staveniště provozováno; dodávka, skladování, správa, zabudování a montáž veškerých dílů a materiálů a zařízení týkající se veřejné zakázky; zajištění staveniště proti přístupu nepovolaných osob, zabezpečení staveniště. Náklady na vybavení objektů zařízení staveniště a odstranění objektů zařízení staveniště včetně odvozu. Náklady na střežení, vhodné zabezpečení staveniště.
| P |  | Poznámka k položce: Náklady na úpravu pozemků, jež nejsou součástí díla, ale budou stavbou dotčeny, uvede zhotovitel po ukončení prací neprodleně do původního stavu; náklady na zajištění opatření k dočasné ochraně vzrostlých dřevin, jež mají být zachovány, konstrukcí a staveb, náklady na opatření k ochraně a zabezpečení strojů a materiálů na staveništi.
| D | O02 | Ostatní náklady |  |  |  | 0 |  | 0 |  | 0 |  | 0 |  | 0 |  | 0 |  | 0 |  | 0 |  | 0 |  | 0 |  | 0 |  | 0 |  | 0 |  | 0 |  | #REF! |  | 0 |  | #REF! |  | 0 |  | #REF! |  | 0 |  | #REF! |  | 0 |  | #REF! |  | 0 |  | #REF! |  | 0 |  | #REF! |  | 0 |  | #REF!
| P |  | Poznámka k položce: Zajištění všech nezbytných průzkumů nutných pro řádné provádění a dokončení díla.
2 | K | 011114X02 | Náklady na zajištění finanční jistoty formou bankovní záruky nebo složením částky 100 tisíc korun českých (100.000,-Kč) na účet objednatele | soubor | 1 |  | 0
3 | K | 011114X03 | Inženýrské sítě, vytýčení stavby, staveniště | soubor | 1 |  | 0 | 0 | 0 | 0 | 0 | 0.3 | 0 | 0 | 0 | 0.3 | 0 | 0.3 | 0 | 0.1 | 0 | 0.6 | 0 | 0 | 0 | 0.7 | 0 | 0.1 | 0 | 0.7 | 0 | 0 | 0 | #REF! | #REF! | 0 | 0 | #REF! | #REF! | 0 | 0 | #REF! | #REF! | 0 | 0 | #REF! | #REF! | 0 | 0 | #REF! | #REF! | 0 | 0 | #REF! | #REF! | 0 | 0 | #REF! | #REF! | 0 | 0 | #REF! | #REF!
| P |  | Poznámka k položce: Náklady na seznámení se s rozmístěním a trasou stávajících známých inženýrských sítí na staveništi a přilehlých pozemcích dotčených prováděním díla, jejich případné přeložení, nebo ochrana tak, aby v průběhu provádění díla nedošlo k jejich poškození, včetně zpětného protokolárního předání jejich správcům. Zhotovitel je povinen dodržovat všechny podmínky správců nebo vlastníků těchto sítí a nese veškeré důsledky a škody vzniklé jejich nedodržením.
4 | K | 012303X06 | Geodetické práce vč. zaměření skutečného provedení stavby | soubor | 1 |  | 0 | 0 | 0 | 0 | 0 | 0 | 0 | 0 | 0 | 0 | 0 | 0 | 0 | 0 | 0 | 0 | 0 | 0 | 0 | 0 | 0 | 0 | 0 | 0 | 0 | 0 | 0 | #REF! | #REF! | 0 | 0 | #REF! | #REF! | 0 | 0 | #REF! | #REF! | 0 | 0 | #REF! | #REF! | 0 | 0 | #REF! | #REF! | 0 | 0 | #REF! | #REF! | 0 | 0 | #REF! | #REF! | 0 | 0 | #REF! | #REF!
| P |  | Poznámka k položce: Zaměření provede, ověří a předá oprávněný zeměměřičský inženýr, geometrické plány ověřené příslušným katastrálním úřadem jako podklad pro zápis do katastru nemovitostí budou vyhotoveny v souladu s Návrhem smlouvy o dílo – závazných obchodních podmínek.
5 | K | 013254X05 | Vypracování projektové dokumentace skutečného provedení stavby | soubor | 1 |  | 0 | 0 | 0 | 0 | 0 | 0 | 0 | 0 | 0 | 0 | 0 | 0 | 0 | 0 | 0 | 0 | 0 | 0 | 0 | 0 | 0 | 0 | 0 | 0 | 0 | 0 | 0 | #REF! | #REF! | 0 | 0 | #REF! | #REF! | 0 | 0 | #REF! | #REF! | 0 | 0 | #REF! | #REF! | 0 | 0 | #REF! | #REF! | 0 | 0 | #REF! | #REF! | 0 | 0 | #REF! | #REF! | 0 | 0 | #REF! | #REF!
| P |  | Poznámka k položce: Náklady na vypracování dokumentace skutečného provedení stavby - veškeré změny provedení stavby proti původnímu projektu musí být zapracovány do této dokumentace v souladu s příslušnými ustanoveními zákona č. 183/2006 Sb. (stavebního zákona) a vyhlášky č. 499/2006 Sb., o dokumentaci staveb. Bližší specifikace je uvedena v Návrhu smlouvy o dílo – závazných obchodních podmínek.
6 | K | 013265X08 | Fotodokumentace prováděného díla | soubor | 1 |  | 0 | 0 | 0 | 0 | 0 | 0 | 0 | 0 | 0 | 0 | 0 | 0 | 0 | 0 | 0 | 0 | 0 | 0 | 0 | 0 | 0 | 0 | 0 | 0 | 0 | 0 | 0 | #REF! | #REF! | 0 | 0 | #REF! | #REF! | 0 | 0 | #REF! | #REF! | 0 | 0 | #REF! | #REF! | 0 | 0 | #REF! | #REF! | 0 | 0 | #REF! | #REF! | 0 | 0 | #REF! | #REF! | 0 | 0 | #REF! | #REF!
| P |  | Poznámka k položce: Náklady na zajištění průběžné fotodokumentace provádění díla - zhotovitel zajistí a předá objednateli průběžnou fotodokumentaci realizace díla v 1 digitálním vyhotovení. Fotodokumentace bude dokladovat průběh díla a bude zejména dokumentovat části stavby a konstrukce před jejich zakrytím.
| P |  | Poznámka k položce: Zhotovitel provede individuální vyzkoušení a komplexní zkoušky dodaného technologického vystrojení, individuální zkoušky technologického zařízení, zkoušky jednotlivých strojů, zařízení v rozsahu nutném k ověření úplnosti a správnosti montáže.
| P |  | Poznámka k položce: Náklady na zajištění všech nezbytných zkoušek, atestů a revizí podle ČSN a případných jiných právních nebo technických předpisů platných v době provádění a předání díla, kterými bude prokázáno dosažení předepsané kvality a předepsaných technických parametrů díla.
| P |  | Poznámka k položce: Náklady na zajištění oznámení zahájení stavebních prací v souladu s pravomocnými rozhodnutími a vyjádřeními například správců sítí.; zajištění koordinační činnosti subdodavatelů zhotovitele; zajištění a provedení všech nezbytných opatření organizačního a stavebně technologického charakteru k řádnému provedení předmětu díla. Předání všech dokladů o dokončené stavbě.
| P |  | Poznámka k položce: Náklady na pojištění v souladu a rozsahu Návrhu smlouvy o dílo - závazné obchodní podmínky).