## Arkusz1
Kosztorys
Przebudowa drogi - podwyższenie standardu poprzez ułożenie nawierzchni bitumicznej
Nr | Podstawa | Opis | j.m. | Ilość | Cena jednostkowa | Wartość
1 | KNNR 1 0111/01 | Roboty pomiarowe przy liniowych robotach ziemnych na drogach w terenie równinnym | km | 0.598 |  | 0
2 | KNNR 6 0801/02 | Rozbiórka mechaniczna podbudowy z kruszywa grubości 20 cm | m2 | 69 |  | 0
3 | KNR 4-04 1103/01 | Mechaniczny załadunek materiałów na samochody | m3 | 13.8 |  | 0
4 | KNR 4-04 1103/04 | Transport gruzu z terenu rozbiórki samochodem ciężarowym na odległość 1km mechanicznie ładowanego i wyładowanego | m3 | 13.8 |  | 0
5 | KNNR 6 0101/01 | Koryta o głębokości 10 cm na całej szerokości jezdni wykonane mechanicznie w gruncie kategorii II-VI | m2 | 69 |  | 0
6 | KNNR 6 0113/01 | Dolna warstwa podbudowy z kruszywa łamanego 0/63 mm stabilizowanego mechanicznie, grubość warstwy po zagęszczeniu 15 cm | m2 | 69 |  | 0
7 | KNNR 6 0204/05 | Górna warstwa podbudowy z kruszywa łamanego 0/31,5 mm stabilizowanego mechanicznie, grubość warstwy po uwałowaniu 8 cm | m2 | 69 |  | 0
8 | KNR 2-31 1402/05 | Mechanicznie ścinanie i plantowanie poboczy o grubości 10 cm | m2 | 472 |  | 0
9 | KNR 2-31 0103/05 | Profilowanie i zagęszczanie mechaniczne podłoża pod warstwy konstrukcyjne nawierzchni w gruncie kategorii V-VI | m2 | 2457 |  | 0
10 | KNNR 6 0204/05 | Górna warstwa podbudowy z kruszywa łamanego 0/31,5 mm stabilizowanego mechanicznie, grubość warstwy po uwałowaniu 10 cm | m2 | 2925 |  | 0
11 | KNR AT-03 0202/02 | Mechaniczne oczyszczanie i skropienie emulsją asfaltową nawierzchni bitumicznej przy użyciu emulsji 0,2kg/m2 | m2 | 2468 |  | 0
12 | KNNR 6 0108/02 | Wyrównanie istniejącej nawierzchni mieszanką mineralno - asfaltową wg PN-EN w ilości 100kg/m2 | t | 247 |  | 0
13 | KNR AT-03 0202/02 | Mechaniczne oczyszczanie i skropienie emulsją asfaltową nawierzchni bitumicznej przy użyciu emulsji 0,2kg/m2 | m2 | 2408 |  | 0
14 | KNR AT-03 0302/01 | Nawierzchnie z mieszanką mineralno-bitumicznych-warstwa ścieralna o grubości 4 cm przy wydajności rozkładarki 200 t/dzień | m2 | 2408 |  | 0
15 | KNNR 6 0103/03 | Profilowanie i zagęszczanie mechaniczne podłoża pod warstwy konstrukcyjne nawierzchni w gruncie kategorii II-VI | m2 | 611 |  | 0
16 | KNNR 6 0204/05 | Umocnienie pobocza (na poszerzeniu) kruszywem łamanym stabilizowanym mechanicznie ze skały litej magmowej lub przeobrażonej frakcji 0/31,5 mm grubości warstwy po uwałowaniu 8 cm | m2 | 611 |  | 0
17 | KNNr 6 0702/01 | Słupki z rur stalowych o średnicy 70 mm do pionowych znaków drogowych | szt | 3 |  | 0
18 | KNNR 6 0702/05 | Pionowe znaki drogowe o powierzchni 0,3m2 | szt | 3 |  | 0
Razem netto | [5 empty] | 0
Podatek VAT
Ogółem kosztorys brutto | [5 empty] | 0