## List1
Příloha č. 3 Zadávací dokumentace
Příloha č. 1 Návrhu Kupní smlouvy - Specifikace předmětu plnění
P.č. | Technické požadavky | Forma naplnění Ano/Ne | Bližší specifikace (Označení, typ, atd.)
1 | Rack server o max. velikosti 2U, pro přístup ke všem komponentám serveru není nutné nářadí, barevně značené hot-plug vnitřní komponenty, požadujeme dodání serveru s rackmount příslušenstvím včetně pohyblivého ramene pro zachycení kabeláže
2 | Min. 2 CPU, každý s výkonem min. 18 000 bodů v benchmarkuPassMark CPU Mark, TDP max. 130W
3 | CPU musí být od stejného výrobce jako chipset
4 | Min. 24 DIMM slotů, podpora pamětí typu DDR4 2666MT/s RDIMM/LRDIMM/NVDIMM s možností rozšíření kapacity na3TB, požadujeme osadit min. 256 GB RAM RDIMM 2666MTP/s v 32GB modulech
5 | Server musí podporovat min. 12x3,5" diskové sloty typu hotplug. Server musí akceptovat současně disky s rozhraním SATA¦SAS¦SSD nebo jejich libovolné kombinace, volitelně PCIe NVMe.
6 | Min. 7x 8TB SAS 12Gbps 7.2k RPM hotplug přednastavené v RAID 5
Parametry RAID řadiče:
7 | o typ SAS, PCI Express 3.0 kompatibilní, dvoukanálový (2 konektory)
8 | o podpora RAID 0, 1, 5, 6, 10, 50, 60
9 | o podpora 12Gbps technologie rozhraní disků (6 Gbps se nepovoluje), 12Gbps na port
10 | o přímý přístup na SSD
11 | o podpora až 64 logických disků a 64TB LUN
12 | o uložení konfigurace na discích
13 | o podpora S.M.A.R.T.
14 | o podpora globálního i dedikovaného hot-spare
15 | o minimálně 2GB cache, zálohované akumulátorem
16 | o volba režimu RAID nebo HBA
17 | Interní USB rozhraní s podporou zavádění hypervisoru
18 | Duální SD drive s podporou RAID1 na úrovni hardware pro zavádění hypervisoru, Požadujeme osadit 2x min. 8GB ve formě micro SD.
Požadujeme tuto konektivitu:
19 | 2 porty 1Gbit RJ-45
20 | 4 porty 10Gbit SFP+ vč. transceiverů a kabelů (3m) pro redundantní připojení na stávající CISCO LAN infrastrukturu. Porty musí být rozděleny:
21 | § 2x 10Gbit SFP+ onboard nebo samostatná síťová karta
22 | § 2x 10Gbit SFP+ samostatná síťová karta
Interface:
23 | min. 2x externí min. USB 3.0
24 | dedikovaný USB management port
25 | min. 1x VGA port
26 | stavové LED na čelním panelu (disky, teplota, napájení, paměť, PCIe)
27 | Redundantní napájení výkonově dimenzované pro využití max. počtu HDD a CPU osaditelných v serveru, max. 1200W s možností nastavení limitů výkonu a spotřeby v BIOSu (PowerBudgeting)
Parametry managementu serveru:
28 | Vyžadována je schopnost monitorovat a spravovat server out-of-band (OOB) bez nutnosti instalace agenta do operačního systému
29 | dedikovaný management Ethernet a USB port
30 | možnost vzdáleného přístupu přes dedikovaný nebo sdílený Ethernet port
31 | webové rozhraní HTML5
32 | Správa a konfigurace lokálního diskového subsystému (konfigurace RAIDů, apd.).
33 | bezpečný boot s podporou Secure UEFI včetně správy certifikátů
34 | možnost uzamčení systému proti instalaci upgradů
35 | možnost spravovat více serverů z jednoho místa bez nutnosti instalace dalšího software
36 | připojení vzdálených médií včetně share nebo image
37 | správa napájení včetně omezení příkonu
38 | automatické zasílání upozornění přes SNMP a email
39 | monitorování stavu hardware (napájení, ventilátory, CPU, paměti, řadiče diskových polí, síťové porty, disky)
40 | import a export serverových profilů
41 | uložení profilů na interní kartu SD min. 16GB
42 | vestavěná diagnostika
43 | bezpečné resetování všech komponent serveru a uvedení do počáteční konfigurace, včetně vymazání dat na discích
44 | logování na vzdálený server (Syslog)
45 | konfigurace, update software, instalace operačního systému, diagnostika pomocí jediného nástroje bez nutnosti instalace dalších aplikací
46 | možnost správy více serverů z jedné konzole (1-to-many) bez nutnosti instalace dalších softwarových nástrojů
47 | automatický update z ftp serveru výrobce hardware
Požadavky na kompatibilitu s OS:
48 | Canonical® Ubuntu® LTS
49 | Citrix® XenServer® 7.1
50 | Microsoft Windows Server® 2012R2, 2016 with Hyper-V
51 | RedHat® Enterprise Linux 6.9, 7.3
52 | SUSE® Linux Enterprise Server 12 SP2
53 | VMware® ESXi 6.0 U3, 6.7
54 | Požadujeme přítomnost serveru na VMware HCL seznamu pro VMware ESX 6.7, viz https://www.vmware.com/resources/compatibility/search.php
Požadavky na servisní zabezpečení pro servery:
55 | Podpora na 5let, servisní zásah stejný pracovní den (reakce do 4 hodin od nahlášení problému)
56 | Jedno kontaktní místo pro nahlášení poruch pro všechny komponenty dodávaného systému
57 | Možnost stažení ovladačů a management software na webových stránkách
58 | Zdarma aktualizace firmware min. po dobu platné podpory
59 | Možnost automatického generování servisního incidentu přímo u výrobce hardware
60 | Oprava v místě instalace serveru
61 | Servis je poskytován výrobcem serveru nebo jím autorizovaným partnerem
62 | Telefonní vzdálený přístup vysoce kvalifikovaného technika
63 | Management řízení eskalací prostřednictvím jednotného místa s vlastním definováním závažnosti
64 | Speciální dedikovaná technická podpora pro VMware prostředí
Rozšíření virtualizační platformy Vmware
65 | Rozšíření stávajících licencí VMware vSphere Std o 4 CPU.
Licence operačního systému dle počtu jader CPU
66 | Podpora až 640 logických procesorů ve fyzickém serveru
67 | Podpora min. 4TB operační paměti
68 | Zajištění vysoké dostupnosti pro min.32 serverů v klastru
69 | Vestavěná technologie serverové i desktopové virtualizace
70 | Neomezený počet paralelních migrací virtuální serverů a jejich úložišť za provozu
71 | Nativní podpora virtualizace sítí
72 | Plná podpora klastrování virtuálních počítačů
73 | Neomezený počet virtuálních serverů
74 | Počet licencí bude určen počtem jader procesorů ve všech navržených virtualizačních serverech
75 | Licence (tzn. operační systémy) musí být pořízeny v časově neomezeném licenčním programu, který umožňuje: • downgrade – přechod na nižší verzi • hromadnou instalaci a konfiguraci; správu a evidenci softwaru • automatický jazykový přechod na jinou verzi • možnost přenositelnosti softwaru • využívat vybraný software na vyzkoušení • využívat vybraný software pro školení
Instalační a implementační služby:
76 | Dodávka, instalace a konfigurace virtualizačních serverů včetně instalace hypervizoru v aktuální stabilní verzi
77 | Dodání a instalace všech potřebných licencí
78 | Provedení zaškolení administrátorů pro účel správy, obsluhy a běžné údržby