## Krycí list zadania
KRYCÍ LIST ZADANIA
| Názov stavby |  |  | Dostavba a obnova budovy ,,A Hurbanova ul.č.15,Žilina | [8 empty] | JKSO
| Názov objektu |  |  | SO-01 BUDOVA A - UNIZA | [8 empty] | EČO
| Názov časti |  |  | Vzduchotechnika | [8 empty] | Miesto | Hurbanova ul.č.15,Žilina
[13 empty] | IČO | IČ DPH
| Objednávateľ |  |  | Žilinská Univerzita v Žiline
| Projektant |  |  | VAN JARINA ARCHITECTURE & DESIGN
Zhotoviteľ
| Spracoval |  |  | Rosoft s.r.o.
|  |  |  | Rozpočet číslo |  | Dňa | [6 empty] | CPV
[6 empty] | 12.12.2018 |  | úprava 23.11.2021 |  |  |  |  | CPA
Merné a účelové jednotky
Počet |  |  |  | Náklady / 1 m.j. | Počet |  |  | Náklady / 1 m.j. | Počet |  |  |  |  | Náklady / 1 m.j.
|  |  |  | Rozpočtové náklady v |  |  |  | EUR
A |  | Základné rozp. náklady |  |  | B |  | Doplnkové náklady |  | C |  | Vedľajšie rozpočtové náklady
1 | HSV |  | Dodávky |  | 8 | Práca nadčas |  |  | 13 | GZS
2 |  |  | Montáž |  | 9 | Bez pevnej podl. |  |  | 14 | Mimostaven. doprava
3 | PSV |  | Dodávky |  | 10 | Kultúrna pamiatka |  |  | 15 | Sťažené podmienky
4 |  |  | Montáž |  | 11 |  |  |  | 16 | Vplyv prostredia
5 | "M" |  | Dodávky | [5 empty] | 17 | Klimatické vplyvy
6 |  |  | Montáž | [5 empty] | 18 | VRN z rozpočtu
7 | ZRN (r. 1-6) |  |  |  | 12 | DN (r. 8-11) |  |  | 19 | VRN (r. 13-18)
20 | HZS |  |  |  | 21 | Kompl. činnosť |  |  | 22 | Ostatné náklady
Projektant | [8 empty] | D |  | Celkové náklady
[9 empty] | 23 | Súčet 7, 12, 19-22
Dátum a podpis |  |  |  |  | Pečiatka |  |  |  | 24 | DPH | 20 | % z
Objednávateľ | [8 empty] | 25 | Cena s DPH (r. 23-24)
Dátum a podpis |  |  |  |  | Pečiatka |  |  |  | E |  | Prípočty a odpočty
Zhotoviteľ | [8 empty] | 26 | Dodávky zadávateľa
[9 empty] | 27 | Kĺzavá doložka
Dátum a podpis |  |  |  |  | Pečiatka |  |  |  | 28 | Zvýhodnenie + -

## Zadanie
ZADANIE S VÝKAZOM VÝMER
Stavba: Dostavba a obnova budovy ,,A Hurbanova ul.č.15,Žilina
Objekt: SO-01 BUDOVA A - UNIZA
Časť: Vzduchotechnika
Objednávateľ: Žilinská Univerzita v Žiline
Zhotoviteľ: |  |  |  |  | Spracoval: Rosoft s.r.o.
Miesto. Hurbanova ul.č.15,Žilina |  |  |  |  | Dátum: 12. 12. 2018 úprava 23.11.2021
Č. | Kód položky | Popis | MJ | Množstvo celkom | Jednotková cena zadania | Celková cena zadania
1 | 2 | 3 | 4 | 5 | 6 | 7
Zariadenie č.1: Vetranie a chladenie konferenčnej sály č.m. 0.38 a spoločenskej miestnosti č.m. 1.0
1 | VZT1.1 | Vzduchotechnická jednotka s množstvom vzduchu 10000m3/h napr. ATREA DUPLEX 15000 ROTO s reguláciou RD5, s priamym chladičom dvojokruhovým | ks | 1
2 | VZT1.2 | Chladiaca kondenzačná jednotka s výkonom chl 22,4kW a vyk 25kW napr. DAIKIN ERQ200AW1 | ks | 2
3 | VZT1.3 | Riadiaca jednotka control box napr. DAIKIN EKEQFCBA | ks | 2
4 | VZT1.4 | Expanzný ventil napr. DAIKIN EKEXV200+ostatné príslušenstvo | ks | 2
5 | VZT1.5 | Medené potrubie dvojica d10/19 s izoláciou pre klimatizáciu, prepojovací kábel | bm | 35
6 | VZT1.6 | Tlmič hluku kulisový s nábehovými hranami 1200x355 dl.1200mm, kulisy 200x3 | ks | 1
7 | VZT1.7 | Tlmič hluku kulisový s nábehovými hranami 1200x355 dl.400mm, kulisy 200x3 | ks | 1
8 | VZT1.8 | Tlmič hluku kulisový s nábehovými hranami 1120x400 dl.615mm, kulisy 100x5 | ks | 2
9 | VZT1.9 | Tlmič hluku kulisový s nábehovými hranami 1200x900 dl.500mm, kulisy 200x3 | ks | 1
10 | VZT1.10 | Tlmič hluku kulisový s nábehovými hranami 1200x400 dl.1000mm, kulisy 200x3 | ks | 1
11 | VZT1.11 | Protidažďová žalúzia so sitom napr. IMOS PZ-AL-1500x700-S-RAL ANTRACIT (cena s montážnym rámikom) | ks | 1
12 | VZT1.12 | Montážny rámik napr. IMOS UR-1500x700-PZ | ks | 1
13 | VZT1.13 | Protidažďová žalúzia so sitom napr. IMOS PZ-AL-700x700-S-RAL ANTRACIT (cena s montážnym rámikom) | ks | 1
14 | VZT1.14 | Montážny rámik napr. IMOS UR-700x700-PZ | ks | 1
15 | VZT1.15 | Protidažďová žalúzia so sitom napr. IMOS PZ-AL-1000x800-S-RAL ANTRACIT (cena s montážnym rámikom) | ks | 2
16 | VZT1.16 | Montážny rámik napr. IMOS UR-1000x800-PZ | ks | 2
17 | VZT1.17 | Protidažďová žalúzia so sitom napr. IMOS PZ-AL-1300x800-S-RAL ANTRACIT (cena s montážnym rámikom) | ks | 3
18 | VZT1.18 | Montážny rámik napr. IMOS UR-1300x800-PZ | ks | 3
19 | VZT1.19 | Protidažďová žalúzia so sitom napr. IMOS PZ-AL-1300x450-S-RAL ANTRACIT (cena s montážnym rámikom) | ks | 3
20 | VZT1.20 | Montážny rámik napr. IMOS UR-1300x450-PZ | ks | 3
21 | VZT1.21 | Protidažďová žalúzia so sitom napr. IMOS PZ-AL-2700x700-S-RAL ANTRACIT (cena s montážnym rámikom) | ks | 1
22 | VZT1.22 | Montážny rámik napr. IMOS UR-2700x700-PZ | ks | 1
23 | VZT1.23 | Požiarna klapka mechanická 630x630 napr. MANDIK PKTM3 | ks | 4
24 | VZT1.26 | Regulačná klapka ručná 630x630 napr. IMOS | ks | 2
25 | VZT1.27 | Regulačná klapka ručná 400x315 napr. IMOS | ks | 2
26 | VZT1.28 | Regulačná klapka ručná kruhová D125 napr. IMOS | ks | 1
27 | VZT1.29 | Regulačná klapka ručná kruhová D250 napr. IMOS | ks | 1
28 | VZT1.30 | Štvorhranná výustka do kruh.potrubia napr. IMOS NOVA C-2-825x225-R1 | ks | 14
29 | VZT1.30a | Kruhový vírivý anemostat napr. Schako DHV-R-Z-315-AL-xxx-US (RAL xxxx) | ks | 14
30 | VZT1.30b | Kruhová klapka do potrubia D250 | ks | 14
31 | VZT1.31 | Pretlaková komora prívodná so sitom, pripojenie zboku, s klapkou, izolácia napr. PB-VVK-S-500-250-S-H-D1-J | ks | 4
32 | VZT1.32 | Štvorsmerový stropný difúzny anemostat napr. ADQ-500-RAL9010 | ks | 9
33 | VZT1.33 | Pretlaková komora odvodná, pripojenie zboku, s klapkou, napr. PB-VVK-S-500-250-E-H-D1 | ks | 5
34 | VZT1.34 | Odvodný tanierový ventil kovový napr. BALANCE-E125 | ks | 1
35 | VZT1.35 | Potrubie SKUPINY I. hranaté do obvodu 1500mm+15% tvarovky | bm | 26
36 | VZT1.36 | Potrubie SKUPINY I. hranaté do obvodu 1890mm+100% tvarovky | bm | 1
37 | VZT1.37 | Potrubie SKUPINY I. hranaté do obvodu 2630mm+35% tvarovky | bm | 64
38 | VZT1.38 | Potrubie SKUPINY I. hranaté do obvodu 3500mm+80% tvarovky | bm | 17
39 | VZT1.39 | Potrubie SKUPINY I. hranaté do obvodu 4460mm+95% tvarovky | bm | 14
133 | VZT1.133 | Potrubie PREDIZOL RR20 do obvodu 1500mm, 20%tvar. | bm | 16
134 | VZT1.134 | Potrubie PREDIZOL RR20 do obvodu 1890mm, 20%tvar. | bm | 16
135 | VZT1.135 | Potrubie PREDIZOL RR20 do obvodu 2520mm, 20%tvar. | bm | 16
40 | VZT1.40 | Potrubie SKUPINY I. SPIRO do obvodu D125+10% tvarovky | bm | 3
41 | VZT1.41 | Potrubie SKUPINY I. SPIRO do obvodu D250+20% tvarovky | bm | 5
42 | VZT1.42 | Potrubie SKUPINY I. SPIRO do obvodu D500+0% tvarovky | bm | 8
43 | VZT1.43 | Potrubie SKUPINY I. SPIRO do obvodu D630+10% tvarovky | bm | 8.5
44 | VZT1.44 | Potrubie SKUPINY I. SPIRO do obvodu D710+10% tvarovky | bm | 8.5
45 | VZT1.45 | Potrubie SKUPINY I. SPIRO do obvodu D800+30% tvarovky | bm | 28
46 | VZT1.46 | Ohybné izolované potrubie napr. SEMIFLEX Termo D250 | bm | 16
47 | VZT1.47 | Požiarna izolácia PO 30min napr.Firestop EI 30 SQ | m2 | 13
48 | VZT1.48 | Izolácia samolepiaca ALS napr. ARMACELL ARMAFLECT DUCT hr. 32mm | m2 | 115
49 | VZT1.49 | Izolácia samolepiaca ALS napr. ARMACELL ARMAFLECT DUCT hr. 19mm | m2 | 111
50 | VZT1.50 | závesna konštrukcia napr. HILTI v kanáli | ks | 1
51 | VZT1.51 | Závesný, kotviaci a spojovací materiál | bal | 1
52 | VZT1.52 | Montáž a doprava vzt jednotky, chl.jednotiek | hzs | 442.5
53 | VZT1.53 | Montáž a doprava hranaté potrubie | hzs | 245
54 | VZT1.54 | Montáž a doprava Spiro potrubie | hzs | 65
55 | VZT1.55 | Montáž a doprava ostatné, spustenie, zaregulovanie | hzs | 240
Zariadenie č.2: Vetranie a chladenie foyer č.m. 0.34
56 | 2.1 | Vzduchotechnická jednotka s množstvom vzduchu 4000m3/h napr. ATREA DUPLEX 5000 ROTO s reguláciou RD5, s priamym chladičom | ks | 1
57 | 2.2 | Chladiaca kondenzačná jednotka s výkonom chl 22,4kW a vyk 25kW napr. DAIKIN ERQ200AW1 | ks | 1
58 | 2.3 | Riadiaca jednotka control box napr. DAIKIN EKEQFCBA | ks | 1
59 | 2.4 | Expanzný ventil napr. DAIKIN EKEXV200 + ostatné príslušenstvo | ks | 1
60 | 2.5 | Medené potrubie dvojica d10/19 s izoláciou pre klimatizáciu | bm | 22
61 | 2.6 | Tlmič hluku kulisový s nábehovými hranami 710x315 dl.1000mm, kulisy 100x3 | ks | 2
62 | 2.7 | Tlmič hluku kulisový s nábehovými hranami 710x400 dl.2000mm, kulisy 100x3 | ks | 2
63 | 2.8 | Požiarna klapka mechanická 400x400 napr. MANDIK PKTM3 | ks | 4
64 | 2.9 | Regulačná klapka ručná kruhová D100 napr. IMOS | ks | 2
65 | 2.10 | Pretlaková komora prívodná so sitom, pripojenie zboku, s klapkou, izolácia napr. PB-VVK-S-600-315-S-H-D1-J | ks | 4
66 | 2.11 | Pretlaková komora odvodná, pripojenie zboku, s klapkou, napr. PB-VVK-S-600-315-E-H-D1 | ks | 4
67 | 2.12 | Štvorsmerový stropný difúzny anemostat napr. ADQ-600-RAL9010 | ks | 8
68 | 2.13 | Odvodný tanierový ventil kovový napr. BALANCE-E100 | ks | 1
69 | 2.14 | Potrubie SKUPINY I. hranaté do obvodu 1500mm+15% tvarovky | bm | 15
70 | 2.15 | Potrubie SKUPINY I. hranaté do obvodu 1890mm+30% tvarovky | bm | 69
71 | 2.16 | Potrubie SKUPINY I. hranaté do obvodu 2630mm+45% tvarovky | bm | 18
72 | 2.17 | Potrubie SKUPINY I. hranaté do obvodu 3500mm+70% tvarovky | bm | 42
73 | 2.18 | Potrubie SKUPINY I. SPIRO do obvodu D100+10% tvarovky | bm | 8
74 | 2.19 | Ohybné izolované potrubie napr. SEMIFLEX Termo D315 | bm | 13
75 | 2.20 | Požiarna izolácia PO 30min napr.Firestop EI 30 SQ | m2 | 12
76 | 2.21 | Izolácia samolepiaca ALS napr. ARMACELL ARMAFLECT DUCT hr. 32mm | m2 | 106
77 | 2.22 | Izolácia samolepiaca ALS napr. ARMACELL ARMAFLECT DUCT hr. 19mm | m2 | 89
78 | 2.23 | Závesný, kotviaci a spojovací materiál | bal | 1
79 | 2.24 | Montáž a doprava vzt jednotky, chl.jednotiek | hzs | 345
80 | 2.25 | Montáž a doprava hranaté potrubie | hzs | 125
81 | 2.26 | Montáž a doprava Spiro potrubie | hzs | 0.115
82 | 2.27 | Montáž a doprava ostatné, spustenie, zaregulovanie | hzs | 100
Zariadenie č.3: Vetranie a chladenie konferenčnej miestnosti m.č. 1.10
83 | 3.1 | Vzduchotechnická jednotka s množstvom vzduchu 2000m3/h napr. ATREA DUPLEX 2500 ROTO s reguláciou RD5, s priamym chladičom | kus | 1
84 | 3.2 | Chladiaca kondenzačná jednotka s výkonom chl 7,1kW a vyk 8,0kW napr. PANASONIC PACi ELITE U-71PE1E5A | ks | 1
85 | 3.3 | Riadiaca jednotka control box napr. AHU KIT | ks | 1
86 | 3.4 | Expanzný ventil napr. PANASONIC | ks | 1
87 | 3.5 | Medené potrubie dvojica d10/16 s izoláciou pre klimatizáciu | bm | 16
88 | 3.6 | Tlmič hluku kulisový s nábehovými hranami 400x400 dl.500mm, kulisy 100x1 | ks | 2
89 | 3.7 | Tlmič hluku kulisový s nábehovými hranami 315x315 dl.500mm, kulisy 100x1 | ks | 2
90 | 3.8 | Tlmič hluku kulisový s nábehovými hranami 400x400 dl.1500mm, kulisy 100x2 | ks | 2
91 | 3.9 | Požiarna klapka mechanická 400x225 napr. MANDIK PKTM3 | ks | 4
92 | 3.10 | Pretlaková komora prívodná so sitom, pripojenie zboku, s klapkou, izolácia napr. PB-VVK-S-400-200-S-H-D1-J | ks | 6
93 | 3.11 | Pretlaková komora odvodná, pripojenie zboku, s klapkou, napr. PB-VVK-S-400-200-E-H-D1 | ks | 6
94 | 3.12 | Štvorsmerový stropný difúzny anemostat napr. ADQ-400-RAL9010 | ks | 12
95 | 3.13 | Potrubie SKUPINY I. hranaté do obvodu 1500mm+20% tvarovky | bm | 138
96 | 3.14 | Potrubie SKUPINY I. hranaté do obvodu 1890mm+70% tvarovky | bm | 6
97 | 3.15 | Ohybné izolované potrubie napr. SEMIFLEX Termo D200 | bm | 12
98 | 3.16 | Požiarna izolácia PO 30min napr.Firestop EI 30 SQ | m2 | 8
99 | 3.17 | Izolácia samolepiaca ALS napr. ARMACELL ARMAFLECT DUCT hr. 32mm | m2 | 43
100 | 3.18 | Izolácia samolepiaca ALS napr. ARMACELL ARMAFLECT DUCT hr. 19mm | m2 | 74
101 | 3.19 | Závesný, kotviaci a spojovací materiál | bal | 1
102 | 3.20 | Montáž a doprava vzt jednotky, chl.jednotiek | hzs | 174.5
103 | 3.21 | Montáž a doprava hranaté potrubie | hzs | 82.5
104 | 3.22 | Montáž a doprava Spiro potrubie | hzs | 1
105 | 3.23 | Montáž a doprava ostatné, spustenie, zaregulovanie | hzs | 42.5
Zariadenie č.4: Odsávanie od miestností hygiény pre foyer a konferenčnú sálu
106 | 4.1 | Ventilátor do kruhového potrubia 375m3/h napr. K150XL | kus | 2
107 | 4.2 | Ovládač ventilátora napr. REE1 | ks | 2
108 | 4.3 | Tmič hluku D150 600mm | ks | 2
109 | 4.4 | Odvodný tanierový ventil kovový napr. BALANCE-E125 | ks | 13
110 | 4.5 | Dverová mriežka napr. NOVA D 300x100 | ks | 2
111 | 4.6 | Žalúzia kruhová D180 | ks | 2
112 | 4.7 | Potrubie SKUPINY I. SPIRO do obvodu D125+10% tvarovky | bm | 29
113 | 4.8 | Potrubie SKUPINY I. SPIRO do obvodu D180+30% tvarovky | bm | 10
114 | 4.9 | Montáž a doprava, závesný materiál | hzs | 24.5
Zariadenie č.5: Odsávanie od miestností hygiény školy
115 | 5.1 | Radiálny ventilátor napr. DX200T s klapkou a dobehom | kus | 40
116 | 5.2 | Žalúzia D100 | ks | 2
117 | 5.3 | Požiarna klapka mechanická D355 napr. MANDIK PKTM3 | ks | 1
118 | 5.4 | Požiarna klapka mechanická D280 napr. MANDIK PKTM3 | ks | 2
119 | 5.5 | Výfuková hlavica D355 (tvar vyberie architekt) | ks | 1
120 | 5.6 | Výfuková hlavica D200 (tvar vyberie architekt) | ks | 1
121 | 5.7 | Potrubie SKUPINY I. SPIRO do obvodu D100+10% tvarovky | bm | 34
122 | 5.8 | Potrubie SKUPINY I. SPIRO do obvodu D125+20% tvarovky | bm | 9
123 | 5.9 | Potrubie SKUPINY I. SPIRO do obvodu D140+10% tvarovky | bm | 19
124 | 5.10 | Potrubie SKUPINY I. SPIRO do obvodu D160+20% tvarovky | bm | 10
125 | 5.11 | Potrubie SKUPINY I. SPIRO do obvodu D200+90% tvarovky | bm | 3
126 | 5.12 | Potrubie SKUPINY I. SPIRO do obvodu D280+90% tvarovky | bm | 2
127 | 5.13 | Potrubie SKUPINY I. SPIRO do obvodu D355+90% tvarovky | bm | 1
128 | 5.14 | Montáž a doprava, závesný materiál | hzs | 85.5
Zariadenie č.6: Chladenie serverovní
129 | 6.1 | Vonkajšia klimatizačná jednotka split napr. DAIKIN RXM60N chl= 6,0kw (cena 6.2) | ks | 2
130 | 6.2 | Vnútorná klimatizačná jednotka nástenná napr. DAIKN FTXM60N chl=5,0kW, súčasť infraovládač | ks | 2
131 | 6.3 | Izolované medené potrubie dvojica 12/6 s kom.káblom | bm | 25
132 | 6.4 | Montáž a doprava, závesný materiál | hzs | 79.5
Celkom